## 表-04 单位工程投标报价汇总表
单位工程投标报价汇总表
工程名称：宿舍楼场区-土建部分 |  | 标段： |  | 第 1 页 共 1 页
序号 | 汇总内容 |  | 金额:(元) |  | 其中：暂估价(元)
1 | 分部分项合计
1.1 | 园建
2 | 措施合计
2.1 | 绿色施工安全防护措施费
2.2 | 其他措施费
3 | 其他项目
3.1 | 暂列金额
3.2 | 暂估价
3.3 | 计日工
3.4 | 总承包服务费
3.5 | 预算包干费
3.6 | 工程优质费
3.7 | 概算幅度差
3.8 | 索赔费用
3.9 | 现场签证费用
3.10 | 其他费用
4 | 税前工程造价
5 | 增值税销项税额
6 | 总造价
7 | 人工费
投标报价合计=1+2+3+5'
注：本表适用于单位工程招标控制价或投标报价的汇总，如无单位工程划分，单项工程也使用本表汇总
表—04

## 表-08 分部分项工程和单价措施项目清单与计价表
分部分项工程和单价措施项目清单与计价表
工程名称：宿舍楼场区-土建部分 |  |  |  | 标段： |  |  |  | 第 1 页 共 10 页
序号 | 项目编码 | 项目名称 | 项目特征描述 |  | 计量单位 | 工程量 | 金额（元）
[7 empty] | 综合单价 |  | 综合合价 | 其中
暂估价
园建
1 | 040202001001 | 人行道整形碾压 | 1.部位:非机动车道 2.其他:包括根据图纸及规范要求完成该清单项目所需要的其他附属工作内容，并综合考虑其他完成本工作涉及的所有费用 |  | m2 | 1015.01
2 | 040204002001 | 人行道块料铺设 | 1.块料品种、规格:深灰色透水砖（200x100x50mm） 2.60厚1:3水泥石粉层 3.垫层材料品种、厚度:100厚石粉垫层掺6%水泥（压实度≥93%） 4.其他:包括根据图纸及规范要求完成该清单项目所需要的其他附属工作内容，并综合考虑其他完成本工作涉及的所有费用 |  | m2 | 403.3
3 | 040204002002 | 人行道块料铺设 | 1.块料品种、规格:深灰色透水砖（200x100x50mm）波打线 2.60厚1:3水泥石粉层 3.垫层材料品种、厚度:100厚石粉垫层掺6%水泥（压实度≥93%） 4.其他:包括根据图纸及规范要求完成该清单项目所需要的其他附属工作内容，并综合考虑其他完成本工作涉及的所有费用 |  | m2 | 93.05
4 | 040203008001 | 块料面层 | 1.芝麻灰花岗岩烧面（1200*300*50mm） 2.40厚1:2.5干硬性水泥砂浆 3.200厚C25混凝土 内置A8@200双层双向 4.150厚石粉垫层掺6%水泥 5.素土夯实，压实度>95% 6.其他:包括根据图纸及规范要求完成该清单项目所需要的其他附属工作内容，并综合考虑其他完成本工作涉及的所有费用 |  | m2 | 295.5
本页小计
注：为计取规费等的使用，可在表中增设其中：“定额人工费”。
表—08
分部分项工程和单价措施项目清单与计价表
工程名称：宿舍楼场区-土建部分 |  |  |  | 标段： |  |  |  | 第 2 页 共 10 页
序号 | 项目编码 | 项目名称 | 项目特征描述 |  | 计量单位 | 工程量 | 金额（元）
[7 empty] | 综合单价 |  | 综合合价 | 其中
暂估价
5 | 040203008002 | 块料面层 | 1.芝麻灰花岗岩烧面（1200*300*50mm）波打线 2.40厚1:2.5干硬性水泥砂浆 3.200厚C25混凝土 内置A8@200双层双向 4.150厚石粉垫层掺6%水泥 5.素土夯实，压实度>95% 6.其他:包括根据图纸及规范要求完成该清单项目所需要的其他附属工作内容，并综合考虑其他完成本工作涉及的所有费用 |  | m2 | 80.09
6 | 040402018001 | 缩缝 | 1.类别:缩缝（纵横6X6米设置） 2.材料品种、规格:聚氯乙稀胶泥或沥青橡胶填缝 3.其他:包括根据图纸及规范要求完成该清单项目所需要的其他附属工作内容，并综合考虑其他完成本工作涉及的所有费用 |  | m | 67.25
7 | 040402018002 | 胀缝 | 1.类别:胀缝（纵横20X20米设置） 2.材料品种、规格:聚氯乙稀胶泥或沥青橡胶填缝 3.其他:包括根据图纸及规范要求完成该清单项目所需要的其他附属工作内容，并综合考虑其他完成本工作涉及的所有费用 |  | m | 20.17
本页小计
注：为计取规费等的使用，可在表中增设其中：“定额人工费”。
表—08
分部分项工程和单价措施项目清单与计价表
工程名称：宿舍楼场区-土建部分 |  |  |  | 标段： |  |  |  | 第 3 页 共 10 页
序号 | 项目编码 | 项目名称 | 项目特征描述 |  | 计量单位 | 工程量 | 金额（元）
[7 empty] | 综合单价 |  | 综合合价 | 其中
暂估价
8 | 011102003034 | 无障碍坡道 | 1.面层材料品种、规格、颜色:芝麻灰花岗岩烧面（600*200*30mm），干石灰粗砂扫缝后洒水封缝 2.结合层厚度、砂浆配合比:25厚1:3干硬性水泥砂浆结合层 3.找平层厚度、砂浆配合比:100厚C15混凝土 4.垫层厚度：300mm厚3:7灰土垫层 5.其他:包括根据图纸及规范要求完成该清单项目所需要的其他附属工作内容，并综合考虑其他完成本工作涉及的所有费用 |  | m2 | 8.66
9 | 011102003035 | 无障碍坡道（波打线） | 1.面层材料品种、规格、颜色:芝麻灰花岗岩烧面（600*200*30mm），干石灰粗砂扫缝后洒水封缝 2.结合层厚度、砂浆配合比:25厚1:3干硬性水泥砂浆结合层 3.找平层厚度、砂浆配合比:100厚C15混凝土 4.垫层厚度：300mm厚3:7灰土垫层 5.其他:包括根据图纸及规范要求完成该清单项目所需要的其他附属工作内容，并综合考虑其他完成本工作涉及的所有费用 |  | m2 | 5.04
10 | 011503001002 | 金属扶手、栏杆、栏板 | 1.扶手材料种类、规格:Φ40*2不锈钢管扶手 2.栏杆材料种类、规格:Φ40*3不锈钢管立柱，Φ20*3不锈钢管， 3.其他:包括根据图纸及规范要求完成该清单项目所需要的其他附属工作内容，并综合考虑其他完成本工作涉及的所有费用 |  | m | 20.6
本页小计
注：为计取规费等的使用，可在表中增设其中：“定额人工费”。
表—08
分部分项工程和单价措施项目清单与计价表
工程名称：宿舍楼场区-土建部分 |  |  |  | 标段： |  |  |  | 第 4 页 共 10 页
序号 | 项目编码 | 项目名称 | 项目特征描述 |  | 计量单位 | 工程量 | 金额（元）
[7 empty] | 综合单价 |  | 综合合价 | 其中
暂估价
11 | 040204004004 | 安砌侧(平、缘)石 | 1.600X300X150芝麻灰烧面路侧石 2.30厚1:3水泥砂浆 3.100厚C15素混凝土 4.100厚石粉垫层掺6%水泥 5.素土夯实（压实度≥93%） 6.其他:包括根据图纸及规范要求完成该清单项目所需要的其他附属工作内容，并综合考虑其他完成本工作涉及的所有费用 |  | m | 131.98
12 | 040204004005 | 安砌侧(平、缘)石 | 1.600X300X150芝麻灰烧面路侧石（弧形定制） 2.30厚1:3水泥砂浆 3.100厚C15素混凝土 4.100厚石粉垫层掺6%水泥 5.素土夯实（压实度≥93%） 6.其他:包括根据图纸及规范要求完成该清单项目所需要的其他附属工作内容，并综合考虑其他完成本工作涉及的所有费用 |  | m | 44.76
13 | 040205001001 | 成品球墨铸铁树篦子 | 1.成品球墨铸铁树篦子800*800*30*Φ400mm 2.其他:包括根据图纸及规范要求完成该清单项目所需要的其他附属工作内容，并综合考虑其他完成本工作涉及的所有费用 |  | 套 | 25
本页小计
注：为计取规费等的使用，可在表中增设其中：“定额人工费”。
表—08
分部分项工程和单价措施项目清单与计价表
工程名称：宿舍楼场区-土建部分 |  |  |  | 标段： |  |  |  | 第 5 页 共 10 页
序号 | 项目编码 | 项目名称 | 项目特征描述 |  | 计量单位 | 工程量 | 金额（元）
[7 empty] | 综合单价 |  | 综合合价 | 其中
暂估价
14 | 011107002005 | 块料台阶面 | 1.100厚石粉垫层掺6%水泥（压实度≥93%） 2.找平层材料种类、厚度:100厚C25素混凝土 3.结合层厚度、砂浆配合比:30厚1:3干硬性水泥砂浆 4.面层材料品种、规格:1200x300x50厚芝麻黑花岗岩烧面 5.砖砌台阶，M7.5砌MU7.5砖 6.部位：台阶剖面大样四 7.其他:包括根据图纸及规范要求完成该清单项目所需要的其他附属工作内容，并综合考虑其他完成本工作涉及的所有费用 |  | m2 | 17.91
15 | 010101003008 | 挖基础土方 | 1.土壤类别:综合 2.基础类型:带形基础 3.挖土深度:2m以内 4.其他:包括根据图纸及规范要求完成该清单项目所需要的其他附属工作内容，并综合考虑其他完成本工作涉及的所有费用 |  | m3 | 81.91
16 | 010103001008 | 回填方 | 1.土质要求:一般土壤 2.密实度要求:按规范要求，夯填 3.其他:包括根据图纸及规范要求完成该清单项目所需要的其他附属工作内容，并综合考虑其他完成本工作涉及的所有费用 |  | m3 | 59.09
17 | 010103002019 | 余方弃置 | 1.废弃料品种:土方 2.运距:20km 3.消纳费综合考虑 4.其他:包括根据图纸及规范要求完成该清单项目所需要的其他附属工作内容，并综合考虑其他完成本工作涉及的所有费用 |  | m3 | 22.81
本页小计
注：为计取规费等的使用，可在表中增设其中：“定额人工费”。
表—08
分部分项工程和单价措施项目清单与计价表
工程名称：宿舍楼场区-土建部分 |  |  |  | 标段： |  |  |  | 第 6 页 共 10 页
序号 | 项目编码 | 项目名称 | 项目特征描述 |  | 计量单位 | 工程量 | 金额（元）
[7 empty] | 综合单价 |  | 综合合价 | 其中
暂估价
18 | 010501001006 | 垫层 | 1.100厚C25素混凝土 2.100厚石粉垫层掺6%水泥 3.其他:包括根据图纸及规范要求完成该清单项目所需要的其他附属工作内容，并综合考虑其他完成本工作涉及的所有费用 |  | m2 | 26.04
19 | 010401001001 | 砖基础 | 1.基础类型:条形基础 2.砖品种、规格、强度等级:灰砂砖 240×115×53mm MU10 3.砂浆强度等级:水泥砂浆 M7.5 4.其他:包括根据图纸及规范要求完成该清单项目所需要的其他附属工作内容，并综合考虑其他完成本工作涉及的所有费用 |  | m3 | 6.96
20 | 010401012003 | 零星砌砖 | 1.零星砌砖名称、部位:台阶侧壁封堵 2.砖品种、规格、强度等级:灰砂砖 240×115×53mm MU10 3.砂浆强度等级:水泥砂浆 M7.5 4.其他:包括根据图纸及规范要求完成该清单项目所需要的其他附属工作内容，并综合考虑其他完成本工作涉及的所有费用 |  | m3 | 2.43
21 | 010401012004 | 台阶栏板 | 1.零星砌砖名称、部位:台阶栏板 2.砖品种、规格、强度等级:灰砂砖 240×115×53mm MU10 3.砂浆强度等级:水泥砂浆 M7.5 4.其他:包括根据图纸及规范要求完成该清单项目所需要的其他附属工作内容，并综合考虑其他完成本工作涉及的所有费用 |  | m | 18.21
本页小计
注：为计取规费等的使用，可在表中增设其中：“定额人工费”。
表—08
分部分项工程和单价措施项目清单与计价表
工程名称：宿舍楼场区-土建部分 |  |  |  | 标段： |  |  |  | 第 7 页 共 10 页
序号 | 项目编码 | 项目名称 | 项目特征描述 |  | 计量单位 | 工程量 | 金额（元）
[7 empty] | 综合单价 |  | 综合合价 | 其中
暂估价
22 | 010401012005 | 砌零星构件 台阶 | 1.零星砌砖名称、部位:台阶 2.砖品种、规格、强度等级:灰砂砖 240×115×53mm MU10 3.砂浆强度等级:水泥砂浆 M7.5 4.其他:包括根据图纸及规范要求完成该清单项目所需要的其他附属工作内容，并综合考虑其他完成本工作涉及的所有费用 |  | m2 | 2.16
23 | 010506001001 | 直形楼梯 | 1.混凝土种类:商品混凝土 2.混凝土强度等级:C25 3.其他:包括根据图纸及规范要求完成该清单项目所需要的其他附属工作内容，并综合考虑其他完成本工作涉及的所有费用 |  | m3 | 13.61
24 | 010515001019 | 现浇构件钢筋 | 1.钢筋种类、规格:圆钢 Φ10内 2.其他:包括根据图纸及规范要求完成该清单项目所需要的其他附属工作内容，并综合考虑其他完成本工作涉及的所有费用 |  | t | 0.444
25 | 011107002006 | 块料台阶面 | 1.结合层厚度、砂浆配合比:30厚1:3干硬性水泥砂浆 2.面层材料品种、规格:1200x300x50厚芝麻黑花岗岩烧面 3.其他:包括根据图纸及规范要求完成该清单项目所需要的其他附属工作内容，并综合考虑其他完成本工作涉及的所有费用 |  | m2 | 48.38
26 | 011406001001 | 抹灰面油漆 | 1.20厚1:2.5水泥砂浆 2.喷深灰色真石漆 3.其他:包括根据图纸及规范要求完成该清单项目所需要的其他附属工作内容，并综合考虑其他完成本工作涉及的所有费用 |  | m2 | 64.89
本页小计
注：为计取规费等的使用，可在表中增设其中：“定额人工费”。
表—08
分部分项工程和单价措施项目清单与计价表
工程名称：宿舍楼场区-土建部分 |  |  |  | 标段： |  |  |  | 第 8 页 共 10 页
序号 | 项目编码 | 项目名称 | 项目特征描述 |  | 计量单位 | 工程量 | 金额（元）
[7 empty] | 综合单价 |  | 综合合价 | 其中
暂估价
27 | 021002030001 | 现浇钢筋混凝土挡墙 | 1.石粉垫层掺6%水泥100mm厚 2.C25素混凝土100mm厚 3.C25混凝土300mm厚 4.C25钢筋混凝土挡墙200mm厚 5.20厚1:2.5水泥砂浆结合层 6.面层:20mm厚芝麻灰花岗岩烧面 7.压顶：600x300x50mm 厚芝麻黑花岗岩烧面 8.其他:包括根据图纸及规范要求完成该清单项目所需要的其他附属工作内容，并综合考虑其他完成本工作涉及的所有费用 |  | m | 22.94
28 | 040504001002 | 920*930装饰井盖 | 1.50花岗岩面层 2.50后1:2.5水泥砂浆结合层 3.直径10钢筋@150，纵横单层双向 4.6厚不锈钢板 5.10厚不锈钢隐藏式提拉孔内镶嵌防响弹性缓冲胶垫 6.其他:包括根据图纸及规范要求完成该清单项目所需要的其他附属工作内容，并综合考虑其他完成本工作涉及的所有费用 |  | 个 | 5
29 | 011501001002 | 成品垃圾箱 | 1.成品垃圾箱 2.其他:包括根据图纸及规范要求完成该清单项目所需要的其他附属工作内容，并综合考虑其他完成本工作涉及的所有费用 |  | 组 | 5
本页小计
注：为计取规费等的使用，可在表中增设其中：“定额人工费”。
表—08
分部分项工程和单价措施项目清单与计价表
工程名称：宿舍楼场区-土建部分 |  |  |  | 标段： |  |  |  | 第 9 页 共 10 页
序号 | 项目编码 | 项目名称 | 项目特征描述 |  | 计量单位 | 工程量 | 金额（元）
[7 empty] | 综合单价 |  | 综合合价 | 其中
暂估价
30 | 011507002001 | 指示牌一（800*2200mm） | 1.1000*500*300mm厚C20素混凝土基础 2.150长Φ10四肢铁脚预埋件，300X300X10预埋钢板，10厚镀锌加劲板 3.5厚方钢龙骨 4.6厚亚光面不锈钢板 5.其他:包括根据图纸及规范要求完成该清单项目所需要的其他附属工作内容，并综合考虑其他完成本工作涉及的所有费用 |  | 个 | 2
31 | 011507002002 | 指示牌二（1000*1200mm） | 1.1000*500*300mm厚C20素混凝土基础 2.150长Φ10四肢铁脚预埋件，300X300X10预埋钢板，10厚镀锌加劲板 3.5厚方钢龙骨 4.6厚亚光面不锈钢板，10厚玻璃 5.其他:包括根据图纸及规范要求完成该清单项目所需要的其他附属工作内容，并综合考虑其他完成本工作涉及的所有费用 |  | 个 | 2
32 | 011507002003 | 指示牌三（350*450mm） | 1.1000*500*300mm厚C20素混凝土基础 2.150长Φ10四肢铁脚预埋件，300X300X10预埋钢板，10厚镀锌加劲板 3.5厚方钢龙骨 4.6厚亚光面不锈钢板 5.其他:包括根据图纸及规范要求完成该清单项目所需要的其他附属工作内容，并综合考虑其他完成本工作涉及的所有费用 |  | 个 | 6
园建合计
分部分项合计
措施项目
本页小计
注：为计取规费等的使用，可在表中增设其中：“定额人工费”。
表—08
分部分项工程和单价措施项目清单与计价表
工程名称：宿舍楼场区-土建部分 |  |  |  | 标段： |  |  |  | 第 10 页 共 10 页
序号 | 项目编码 | 项目名称 | 项目特征描述 |  | 计量单位 | 工程量 | 金额（元）
[7 empty] | 综合单价 |  | 综合合价 | 其中
暂估价
33 | 041102002001 | 后座木模制安 | 1.后座木模制安 2.其他:包括根据图纸及规范要求完成该清单项目所需要的其他附属工作内容，并综合考虑其他完成本工作涉及的所有费用 |  | m2 | 84.84
34 | 011702001003 | 基础垫层模板 | 1.垫层模板 2.其他:包括根据图纸及规范要求完成该清单项目所需要的其他附属工作内容，并综合考虑其他完成本工作涉及的所有费用 |  | m2 | 32.4
35 | 011702001004 | 基础模板 | 1.垫层模板 2.其他:包括根据图纸及规范要求完成该清单项目所需要的其他附属工作内容，并综合考虑其他完成本工作涉及的所有费用 |  | m2 | 14.36
36 | 011702011001 | 直形墙模板 |  |  | m2 | 73.41
37 | 011702024001 | 楼梯模板 | 1.楼梯台阶模板 2.其他:包括根据图纸及规范要求完成该清单项目所需要的其他附属工作内容，并综合考虑其他完成本工作涉及的所有费用 |  | m2 | 56.67
单价措施合计
本页小计
合 计
注：为计取规费等的使用，可在表中增设其中：“定额人工费”。
表—08

## 表-11 总价措施项目清单与计价表
总价措施项目清单与计价表
工程名称：宿舍楼场区-土建部分 |  |  |  |  | 标段： |  |  | 第 1 页 共 1 页
序号 | 项目编码 | 项目名称 | 计算基础 | 费率 (%) |  | 金额 (元) | 调整费率 (%) |  | 调整后金额 (元) | 备注
1 | LSSGCSF00006 | 绿色施工安全防护措施费 | 分部分项人工费+分部分项机具费 | 19 | [5 empty] | 以分部分项的人工费与施工机具费之和为计算基础，费率19%
2 | WMGDZJF00004 | 文明工地增加费 | 分部分项人工费+分部分项机具费 | 0 | [5 empty] | 以分部分项的人工费与施工机具费之和为计算基础，市级文明工地为1.20%；省级文明工地为2.10%
3 | 011707002004 | 夜间施工增加费 |  | 20 | [5 empty] | 以夜间施工项目人工费的20%计算
4 | GGCSF0000004 | 赶工措施费 | 分部分项人工费+分部分项机具费 | 0 | [5 empty] | 赶工措施费=（1-δ）*分部分项的（人工费+施工机具费）*0.3 （0.8≤δ＜1 式中：δ=合同工期/定额工期）
5 | QTFY00000006 | 其他费用 | [7 empty] | 按经批准的专项施工组织方案计算
合 计
表-11

## 表-12 其他项目清单与计价汇总表
其他项目清单与计价汇总表
工程名称：宿舍楼场区-土建部分 |  |  | 标段： |  | 第 1 页 共 1 页
序号 | 项目名称 | 金额（元） |  | 结算金额（元） |  | 备注
1 | 暂列金额 | 36192.52 |  |  |  | 明细详见表-12-1
2 | 暂估价 | 0.00
2.1 | 材料暂估价 | — |  |  |  | 明细详见表-12-2
2.2 | 专业工程暂估价 | 0.00 |  |  |  | 明细详见表-12-3
3 | 计日工 |  |  |  |  | 明细详见表-12-4
4 | 总承包服务费 |  |  |  |  | 明细详见表-12-5
5 | 预算包干费
6 | 工程优质费
7 | 概算幅度差
8 | 现场签证费用
9 | 索赔费用
10 | 其他费用
合 计 | [5 empty] | —
注：材料（工程设备）暂估单价进入清单项目综合单价，此处不汇总。
表—12

## 表-12-1 暂列金额表
暂列金额明细表
工程名称：宿舍楼场区-土建部分 |  |  | 标段： |  | 第 1 页 共 1 页
序号 | 名称 | 计量单位 |  | 暂定金额（元） |  | 备注
1 | 暂列金额 |  |  | 36192.52
合 计 |  |  |  | 36192.52 |  | —
注：此表由招标人填写，如不能详列，也可只列暂列金额总额，投标人应将上述暂列金额计入投标总价中。
表—12—1

## 表-13 规费、税金项目清单与计价表
规费、税金项目清单与计价表
工程名称：宿舍楼场区-土建部分 |  |  | 标段： |  | 第 1 页 共 1 页
序号 | 项目名称 | 计算基础 | 计算基数 | 计算费率 (%) |  | 金额(元)
1 | 增值税销项税额 | 分部分项合计+措施合计+其他项目 |  | 9
合 计
编制人（造价人员）： |  |  | 复核人（造价工程师）：
表—13