## 表-04 单位工程投标报价汇总表
单位工程投标报价汇总表
工程名称：行政楼-土建部分 |  | 标段： |  | 第 1 页 共 1 页
序号 | 汇总内容 |  | 金额:(元) |  | 其中：暂估价(元)
1 | 分部分项合计
1.1 | 二楼
1.2 | 三楼
1.3 | 四楼
1.4 | 五楼
2 | 措施合计
2.1 | 绿色施工安全防护措施费
2.2 | 其他措施费
3 | 其他项目
3.1 | 暂列金额
3.2 | 暂估价
3.3 | 计日工
3.4 | 总承包服务费
3.5 | 预算包干费
3.6 | 工程优质费
3.7 | 概算幅度差
3.8 | 索赔费用
3.9 | 现场签证费用
3.10 | 其他费用
4 | 税前工程造价
5 | 增值税销项税额
6 | 总造价
7 | 人工费
投标报价合计=1+2+3+5'
注：本表适用于单位工程招标控制价或投标报价的汇总，如无单位工程划分，单项工程也使用本表汇总
表—04

## 表-08 分部分项工程和单价措施项目清单与计价表
分部分项工程和单价措施项目清单与计价表
工程名称：行政楼-土建部分 |  |  |  | 标段： |  |  |  | 第 1 页 共 43 页
序号 | 项目编码 | 项目名称 | 项目特征描述 |  | 计量单位 | 工程量 | 金额（元）
[7 empty] | 综合单价 |  | 综合合价 | 其中
暂估价
二楼
| A.4 | 二楼砌筑工程
1 | 010402001001 | 砌块墙 | 1.墙体类型:内墙 2.墙体厚度:150mm 3.砌块品种、规格、强度等级:蒸压加气混凝土砌块,A3.5 4.砂浆强度等级:预拌砂浆 M5.0 5.其他:包括根据图纸及规范要求完成该清单项目所需要的其他附属工作内容，并综合考虑其他完成本工作涉及的所有费用 |  | m3 | 3.4
2 | 010402001002 | 砌块墙 | 1.墙体类型:内墙 2.墙体厚度:200mm 3.砌块品种、规格、强度等级:蒸压加气混凝土砌块,A3.5 4.砂浆强度等级:预拌砂浆 M5.0 5.其他:包括根据图纸及规范要求完成该清单项目所需要的其他附属工作内容，并综合考虑其他完成本工作涉及的所有费用 |  | m3 | 20.45
二楼砌筑工程合计
| A.5 | 二楼混凝土及钢筋混凝土工程
3 | 010502002001 | 构造柱 | 1.混凝土种类:商品混凝土 2.混凝土强度等级:C20 3.其他:包括根据图纸及规范要求完成该清单项目所需要的其他附属工作内容，并综合考虑其他完成本工作涉及的所有费用 |  | m3 | 1.92
本页小计
注：为计取规费等的使用，可在表中增设其中：“定额人工费”。
表—08
分部分项工程和单价措施项目清单与计价表
工程名称：行政楼-土建部分 |  |  |  | 标段： |  |  |  | 第 2 页 共 43 页
序号 | 项目编码 | 项目名称 | 项目特征描述 |  | 计量单位 | 工程量 | 金额（元）
[7 empty] | 综合单价 |  | 综合合价 | 其中
暂估价
4 | 010515001001 | 现浇构件钢筋 | 1.钢筋种类、规格: Ⅱ级、螺纹钢Φ25mm以内 2.其他:包括根据图纸及规范要求完成该清单项目所需要的其他附属工作内容，并综合考虑其他完成本工作涉及的所有费用 |  | t | 0.136
5 | 010515001002 | 现浇构件钢筋 | 1.钢筋种类、规格:箍筋圆钢Φ10mm以内 2.其他:包括根据图纸及规范要求完成该清单项目所需要的其他附属工作内容，并综合考虑其他完成本工作涉及的所有费用 |  | t | 0.06
6 | 010607005001 | 砌块墙钢丝网加固 | 1.新旧墙交接处各挂300mm宽0.9厚12.7X12.7的钢丝网 2.其他:包括根据图纸及规范要求完成该清单项目所需要的其他附属工作内容，并综合考虑其他完成本工作涉及的所有费用 |  | m2 | 21.12
7 | 040901008001 | 植筋 | 1.材料种类:HRB335 2.材料规格:6mm 3.植入深度:详见设计图纸要求 4.其他:包括根据图纸及规范要求完成该清单项目所需要的其他附属工作内容，并综合考虑其他完成本工作涉及的所有费用 |  | 根 | 115
二楼混凝土及钢筋混凝土工程合计
| A.8 | 二楼门窗工程
本页小计
注：为计取规费等的使用，可在表中增设其中：“定额人工费”。
表—08
分部分项工程和单价措施项目清单与计价表
工程名称：行政楼-土建部分 |  |  |  | 标段： |  |  |  | 第 3 页 共 43 页
序号 | 项目编码 | 项目名称 | 项目特征描述 |  | 计量单位 | 工程量 | 金额（元）
[7 empty] | 综合单价 |  | 综合合价 | 其中
暂估价
8 | 010802001001 | 金属(塑钢)门 | 1.门代号及洞口尺寸:1.2厚钢质复合门（仿木纹） 2.门编号:M1032 3.亮子玻璃品种、厚度:5mm厚钢化玻璃 4.其他:含五金配件、门锁等 5.其他:包括根据图纸及规范要求完成该清单项目所需要的其他附属工作内容，并综合考虑其他完成本工作涉及的所有费用 |  | m2 | 25.6
9 | 010802001002 | 金属(塑钢)门 | 1.门代号及洞口尺寸:1.2厚钢质复合门（仿木纹） 2.门编号:M1632 3.亮子玻璃品种、厚度:5mm厚钢化玻璃 4.其他:含五金配件、门锁等 5.其他:包括根据图纸及规范要求完成该清单项目所需要的其他附属工作内容，并综合考虑其他完成本工作涉及的所有费用 |  | m2 | 10.24
10 | 010807001001 | 金属(塑钢、断桥)窗 | 1.窗类型:铝合金推拉窗 2.框、扇材质:铝合金90系列 3.玻璃品种、厚度:6+9A+6中空钢化玻璃 4.其他:包括根据图纸及规范要求完成该清单项目所需要的其他附属工作内容，并综合考虑其他完成本工作涉及的所有费用 |  | m2 | 90.9
11 | 010807001002 | 金属(塑钢、断桥)窗 | 1.窗类型:铝合金固定窗 2.框、扇材质:铝合金90系列 3.玻璃品种、厚度:6+9A+6中空钢化玻璃 4.其他:包括根据图纸及规范要求完成该清单项目所需要的其他附属工作内容，并综合考虑其他完成本工作涉及的所有费用 |  | m2 | 42.42
本页小计
注：为计取规费等的使用，可在表中增设其中：“定额人工费”。
表—08
分部分项工程和单价措施项目清单与计价表
工程名称：行政楼-土建部分 |  |  |  | 标段： |  |  |  | 第 4 页 共 43 页
序号 | 项目编码 | 项目名称 | 项目特征描述 |  | 计量单位 | 工程量 | 金额（元）
[7 empty] | 综合单价 |  | 综合合价 | 其中
暂估价
12 | 010808004001 | 金属门窗套 | 1.窗代号及洞口尺寸:1500mm×3200mm 2.门窗套展开宽度:550mm 3.面层材料品种、规格:0.6厚黑色亚光U型不锈钢 4.其他:包括根据图纸及规范要求完成该清单项目所需要的其他附属工作内容，并综合考虑其他完成本工作涉及的所有费用 |  | m2 | 4.35
13 | 010810002001 | 木窗帘盒 | 1.窗帘盒材质:250*200mm，10mm硅酸钙板 2.油漆种类、刷漆遍数:刮腻子两遍，刷白色无机涂料 3.其他:包括根据图纸及规范要求完成该清单项目所需要的其他附属工作内容，并综合考虑其他完成本工作涉及的所有费用 |  | m | 33.7
二楼门窗工程合计
| A.11 | 二楼楼地面装饰工程
14 | 011102003001 | 块料楼地面 | 1.面层材料品种、规格：800*800*12米黄色抛光砖 2.结合层厚度：5厚纯水泥浆结合层,白水泥浆擦缝 3.找平层厚度、砂浆配合比：40厚1:3干硬性水泥砂浆,面撒2厚素水泥(洒适量清水) 4.现浇钢筋混凝土楼板,板面纵横刷素水泥浆各一道 5.其他:包括根据图纸及规范要求完成该清单项目所需要的其他附属工作内容，并综合考虑其他完成本工作涉及的所有费用 |  | m2 | 208.37
本页小计
注：为计取规费等的使用，可在表中增设其中：“定额人工费”。
表—08
分部分项工程和单价措施项目清单与计价表
工程名称：行政楼-土建部分 |  |  |  | 标段： |  |  |  | 第 5 页 共 43 页
序号 | 项目编码 | 项目名称 | 项目特征描述 |  | 计量单位 | 工程量 | 金额（元）
[7 empty] | 综合单价 |  | 综合合价 | 其中
暂估价
15 | 011102003002 | 石材楼地面（门槛石） | 1.面层材料品种、规格：200宽30厚深灰色光面花岗岩 2.结合层厚度：5厚纯水泥浆结合层,白水泥浆擦缝 3.找平层厚度、砂浆配合比：40厚1:3干硬性水泥砂浆,面撒2厚素水泥(洒适量清水) 4.现浇钢筋混凝土楼板,板面纵横刷素水泥浆各一道 5.其他:包括根据图纸及规范要求完成该清单项目所需要的其他附属工作内容，并综合考虑其他完成本工作涉及的所有费用 |  | m2 | 2.34
16 | 011102003003 | 块料楼地面 | 1.面层材料品种、规格：1200*600*12浅灰色抛光砖 2.结合层厚度：5厚纯水泥浆结合层,白水泥浆擦缝 3.找平层厚度、砂浆配合比：40厚1:3干硬性水泥砂浆,面撒2厚素水泥(洒适量清水) 4.现浇钢筋混凝土楼板,板面纵横刷素水泥浆各一道 5.其他:包括根据图纸及规范要求完成该清单项目所需要的其他附属工作内容，并综合考虑其他完成本工作涉及的所有费用 |  | m2 | 104.44
17 | 011102003004 | 块料楼地面（波打线） | 1.面层材料品种、规格：200宽深灰色抛光砖 2.结合层厚度：5厚纯水泥浆结合层,白水泥浆擦缝 3.找平层厚度、砂浆配合比：40厚1:3干硬性水泥砂浆,面撒2厚素水泥(洒适量清水) 4.现浇钢筋混凝土楼板,板面纵横刷素水泥浆各一道 5.其他:包括根据图纸及规范要求完成该清单项目所需要的其他附属工作内容，并综合考虑其他完成本工作涉及的所有费用 |  | m2 | 16.5
本页小计
注：为计取规费等的使用，可在表中增设其中：“定额人工费”。
表—08
分部分项工程和单价措施项目清单与计价表
工程名称：行政楼-土建部分 |  |  |  | 标段： |  |  |  | 第 6 页 共 43 页
序号 | 项目编码 | 项目名称 | 项目特征描述 |  | 计量单位 | 工程量 | 金额（元）
[7 empty] | 综合单价 |  | 综合合价 | 其中
暂估价
18 | 011105003001 | 块料踢脚线 | 1.踢脚线高度:100mm 2.粘结层厚度、材料种类:5厚水泥胶 3.面层材料品种、规格:12厚抛光砖,纯水泥浆擦缝(黑色) 4.其他:包括根据图纸及规范要求完成该清单项目所需要的其他附属工作内容，并综合考虑其他完成本工作涉及的所有费用 |  | m2 | 13.84
19 | 011102003005 | 石材楼地面 | 1.面层材料品种、规格:1200*300*30厚火烧面花岗岩 2.结合层厚度:5厚纯水泥浆结合层,白水泥浆擦缝 3.找平层厚度、砂浆配合比:20厚1:3干硬性水泥砂浆,面撒2厚素水泥(洒适量清水) 4.防水层:2厚聚合物防水涂料,沿周边墙身做500高泛水 5.找平层厚度、砂浆配合比:15厚1:2.5水泥砂浆找平层 6.其他:包括根据图纸及规范要求完成该清单项目所需要的其他附属工作内容，并综合考虑其他完成本工作涉及的所有费用 |  | m2 | 54.08
本页小计
注：为计取规费等的使用，可在表中增设其中：“定额人工费”。
表—08
分部分项工程和单价措施项目清单与计价表
工程名称：行政楼-土建部分 |  |  |  | 标段： |  |  |  | 第 7 页 共 43 页
序号 | 项目编码 | 项目名称 | 项目特征描述 |  | 计量单位 | 工程量 | 金额（元）
[7 empty] | 综合单价 |  | 综合合价 | 其中
暂估价
20 | 011102003006 | 石材楼地面（波打线） | 1.面层材料品种、规格:200宽*30厚深灰色光面花岗岩 2.结合层厚度:5厚纯水泥浆结合层,白水泥浆擦缝 3.找平层厚度、砂浆配合比:20厚1:3干硬性水泥砂浆,面撒2厚素水泥(洒适量清水) 4.防水层:2厚聚合物防水涂料,沿周边墙身做500高泛水 5.找平层厚度、砂浆配合比:15厚1:2.5水泥砂浆找平层 6.其他:包括根据图纸及规范要求完成该清单项目所需要的其他附属工作内容，并综合考虑其他完成本工作涉及的所有费用 |  | m2 | 17.76
二楼楼地面装饰工程合计
| A.12 | 二楼墙、柱面装饰与隔断、幕墙工程
21 | 011201001001 | 墙面一般抹灰 | 1.墙体类型:内墙 2.底层厚度、砂浆配合比:20厚1:2.5水泥砂浆找平层(掺适量杜拉纤维) 3.其他:包括根据图纸及规范要求完成该清单项目所需要的其他附属工作内容，并综合考虑其他完成本工作涉及的所有费用 |  | m2 | 232.27
本页小计
注：为计取规费等的使用，可在表中增设其中：“定额人工费”。
表—08
分部分项工程和单价措施项目清单与计价表
工程名称：行政楼-土建部分 |  |  |  | 标段： |  |  |  | 第 8 页 共 43 页
序号 | 项目编码 | 项目名称 | 项目特征描述 |  | 计量单位 | 工程量 | 金额（元）
[7 empty] | 综合单价 |  | 综合合价 | 其中
暂估价
22 | 011204003001 | 块料墙面 | 1.面层材料品种、规格:400X800X12厚仿大理石纹釉面砖,白水泥浆擦缝 2.找平层厚度、配合比:15厚1:2.5水泥砂浆 3.结合层厚度、配合比:3厚瓷砖胶 4.其他:瓷砖背面开槽嵌入16号双股铜丝打水泥钉固定在墙体 、拼缝加工开U型槽 5.其他:包括根据图纸及规范要求完成该清单项目所需要的其他附属工作内容，并综合考虑其他完成本工作涉及的所有费用 |  | m2 | 254.97
23 | 011207001001 | 墙面装饰板 | 1.仿木纹集成墙板饰面9mm厚 2.轻钢龙骨标准骨架 3.其他:包括根据图纸及规范要求完成该清单项目所需要的其他附属工作内容，并综合考虑其他完成本工作涉及的所有费用 |  | m2 | 46.09
24 | 011207001002 | 墙面装饰板 | 1.灰色集成墙板饰面9mm厚 2.轻钢龙骨标准骨架 3.其他:包括根据图纸及规范要求完成该清单项目所需要的其他附属工作内容，并综合考虑其他完成本工作涉及的所有费用 |  | m2 | 15.92
二楼墙、柱面装饰与隔断、幕墙工程合计
| A.13 | 二楼天棚工程
本页小计
注：为计取规费等的使用，可在表中增设其中：“定额人工费”。
表—08
分部分项工程和单价措施项目清单与计价表
工程名称：行政楼-土建部分 |  |  |  | 标段： |  |  |  | 第 9 页 共 43 页
序号 | 项目编码 | 项目名称 | 项目特征描述 |  | 计量单位 | 工程量 | 金额（元）
[7 empty] | 综合单价 |  | 综合合价 | 其中
暂估价
25 | 011302001001 | 吊顶天棚 | 1.吊顶形式、吊杆规格: Φ8钢筋吊杆1000mm 2.龙骨材料种类、规格、中距:U50承载轻钢主龙骨@=1000 3.基层材料品种、规格:10厚防火硅酸钙板 4.其他:包括根据图纸及规范要求完成该清单项目所需要的其他附属工作内容，并综合考虑其他完成本工作涉及的所有费用 |  | m2 | 118.58
二楼天棚工程合计
| A.14 | 二楼油漆、涂料、裱糊工程
26 | 011407001001 | 墙面喷刷涂料 | 1.基层类型:墙面一般抹灰面 2.刮腻子要求:满刮柔性耐水腻子两道,砂纸磨平 3.油漆品种、刷漆遍数:防碱底漆一道，水性白色无机涂料两道 4.其他：涂刷一遍界面剂 5.其他:包括根据图纸及规范要求完成该清单项目所需要的其他附属工作内容，并综合考虑其他完成本工作涉及的所有费用 |  | m2 | 539.88
27 | 011407002001 | 天棚喷刷涂料 | 1.刮腻子要求:满刮柔性耐水腻子两道,砂纸磨平 2.油漆品种、刷漆遍数:防碱底漆一道，水性白色无机涂料两道 3.其他：涂刷一遍界面剂 4.其他:包括根据图纸及规范要求完成该清单项目所需要的其他附属工作内容，并综合考虑其他完成本工作涉及的所有费用 |  | m2 | 208.37
本页小计
注：为计取规费等的使用，可在表中增设其中：“定额人工费”。
表—08
分部分项工程和单价措施项目清单与计价表
工程名称：行政楼-土建部分 |  |  |  | 标段： |  |  |  | 第 10 页 共 43 页
序号 | 项目编码 | 项目名称 | 项目特征描述 |  | 计量单位 | 工程量 | 金额（元）
[7 empty] | 综合单价 |  | 综合合价 | 其中
暂估价
28 | 011407002002 | 天棚喷刷涂料(走廊） | 1.刮腻子要求:满刮柔性耐水腻子两道,砂纸磨平 2.油漆品种、刷漆遍数:防碱底漆一道，水性白色乳胶漆两道 3.其他：涂刷一遍界面剂 4.其他:包括根据图纸及规范要求完成该清单项目所需要的其他附属工作内容，并综合考虑其他完成本工作涉及的所有费用 |  | m2 | 71.52
29 | 011407002003 | 天棚喷刷涂料 | 1.基层类型:木材面 2.刮腻子要求满刮腻子一道,砂纸磨平 3.油漆品种、刷漆遍数:无机涂料二道 4.其他:包括根据图纸及规范要求完成该清单项目所需要的其他附属工作内容，并综合考虑其他完成本工作涉及的所有费用 |  | m2 | 140.23
二楼油漆、涂料、裱糊工程合计
| A.15 | 二楼其他装饰工程
30 | 011502001001 | 金属装饰线 | 1.金属线条收边10mm、20mm 2.其他:包括根据图纸及规范要求完成该清单项目所需要的其他附属工作内容，并综合考虑其他完成本工作涉及的所有费用 |  | m | 132.18
二楼其他装饰工程合计
| A.16 | 二楼拆除工程
31 | 011601001001 | 砖砌体拆除 | 1.拆除砖砌墙体 2.其他:包括根据图纸及规范要求完成该清单项目所需要的其他附属工作内容，并综合考虑其他完成本工作涉及的所有费用 |  | m3 | 27.13
本页小计
注：为计取规费等的使用，可在表中增设其中：“定额人工费”。
表—08
分部分项工程和单价措施项目清单与计价表
工程名称：行政楼-土建部分 |  |  |  | 标段： |  |  |  | 第 11 页 共 43 页
序号 | 项目编码 | 项目名称 | 项目特征描述 |  | 计量单位 | 工程量 | 金额（元）
[7 empty] | 综合单价 |  | 综合合价 | 其中
暂估价
32 | 011604002001 | 立面抹灰层拆除 | 1.铲除25厚墙面饰面层至砌体结构层、新旧墙交接处300mm批荡 2.其他:包括根据图纸及规范要求完成该清单项目所需要的其他附属工作内容，并综合考虑其他完成本工作涉及的所有费用 |  | m2 | 169.91
33 | 011604003001 | 天棚抹灰面拆除 | 1.拆除10厚天花饰面层至楼板结构层 2.其他:包括根据图纸及规范要求完成该清单项目所需要的其他附属工作内容，并综合考虑其他完成本工作涉及的所有费用 |  | m2 | 402.27
34 | 011605001001 | 平面块料拆除 | 1.拆除60厚地砖饰面层至楼板结构层 2.其他:包括根据图纸及规范要求完成该清单项目所需要的其他附属工作内容，并综合考虑其他完成本工作涉及的所有费用 |  | m2 | 402.28
35 | 011608002001 | 铲除涂料面 | 1.铲除10厚墙面饰面层至砌体批荡层 2.其他:包括根据图纸及规范要求完成该清单项目所需要的其他附属工作内容，并综合考虑其他完成本工作涉及的所有费用 |  | m2 | 415.84
36 | 011610002001 | 金属门窗拆除 | 1.拆除的种类:金属门窗 2.每樘2.5m2以内 3.其他:包括根据图纸及规范要求完成该清单项目所需要的其他附属工作内容，并综合考虑其他完成本工作涉及的所有费用 |  | m2 | 16.94
本页小计
注：为计取规费等的使用，可在表中增设其中：“定额人工费”。
表—08
分部分项工程和单价措施项目清单与计价表
工程名称：行政楼-土建部分 |  |  |  | 标段： |  |  |  | 第 12 页 共 43 页
序号 | 项目编码 | 项目名称 | 项目特征描述 |  | 计量单位 | 工程量 | 金额（元）
[7 empty] | 综合单价 |  | 综合合价 | 其中
暂估价
37 | 011610002002 | 金属门窗拆除 | 1.拆除的种类:金属门窗 2.每樘4m2以内 3.其他:包括根据图纸及规范要求完成该清单项目所需要的其他附属工作内容，并综合考虑其他完成本工作涉及的所有费用 |  | m2 | 10.78
38 | 011610002003 | 金属门窗拆除 | 1.拆除的种类:金属门窗 2.每樘4m2以外 3.其他:包括根据图纸及规范要求完成该清单项目所需要的其他附属工作内容，并综合考虑其他完成本工作涉及的所有费用 |  | m2 | 118.36
39 | 010103002001 | 余方弃置 | 1.废弃料品种:拆除废料 2.运距:20km 3.消纳费综合考虑 4.其他:包括根据图纸及规范要求完成该清单项目所需要的其他附属工作内容，并综合考虑其他完成本工作涉及的所有费用 |  | m3 | 68.95
二楼拆除工程合计
二楼合计
三楼
| A.4 | 三楼砌筑工程
40 | 010402001003 | 砌块墙 | 1.墙体类型:内墙 2.墙体厚度:200mm 3.砌块品种、规格、强度等级:600*240*200蒸压加气混凝土砌块,A3.5 4.砂浆强度等级:预拌砂浆 M5.0 5.其他:包括根据图纸及规范要求完成该清单项目所需要的其他附属工作内容，并综合考虑其他完成本工作涉及的所有费用 |  | m3 | 44.42
三楼砌筑工程合计
本页小计
注：为计取规费等的使用，可在表中增设其中：“定额人工费”。
表—08
分部分项工程和单价措施项目清单与计价表
工程名称：行政楼-土建部分 |  |  |  | 标段： |  |  |  | 第 13 页 共 43 页
序号 | 项目编码 | 项目名称 | 项目特征描述 |  | 计量单位 | 工程量 | 金额（元）
[7 empty] | 综合单价 |  | 综合合价 | 其中
暂估价
| A.5 | 三楼混凝土及钢筋混凝土工程
41 | 010502002002 | 构造柱 | 1.混凝土种类:商品混凝土 2.混凝土强度等级:C20 3.其他:包括根据图纸及规范要求完成该清单项目所需要的其他附属工作内容，并综合考虑其他完成本工作涉及的所有费用 |  | m3 | 4.52
42 | 010515001003 | 现浇构件钢筋 | 1.钢筋种类、规格: Ⅱ级、螺纹钢Φ25mm以内 2.其他:包括根据图纸及规范要求完成该清单项目所需要的其他附属工作内容，并综合考虑其他完成本工作涉及的所有费用 |  | t | 0.273
43 | 010515001004 | 现浇构件钢筋 | 1.钢筋种类、规格:箍筋圆钢Φ10mm以内 2.其他:包括根据图纸及规范要求完成该清单项目所需要的其他附属工作内容，并综合考虑其他完成本工作涉及的所有费用 |  | t | 0.126
44 | 010607005002 | 砌块墙钢丝网加固 | 1.新旧墙交接处各挂300mm宽0.9厚12.7X12.7的钢丝网 2.其他:包括根据图纸及规范要求完成该清单项目所需要的其他附属工作内容，并综合考虑其他完成本工作涉及的所有费用 |  | m2 | 3.84
45 | 040901008002 | 植筋 | 1.材料种类:HRB335 2.材料规格:6mm 3.植入深度:详见设计图纸要求 4.其他:包括根据图纸及规范要求完成该清单项目所需要的其他附属工作内容，并综合考虑其他完成本工作涉及的所有费用 |  | 根 | 69
三楼混凝土及钢筋混凝土工程合计
本页小计
注：为计取规费等的使用，可在表中增设其中：“定额人工费”。
表—08
分部分项工程和单价措施项目清单与计价表
工程名称：行政楼-土建部分 |  |  |  | 标段： |  |  |  | 第 14 页 共 43 页
序号 | 项目编码 | 项目名称 | 项目特征描述 |  | 计量单位 | 工程量 | 金额（元）
[7 empty] | 综合单价 |  | 综合合价 | 其中
暂估价
| A.8 | 三楼门窗工程
46 | 010802001003 | 金属(塑钢)门 | 1.门代号及洞口尺寸:钢制复合单开门M1032（仿木纹） 2.门框、扇材质:1.2mm厚铝合金边框 3.玻璃品种、厚度:5mm厚钢化玻璃 4.其他:含五金配件、门锁等 5.其他:包括根据图纸及规范要求完成该清单项目所需要的其他附属工作内容，并综合考虑其他完成本工作涉及的所有费用 |  | m2 | 41.6
47 | 010802001004 | 金属(塑钢)门 | 1.门代号及洞口尺寸:钢制复合双开门M1632（仿木纹） 2.门框、扇材质:1.2mm厚铝合金边框 3.玻璃品种、厚度:5mm厚钢化玻璃 4.其他:含五金配件、门锁等 5.其他:包括根据图纸及规范要求完成该清单项目所需要的其他附属工作内容，并综合考虑其他完成本工作涉及的所有费用 |  | m2 | 5.12
48 | 010807001003 | 金属(塑钢、断桥)窗 | 1.窗类型:铝合金推拉窗 2.框、扇材质:铝合金90系列 3.玻璃品种、厚度:6+9A+6中空钢化玻璃 4.其他:包括根据图纸及规范要求完成该清单项目所需要的其他附属工作内容，并综合考虑其他完成本工作涉及的所有费用 |  | m2 | 111.6
本页小计
注：为计取规费等的使用，可在表中增设其中：“定额人工费”。
表—08
分部分项工程和单价措施项目清单与计价表
工程名称：行政楼-土建部分 |  |  |  | 标段： |  |  |  | 第 15 页 共 43 页
序号 | 项目编码 | 项目名称 | 项目特征描述 |  | 计量单位 | 工程量 | 金额（元）
[7 empty] | 综合单价 |  | 综合合价 | 其中
暂估价
49 | 010807001004 | 金属(塑钢、断桥)窗 | 1.窗类型:铝合金固定窗 2.框、扇材质:铝合金90系列 3.玻璃品种、厚度:6+9A+6中空钢化玻璃 4.其他:包括根据图纸及规范要求完成该清单项目所需要的其他附属工作内容，并综合考虑其他完成本工作涉及的所有费用 |  | m2 | 52.08
50 | 010808004002 | 金属门窗套 | 1.窗代号及洞口尺寸:1500mm×3200mm 2.门窗套展开宽度:550mm 3.面层材料品种、规格:0.6厚黑色亚光U型不锈钢 4.其他:包括根据图纸及规范要求完成该清单项目所需要的其他附属工作内容，并综合考虑其他完成本工作涉及的所有费用 |  | m2 | 4.35
51 | 010810002002 | 木窗帘盒 | 1.窗帘盒材质:250*200mm，10mm硅酸钙板 2.油漆种类、刷漆遍数:刮腻子两遍，刷白色无机涂料 3.其他:包括根据图纸及规范要求完成该清单项目所需要的其他附属工作内容，并综合考虑其他完成本工作涉及的所有费用 |  | m | 14.1
三楼门窗工程合计
| A.11 | 三楼楼地面装饰工程
本页小计
注：为计取规费等的使用，可在表中增设其中：“定额人工费”。
表—08
分部分项工程和单价措施项目清单与计价表
工程名称：行政楼-土建部分 |  |  |  | 标段： |  |  |  | 第 16 页 共 43 页
序号 | 项目编码 | 项目名称 | 项目特征描述 |  | 计量单位 | 工程量 | 金额（元）
[7 empty] | 综合单价 |  | 综合合价 | 其中
暂估价
52 | 011102003007 | 块料楼地面 | 1.面层材料品种、规格：800*800*12米黄色抛光砖 2.结合层厚度：5厚纯水泥浆结合层,白水泥浆擦缝 3.找平层厚度、砂浆配合比：40厚1:3干硬性水泥砂浆,面撒2厚素水泥(洒适量清水) 4.现浇钢筋混凝土楼板,板面纵横刷素水泥浆各一道 5.其他:包括根据图纸及规范要求完成该清单项目所需要的其他附属工作内容，并综合考虑其他完成本工作涉及的所有费用 |  | m2 | 138.46
53 | 011102003008 | 块料楼地面 | 1.面层材料品种、规格：1200*600*12浅灰色抛光砖 2.结合层厚度：5厚纯水泥浆结合层,白水泥浆擦缝 3.找平层厚度、砂浆配合比：40厚1:3干硬性水泥砂浆,面撒2厚素水泥(洒适量清水) 4.现浇钢筋混凝土楼板,板面纵横刷素水泥浆各一道 5.其他:包括根据图纸及规范要求完成该清单项目所需要的其他附属工作内容，并综合考虑其他完成本工作涉及的所有费用 |  | m2 | 73.02
54 | 011102003009 | 块料楼地面（波打线） | 1.面层材料品种、规格：200宽深灰色抛光砖 2.结合层厚度：5厚纯水泥浆结合层,白水泥浆擦缝 3.找平层厚度、砂浆配合比：40厚1:3干硬性水泥砂浆,面撒2厚素水泥(洒适量清水) 4.现浇钢筋混凝土楼板,板面纵横刷素水泥浆各一道 5.其他:包括根据图纸及规范要求完成该清单项目所需要的其他附属工作内容，并综合考虑其他完成本工作涉及的所有费用 |  | m2 | 5.68
本页小计
注：为计取规费等的使用，可在表中增设其中：“定额人工费”。
表—08
分部分项工程和单价措施项目清单与计价表
工程名称：行政楼-土建部分 |  |  |  | 标段： |  |  |  | 第 17 页 共 43 页
序号 | 项目编码 | 项目名称 | 项目特征描述 |  | 计量单位 | 工程量 | 金额（元）
[7 empty] | 综合单价 |  | 综合合价 | 其中
暂估价
55 | 011102003010 | 石材楼地面（门槛石） | 1.面层材料品种、规格：200宽30厚深灰色光面花岗岩 2.结合层厚度：5厚纯水泥浆结合层,白水泥浆擦缝 3.找平层厚度、砂浆配合比：40厚1:3干硬性水泥砂浆,面撒2厚素水泥(洒适量清水) 4.现浇钢筋混凝土楼板,板面纵横刷素水泥浆各一道 5.其他:包括根据图纸及规范要求完成该清单项目所需要的其他附属工作内容，并综合考虑其他完成本工作涉及的所有费用 |  | m2 | 2.92
56 | 011102003011 | 石材楼地面 | 1.面层材料品种、规格:1200*300*30厚火烧面花岗岩 2.结合层厚度:5厚纯水泥浆结合层,白水泥浆擦缝 3.找平层厚度、砂浆配合比:20厚1:3干硬性水泥砂浆,面撒2厚素水泥(洒适量清水) 4.防水层:2厚聚合物防水涂料,沿周边墙身做500高泛水 5.找平层厚度、砂浆配合比:15厚1:2.5水泥砂浆找平层 6.其他:包括根据图纸及规范要求完成该清单项目所需要的其他附属工作内容，并综合考虑其他完成本工作涉及的所有费用 |  | m2 | 143.64
本页小计
注：为计取规费等的使用，可在表中增设其中：“定额人工费”。
表—08
分部分项工程和单价措施项目清单与计价表
工程名称：行政楼-土建部分 |  |  |  | 标段： |  |  |  | 第 18 页 共 43 页
序号 | 项目编码 | 项目名称 | 项目特征描述 |  | 计量单位 | 工程量 | 金额（元）
[7 empty] | 综合单价 |  | 综合合价 | 其中
暂估价
57 | 011102003012 | 石材楼地面（波打线） | 1.面层材料品种、规格:200宽*30厚深灰色光面花岗岩 2.结合层厚度:5厚纯水泥浆结合层,白水泥浆擦缝 3.找平层厚度、砂浆配合比:20厚1:3干硬性水泥砂浆,面撒2厚素水泥(洒适量清水) 4.防水层:2厚聚合物防水涂料,沿周边墙身做500高泛水 5.找平层厚度、砂浆配合比:15厚1:2.5水泥砂浆找平层 6.其他:包括根据图纸及规范要求完成该清单项目所需要的其他附属工作内容，并综合考虑其他完成本工作涉及的所有费用 |  | m2 | 34.44
58 | 011105003002 | 块料踢脚线 | 1.踢脚线高度:100mm 2.粘结层厚度、材料种类:5厚水泥胶 3.面层材料品种、规格:12厚抛光砖,纯水泥浆擦缝(黑色) 4.其他:包括根据图纸及规范要求完成该清单项目所需要的其他附属工作内容，并综合考虑其他完成本工作涉及的所有费用 |  | m2 | 13.18
三楼楼地面装饰工程合计
| A.12 | 三楼墙、柱面装饰与隔断、幕墙工程
59 | 011201001002 | 墙面一般抹灰 | 1.墙体类型:内墙 2.底层厚度、砂浆配合比:20厚1:2.5水泥砂浆找平层(掺适量杜拉纤维) 3.其他:包括根据图纸及规范要求完成该清单项目所需要的其他附属工作内容，并综合考虑其他完成本工作涉及的所有费用 |  | m2 | 297.58
本页小计
注：为计取规费等的使用，可在表中增设其中：“定额人工费”。
表—08
分部分项工程和单价措施项目清单与计价表
工程名称：行政楼-土建部分 |  |  |  | 标段： |  |  |  | 第 19 页 共 43 页
序号 | 项目编码 | 项目名称 | 项目特征描述 |  | 计量单位 | 工程量 | 金额（元）
[7 empty] | 综合单价 |  | 综合合价 | 其中
暂估价
60 | 011204003002 | 块料墙面 | 1.面层材料品种、规格:400X800X12厚仿大理石纹釉面砖,白水泥浆擦缝 2.找平层厚度、配合比:15厚1:2.5水泥砂浆 3.结合层厚度、配合比:3厚瓷砖胶 4.其他:瓷砖背面开槽嵌入16号双股铜丝打水泥钉固定在墙体 、拼缝加工开U型槽 5.其他:包括根据图纸及规范要求完成该清单项目所需要的其他附属工作内容，并综合考虑其他完成本工作涉及的所有费用 |  | m2 | 474.28
61 | 011207001003 | 墙面装饰板 | 1.仿木纹集成墙板饰面9mm厚 2.轻钢龙骨标准骨架 3.其他:包括根据图纸及规范要求完成该清单项目所需要的其他附属工作内容，并综合考虑其他完成本工作涉及的所有费用 |  | m2 | 5.97
62 | 011207001004 | 墙面装饰板 | 1.灰色集成墙板饰面9mm厚 2.轻钢龙骨标准骨架 3.其他:包括根据图纸及规范要求完成该清单项目所需要的其他附属工作内容，并综合考虑其他完成本工作涉及的所有费用 |  | m2 | 14.73
三楼墙、柱面装饰与隔断、幕墙工程合计
| A.13 | 三楼天棚工程
本页小计
注：为计取规费等的使用，可在表中增设其中：“定额人工费”。
表—08
分部分项工程和单价措施项目清单与计价表
工程名称：行政楼-土建部分 |  |  |  | 标段： |  |  |  | 第 20 页 共 43 页
序号 | 项目编码 | 项目名称 | 项目特征描述 |  | 计量单位 | 工程量 | 金额（元）
[7 empty] | 综合单价 |  | 综合合价 | 其中
暂估价
63 | 011302001002 | 吊顶天棚 | 1.吊顶形式、吊杆规格: Φ8钢筋吊杆1000mm 2.龙骨材料种类、规格、中距:U50承载轻钢主龙骨@=1000 3.基层材料品种、规格:10厚防火硅酸钙板 4.其他:包括根据图纸及规范要求完成该清单项目所需要的其他附属工作内容，并综合考虑其他完成本工作涉及的所有费用 |  | m2 | 79.85
三楼天棚工程合计
| A.14 | 三楼油漆、涂料、裱糊工程
64 | 011407001002 | 墙面喷刷涂料 | 1.基层类型:墙面一般抹灰面 2.刮腻子要求:满刮柔性耐水腻子两道,砂纸磨平 3.油漆品种、刷漆遍数:防碱底漆一道，水性白色无机涂料两道 4.其他：涂刷一遍界面剂 5.其他:包括根据图纸及规范要求完成该清单项目所需要的其他附属工作内容，并综合考虑其他完成本工作涉及的所有费用 |  | m2 | 434.56
65 | 011407002004 | 天棚喷刷涂料 | 1.刮腻子要求:满刮柔性耐水腻子两道,砂纸磨平 2.油漆品种、刷漆遍数:防碱底漆一道，水性白色乳胶漆两道 3.其他：涂刷一遍界面剂 4.其他:包括根据图纸及规范要求完成该清单项目所需要的其他附属工作内容，并综合考虑其他完成本工作涉及的所有费用 |  | m2 | 316.54
本页小计
注：为计取规费等的使用，可在表中增设其中：“定额人工费”。
表—08
分部分项工程和单价措施项目清单与计价表
工程名称：行政楼-土建部分 |  |  |  | 标段： |  |  |  | 第 21 页 共 43 页
序号 | 项目编码 | 项目名称 | 项目特征描述 |  | 计量单位 | 工程量 | 金额（元）
[7 empty] | 综合单价 |  | 综合合价 | 其中
暂估价
66 | 011407002005 | 天棚喷刷涂料 | 1.基层类型:木材面 2.刮腻子要求满刮腻子一道,砂纸磨平 3.油漆品种、刷漆遍数:无机涂料二道 4.其他:包括根据图纸及规范要求完成该清单项目所需要的其他附属工作内容，并综合考虑其他完成本工作涉及的所有费用 |  | m2 | 92.59
三楼油漆、涂料、裱糊工程合计
| A.15 | 三楼其他装饰工程
67 | 011502001002 | 金属装饰线 | 1.金属线条收边10mm、20mm 2.其他:包括根据图纸及规范要求完成该清单项目所需要的其他附属工作内容，并综合考虑其他完成本工作涉及的所有费用 |  | m | 43.7
三楼其他装饰工程合计
| A.16 | 三楼拆除工程
68 | 011601001002 | 砖砌体拆除 | 1.拆除砖砌墙体 2.其他:包括根据图纸及规范要求完成该清单项目所需要的其他附属工作内容，并综合考虑其他完成本工作涉及的所有费用 |  | m3 | 63.66
69 | 011604002002 | 立面抹灰层拆除 | 1.铲除25厚墙面饰面层至砌体结构层、新旧墙交接处300mm批荡 2.其他:包括根据图纸及规范要求完成该清单项目所需要的其他附属工作内容，并综合考虑其他完成本工作涉及的所有费用 |  | m2 | 162.23
本页小计
注：为计取规费等的使用，可在表中增设其中：“定额人工费”。
表—08
分部分项工程和单价措施项目清单与计价表
工程名称：行政楼-土建部分 |  |  |  | 标段： |  |  |  | 第 22 页 共 43 页
序号 | 项目编码 | 项目名称 | 项目特征描述 |  | 计量单位 | 工程量 | 金额（元）
[7 empty] | 综合单价 |  | 综合合价 | 其中
暂估价
70 | 011604003002 | 天棚抹灰面拆除 | 1.拆除10厚天花饰面层至楼板结构层 2.其他:包括根据图纸及规范要求完成该清单项目所需要的其他附属工作内容，并综合考虑其他完成本工作涉及的所有费用 |  | m2 | 396.96
71 | 011605001002 | 平面块料拆除 | 1.拆除60厚地砖饰面层至楼板结构层 2.其他:包括根据图纸及规范要求完成该清单项目所需要的其他附属工作内容，并综合考虑其他完成本工作涉及的所有费用 |  | m2 | 396.96
72 | 011608002002 | 铲除涂料面 | 1.铲除10厚墙面饰面层至砌体批荡层 2.其他:包括根据图纸及规范要求完成该清单项目所需要的其他附属工作内容，并综合考虑其他完成本工作涉及的所有费用 |  | m2 | 191.32
73 | 011610002004 | 金属门窗拆除 | 1.拆除的种类:金属门窗 2.每樘2.5m2以内 3.其他:包括根据图纸及规范要求完成该清单项目所需要的其他附属工作内容，并综合考虑其他完成本工作涉及的所有费用 |  | m2 | 33.88
74 | 011610002005 | 金属门窗拆除 | 1.拆除的种类:金属门窗 2.每樘4m2以内 3.其他:包括根据图纸及规范要求完成该清单项目所需要的其他附属工作内容，并综合考虑其他完成本工作涉及的所有费用 |  | m2 | 10.78
75 | 011610002006 | 金属门窗拆除 | 1.拆除的种类:金属门窗 2.每樘4m2以外 3.其他:包括根据图纸及规范要求完成该清单项目所需要的其他附属工作内容，并综合考虑其他完成本工作涉及的所有费用 |  | m2 | 118.36
本页小计
注：为计取规费等的使用，可在表中增设其中：“定额人工费”。
表—08
分部分项工程和单价措施项目清单与计价表
工程名称：行政楼-土建部分 |  |  |  | 标段： |  |  |  | 第 23 页 共 43 页
序号 | 项目编码 | 项目名称 | 项目特征描述 |  | 计量单位 | 工程量 | 金额（元）
[7 empty] | 综合单价 |  | 综合合价 | 其中
暂估价
76 | 010103002002 | 余方弃置 | 1.废弃料品种:拆除废料 2.运距:20km 3.消纳费综合考虑 4.其他:包括根据图纸及规范要求完成该清单项目所需要的其他附属工作内容，并综合考虑其他完成本工作涉及的所有费用 |  | m3 | 103.28
三楼拆除工程合计
三楼合计
四楼
| A.4 | 四楼砌筑工程
77 | 010402001004 | 砌块墙 | 1.墙体类型:内墙 2.墙体厚度:200mm 3.砌块品种、规格、强度等级:600*240*200蒸压加气混凝土砌块,A3.5 4.砂浆强度等级:预拌砂浆 M5.0 5.其他:包括根据图纸及规范要求完成该清单项目所需要的其他附属工作内容，并综合考虑其他完成本工作涉及的所有费用 |  | m3 | 25.14
四楼砌筑工程合计
| A.5 | 四楼混凝土及钢筋混凝土工程
78 | 010502002003 | 构造柱 | 1.混凝土种类:商品混凝土 2.混凝土强度等级:C20 3.其他:包括根据图纸及规范要求完成该清单项目所需要的其他附属工作内容，并综合考虑其他完成本工作涉及的所有费用 |  | m3 | 1.5
本页小计
注：为计取规费等的使用，可在表中增设其中：“定额人工费”。
表—08
分部分项工程和单价措施项目清单与计价表
工程名称：行政楼-土建部分 |  |  |  | 标段： |  |  |  | 第 24 页 共 43 页
序号 | 项目编码 | 项目名称 | 项目特征描述 |  | 计量单位 | 工程量 | 金额（元）
[7 empty] | 综合单价 |  | 综合合价 | 其中
暂估价
79 | 010515001005 | 现浇构件钢筋 | 1.钢筋种类、规格: Ⅱ级、螺纹钢Φ25mm以内 2.其他:包括根据图纸及规范要求完成该清单项目所需要的其他附属工作内容，并综合考虑其他完成本工作涉及的所有费用 |  | t | 0.102
80 | 010515001006 | 现浇构件钢筋 | 1.钢筋种类、规格:箍筋圆钢Φ10mm以内 2.其他:包括根据图纸及规范要求完成该清单项目所需要的其他附属工作内容，并综合考虑其他完成本工作涉及的所有费用 |  | t | 0.045
81 | 010607005003 | 砌块墙钢丝网加固 | 1.新旧墙交接处各挂300mm宽0.9厚12.7X12.7的钢丝网 2.其他:包括根据图纸及规范要求完成该清单项目所需要的其他附属工作内容，并综合考虑其他完成本工作涉及的所有费用 |  | m2 | 12.9
82 | 040901008003 | 植筋 | 1.材料种类:HRB335 2.材料规格:6mm 3.植入深度:详见设计图纸要求 4.其他:包括根据图纸及规范要求完成该清单项目所需要的其他附属工作内容，并综合考虑其他完成本工作涉及的所有费用 |  | 根 | 102
四楼混凝土及钢筋混凝土工程合计
| A.8 | 四楼门窗工程
本页小计
注：为计取规费等的使用，可在表中增设其中：“定额人工费”。
表—08
分部分项工程和单价措施项目清单与计价表
工程名称：行政楼-土建部分 |  |  |  | 标段： |  |  |  | 第 25 页 共 43 页
序号 | 项目编码 | 项目名称 | 项目特征描述 |  | 计量单位 | 工程量 | 金额（元）
[7 empty] | 综合单价 |  | 综合合价 | 其中
暂估价
83 | 010802001005 | 金属(塑钢)门 | 1.门代号及洞口尺寸:钢制复合单开门M1032（仿木纹） 2.门框、扇材质:1.2mm厚铝合金边框 3.玻璃品种、厚度:5mm厚钢化玻璃 4.其他:含五金配件、门锁等 5.其他:包括根据图纸及规范要求完成该清单项目所需要的其他附属工作内容，并综合考虑其他完成本工作涉及的所有费用 |  | m2 | 25.6
84 | 010802001006 | 金属(塑钢)门 | 1.门代号及洞口尺寸:铝合金单开门M1022 2.门框、扇材质:铝合金70系列 3.玻璃品种、厚度:6+9A+6中空钢化玻璃 4.其他:含五金配件、门锁等 5.其他:包括根据图纸及规范要求完成该清单项目所需要的其他附属工作内容，并综合考虑其他完成本工作涉及的所有费用 |  | m2 | 2.2
85 | 010807001005 | 金属(塑钢、断桥)窗 | 1.窗类型:铝合金推拉窗 2.框、扇材质:铝合金90系列 3.玻璃品种、厚度:6+9A+6中空钢化玻璃 4.其他:包括根据图纸及规范要求完成该清单项目所需要的其他附属工作内容，并综合考虑其他完成本工作涉及的所有费用 |  | m2 | 84.6
86 | 010807001006 | 金属(塑钢、断桥)窗 | 1.窗类型:铝合金固定窗 2.框、扇材质:铝合金90系列 3.玻璃品种、厚度:6+9A+6中空钢化玻璃 4.其他:包括根据图纸及规范要求完成该清单项目所需要的其他附属工作内容，并综合考虑其他完成本工作涉及的所有费用 |  | m2 | 39.48
本页小计
注：为计取规费等的使用，可在表中增设其中：“定额人工费”。
表—08
分部分项工程和单价措施项目清单与计价表
工程名称：行政楼-土建部分 |  |  |  | 标段： |  |  |  | 第 26 页 共 43 页
序号 | 项目编码 | 项目名称 | 项目特征描述 |  | 计量单位 | 工程量 | 金额（元）
[7 empty] | 综合单价 |  | 综合合价 | 其中
暂估价
87 | 010807001007 | 防盗网 | 1.防盗网 2.采用0.6壁厚直径15mm304不锈钢圆管,竖向杆件间隔小于110mm。 3.其他:包括根据图纸及规范要求完成该清单项目所需要的其他附属工作内容，并综合考虑其他完成本工作涉及的所有费用 |  | m2 | 9.52
88 | 010808004003 | 金属门窗套 | 1.窗代号及洞口尺寸:1500mm×3200mm 2.门窗套展开宽度:550mm 3.面层材料品种、规格:0.6厚黑色亚光U型不锈钢 4.其他:包括根据图纸及规范要求完成该清单项目所需要的其他附属工作内容，并综合考虑其他完成本工作涉及的所有费用 |  | m2 | 4.35
四楼门窗工程合计
| A.11 | 四楼楼地面装饰工程
89 | 011102003013 | 块料楼地面 | 1.面层材料品种、规格：800*800*12米黄色抛光砖 2.结合层厚度：5厚纯水泥浆结合层,白水泥浆擦缝 3.找平层厚度、砂浆配合比：40厚1:3干硬性水泥砂浆,面撒2厚素水泥(洒适量清水) 4.现浇钢筋混凝土楼板,板面纵横刷素水泥浆各一道 5.其他:包括根据图纸及规范要求完成该清单项目所需要的其他附属工作内容，并综合考虑其他完成本工作涉及的所有费用 |  | m2 | 317
本页小计
注：为计取规费等的使用，可在表中增设其中：“定额人工费”。
表—08
分部分项工程和单价措施项目清单与计价表
工程名称：行政楼-土建部分 |  |  |  | 标段： |  |  |  | 第 27 页 共 43 页
序号 | 项目编码 | 项目名称 | 项目特征描述 |  | 计量单位 | 工程量 | 金额（元）
[7 empty] | 综合单价 |  | 综合合价 | 其中
暂估价
90 | 011102003014 | 石材楼地面（门槛石） | 1.面层材料品种、规格：200宽30厚深灰色光面花岗岩 2.结合层厚度：5厚纯水泥浆结合层,白水泥浆擦缝 3.找平层厚度、砂浆配合比：40厚1:3干硬性水泥砂浆,面撒2厚素水泥(洒适量清水) 4.现浇钢筋混凝土楼板,板面纵横刷素水泥浆各一道 5.其他:包括根据图纸及规范要求完成该清单项目所需要的其他附属工作内容，并综合考虑其他完成本工作涉及的所有费用 |  | m2 | 1.8
91 | 011105003003 | 块料踢脚线 | 1.踢脚线高度:100mm 2.粘结层厚度、材料种类:5厚水泥胶 3.面层材料品种、规格:12厚抛光砖,纯水泥浆擦缝(黑色) 4.其他:包括根据图纸及规范要求完成该清单项目所需要的其他附属工作内容，并综合考虑其他完成本工作涉及的所有费用 |  | m2 | 18.83
92 | 011102003015 | 石材楼地面 | 1.面层材料品种、规格:1200*300*30厚火烧面花岗岩 2.结合层厚度:5厚纯水泥浆结合层,白水泥浆擦缝 3.找平层厚度、砂浆配合比:20厚1:3干硬性水泥砂浆,面撒2厚素水泥(洒适量清水) 4.防水层:2厚聚合物防水涂料,沿周边墙身做500高泛水 5.找平层厚度、砂浆配合比:15厚1:2.5水泥砂浆找平层 6.其他:包括根据图纸及规范要求完成该清单项目所需要的其他附属工作内容，并综合考虑其他完成本工作涉及的所有费用 |  | m2 | 54.08
本页小计
注：为计取规费等的使用，可在表中增设其中：“定额人工费”。
表—08
分部分项工程和单价措施项目清单与计价表
工程名称：行政楼-土建部分 |  |  |  | 标段： |  |  |  | 第 28 页 共 43 页
序号 | 项目编码 | 项目名称 | 项目特征描述 |  | 计量单位 | 工程量 | 金额（元）
[7 empty] | 综合单价 |  | 综合合价 | 其中
暂估价
93 | 011102003016 | 石材楼地面（波打线） | 1.面层材料品种、规格:200宽*30厚深灰色光面花岗岩 2.结合层厚度:5厚纯水泥浆结合层,白水泥浆擦缝 3.找平层厚度、砂浆配合比:20厚1:3干硬性水泥砂浆,面撒2厚素水泥(洒适量清水) 4.防水层:2厚聚合物防水涂料,沿周边墙身做500高泛水 5.找平层厚度、砂浆配合比:15厚1:2.5水泥砂浆找平层 6.其他:包括根据图纸及规范要求完成该清单项目所需要的其他附属工作内容，并综合考虑其他完成本工作涉及的所有费用 |  | m2 | 17.76
四楼楼地面装饰工程合计
| A.12 | 四楼墙、柱面装饰与隔断、幕墙工程
94 | 011201001003 | 墙面一般抹灰 | 1.墙体类型:内墙 2.底层厚度、砂浆配合比:20厚1:2.5水泥砂浆找平层(掺适量杜拉纤维) 3.其他:包括根据图纸及规范要求完成该清单项目所需要的其他附属工作内容，并综合考虑其他完成本工作涉及的所有费用 |  | m2 | 85.24
本页小计
注：为计取规费等的使用，可在表中增设其中：“定额人工费”。
表—08
分部分项工程和单价措施项目清单与计价表
工程名称：行政楼-土建部分 |  |  |  | 标段： |  |  |  | 第 29 页 共 43 页
序号 | 项目编码 | 项目名称 | 项目特征描述 |  | 计量单位 | 工程量 | 金额（元）
[7 empty] | 综合单价 |  | 综合合价 | 其中
暂估价
95 | 011204003003 | 块料墙面 | 1.面层材料品种、规格:400X800X12厚仿大理石纹釉面砖,白水泥浆擦缝 2.找平层厚度、配合比:15厚1:2.5水泥砂浆 3.结合层厚度、配合比:3厚瓷砖胶 4.其他:瓷砖背面开槽嵌入16号双股铜丝打水泥钉固定在墙体 、拼缝加工开U型槽 5.其他:包括根据图纸及规范要求完成该清单项目所需要的其他附属工作内容，并综合考虑其他完成本工作涉及的所有费用 |  | m2 | 257.49
四楼墙、柱面装饰与隔断、幕墙工程合计
| A.14 | 四楼油漆、涂料、裱糊工程
96 | 011407001003 | 墙面喷刷涂料 | 1.基层类型:墙面一般抹灰面 2.刮腻子要求:满刮柔性耐水腻子两道,砂纸磨平 3.油漆品种、刷漆遍数:防碱底漆一道，水性白色无机涂料两道 4.其他：涂刷一遍界面剂 5.其他:包括根据图纸及规范要求完成该清单项目所需要的其他附属工作内容，并综合考虑其他完成本工作涉及的所有费用 |  | m2 | 665.89
本页小计
注：为计取规费等的使用，可在表中增设其中：“定额人工费”。
表—08
分部分项工程和单价措施项目清单与计价表
工程名称：行政楼-土建部分 |  |  |  | 标段： |  |  |  | 第 30 页 共 43 页
序号 | 项目编码 | 项目名称 | 项目特征描述 |  | 计量单位 | 工程量 | 金额（元）
[7 empty] | 综合单价 |  | 综合合价 | 其中
暂估价
97 | 011407002006 | 天棚喷刷涂料 | 1.刮腻子要求:满刮柔性耐水腻子两道,砂纸磨平 2.油漆品种、刷漆遍数:防碱底漆一道，水性白色无机涂料两道 3.其他：涂刷一遍界面剂 4.其他:包括根据图纸及规范要求完成该清单项目所需要的其他附属工作内容，并综合考虑其他完成本工作涉及的所有费用 |  | m2 | 388.29
四楼油漆、涂料、裱糊工程合计
四楼其他装饰工程
98 | 011502001003 | 金属装饰线 | 1.金属线条收边10mm、20mm 2.其他:包括根据图纸及规范要求完成该清单项目所需要的其他附属工作内容，并综合考虑其他完成本工作涉及的所有费用 |  | m | 7.6
四楼其他装饰工程合计
| A.16 | 四楼拆除工程
99 | 011601001003 | 砖砌体拆除 | 1.拆除砖砌墙体 2.其他:包括根据图纸及规范要求完成该清单项目所需要的其他附属工作内容，并综合考虑其他完成本工作涉及的所有费用 |  | m3 | 26.12
100 | 011604002003 | 立面抹灰层拆除 | 1.铲除25厚墙面饰面层至砌体结构层、新旧墙交接处300mm批荡 2.其他:包括根据图纸及规范要求完成该清单项目所需要的其他附属工作内容，并综合考虑其他完成本工作涉及的所有费用 |  | m2 | 163.19
本页小计
注：为计取规费等的使用，可在表中增设其中：“定额人工费”。
表—08
分部分项工程和单价措施项目清单与计价表
工程名称：行政楼-土建部分 |  |  |  | 标段： |  |  |  | 第 31 页 共 43 页
序号 | 项目编码 | 项目名称 | 项目特征描述 |  | 计量单位 | 工程量 | 金额（元）
[7 empty] | 综合单价 |  | 综合合价 | 其中
暂估价
101 | 011604003003 | 天棚抹灰面拆除 | 1.拆除10厚天花饰面层至楼板结构层 2.其他:包括根据图纸及规范要求完成该清单项目所需要的其他附属工作内容，并综合考虑其他完成本工作涉及的所有费用 |  | m2 | 393.92
102 | 011605001003 | 平面块料拆除 | 1.拆除60厚地砖饰面层至楼板结构层 2.其他:包括根据图纸及规范要求完成该清单项目所需要的其他附属工作内容，并综合考虑其他完成本工作涉及的所有费用 |  | m2 | 393.89
103 | 011608002003 | 铲除涂料面 | 1.铲除10厚墙面饰面层至砌体批荡层 2.其他:包括根据图纸及规范要求完成该清单项目所需要的其他附属工作内容，并综合考虑其他完成本工作涉及的所有费用 |  | m2 | 409.8
104 | 011610002007 | 金属门窗拆除 | 1.拆除的种类:金属门窗 2.每樘2.5m2以内 3.其他:包括根据图纸及规范要求完成该清单项目所需要的其他附属工作内容，并综合考虑其他完成本工作涉及的所有费用 |  | m2 | 18.7
105 | 011610002008 | 金属门窗拆除 | 1.拆除的种类:金属门窗 2.每樘4m2以内 3.其他:包括根据图纸及规范要求完成该清单项目所需要的其他附属工作内容，并综合考虑其他完成本工作涉及的所有费用 |  | m2 | 16.94
106 | 011610002009 | 金属门窗拆除 | 1.拆除的种类:金属门窗 2.每樘4m2以外 3.其他:包括根据图纸及规范要求完成该清单项目所需要的其他附属工作内容，并综合考虑其他完成本工作涉及的所有费用 |  | m2 | 122.28
本页小计
注：为计取规费等的使用，可在表中增设其中：“定额人工费”。
表—08
分部分项工程和单价措施项目清单与计价表
工程名称：行政楼-土建部分 |  |  |  | 标段： |  |  |  | 第 32 页 共 43 页
序号 | 项目编码 | 项目名称 | 项目特征描述 |  | 计量单位 | 工程量 | 金额（元）
[7 empty] | 综合单价 |  | 综合合价 | 其中
暂估价
107 | 010103002003 | 余方弃置 | 1.废弃料品种:拆除废料 2.运距:20km 3.消纳费综合考虑 4.其他:包括根据图纸及规范要求完成该清单项目所需要的其他附属工作内容，并综合考虑其他完成本工作涉及的所有费用 |  | m3 | 67.56
四楼拆除工程合计
四楼合计
五楼
| A.4 | 五楼砌筑工程
108 | 010402001005 | 砌块墙 | 1.墙体类型:内墙 2.墙体厚度:200mm 3.砌块品种、规格、强度等级:600*240*200蒸压加气混凝土砌块,A3.5 4.砂浆强度等级:预拌砂浆 M5.0 5.其他:包括根据图纸及规范要求完成该清单项目所需要的其他附属工作内容，并综合考虑其他完成本工作涉及的所有费用 |  | m3 | 26.43
五楼砌筑工程合计
| A.5 | 五楼混凝土及钢筋混凝土工程
109 | 010502002004 | 构造柱 | 1.混凝土种类:商品混凝土 2.混凝土强度等级:C20 3.其他:包括根据图纸及规范要求完成该清单项目所需要的其他附属工作内容，并综合考虑其他完成本工作涉及的所有费用 |  | m3 | 1.75
本页小计
注：为计取规费等的使用，可在表中增设其中：“定额人工费”。
表—08
分部分项工程和单价措施项目清单与计价表
工程名称：行政楼-土建部分 |  |  |  | 标段： |  |  |  | 第 33 页 共 43 页
序号 | 项目编码 | 项目名称 | 项目特征描述 |  | 计量单位 | 工程量 | 金额（元）
[7 empty] | 综合单价 |  | 综合合价 | 其中
暂估价
110 | 010503005001 | 过梁 | 1.混凝土种类:商品混凝土 2.混凝土强度等级:C20 3.其他:包括根据图纸及规范要求完成该清单项目所需要的其他附属工作内容，并综合考虑其他完成本工作涉及的所有费用 |  | m3 | 0.32
111 | 010515001007 | 现浇构件钢筋 | 1.钢筋种类、规格: Ⅱ级、螺纹钢Φ25mm以内 2.其他:包括根据图纸及规范要求完成该清单项目所需要的其他附属工作内容，并综合考虑其他完成本工作涉及的所有费用 |  | t | 0.135
112 | 010515001008 | 现浇构件钢筋 | 1.钢筋种类、规格:箍筋圆钢Φ10mm以内 2.其他:包括根据图纸及规范要求完成该清单项目所需要的其他附属工作内容，并综合考虑其他完成本工作涉及的所有费用 |  | t | 0.06
113 | 010607005004 | 砌块墙钢丝网加固 | 1.新旧墙交接处各挂300mm宽0.9厚12.7X12.7的钢丝网 2.其他:包括根据图纸及规范要求完成该清单项目所需要的其他附属工作内容，并综合考虑其他完成本工作涉及的所有费用 |  | m2 | 15.36
114 | 040901008004 | 植筋 | 1.材料种类:HRB335 2.材料规格:6mm 3.植入深度:详见设计图纸要求 4.其他:包括根据图纸及规范要求完成该清单项目所需要的其他附属工作内容，并综合考虑其他完成本工作涉及的所有费用 |  | 根 | 76
五楼混凝土及钢筋混凝土工程合计
| A.8 | 五楼门窗工程
本页小计
注：为计取规费等的使用，可在表中增设其中：“定额人工费”。
表—08
分部分项工程和单价措施项目清单与计价表
工程名称：行政楼-土建部分 |  |  |  | 标段： |  |  |  | 第 34 页 共 43 页
序号 | 项目编码 | 项目名称 | 项目特征描述 |  | 计量单位 | 工程量 | 金额（元）
[7 empty] | 综合单价 |  | 综合合价 | 其中
暂估价
115 | 010802001007 | 金属(塑钢)门 | 1.门代号及洞口尺寸:钢制复合单开门M1032（仿木纹） 2.门框、扇材质:1.2mm厚铝合金边框 3.玻璃品种、厚度:5mm厚钢化玻璃 4.其他:含五金配件、门锁等 5.其他:包括根据图纸及规范要求完成该清单项目所需要的其他附属工作内容，并综合考虑其他完成本工作涉及的所有费用 |  | m2 | 32
116 | 010807001008 | 金属(塑钢、断桥)窗 | 1.窗类型:铝合金推拉窗 2.框、扇材质:铝合金90系列 3.玻璃品种、厚度:6+9A+6中空钢化玻璃 4.其他:包括根据图纸及规范要求完成该清单项目所需要的其他附属工作内容，并综合考虑其他完成本工作涉及的所有费用 |  | m2 | 97.2
117 | 010807001009 | 金属(塑钢、断桥)窗 | 1.窗类型:铝合金固定窗 2.框、扇材质:铝合金90系列 3.玻璃品种、厚度:6+9A+6中空钢化玻璃 4.其他:包括根据图纸及规范要求完成该清单项目所需要的其他附属工作内容，并综合考虑其他完成本工作涉及的所有费用 |  | m2 | 67.88
118 | 010807001010 | 防盗网 | 1.防盗网 2.采用0.6壁厚直径15mm304不锈钢圆管,竖向杆件间隔小于110mm。 3.其他:包括根据图纸及规范要求完成该清单项目所需要的其他附属工作内容，并综合考虑其他完成本工作涉及的所有费用 |  | m2 | 8.72
本页小计
注：为计取规费等的使用，可在表中增设其中：“定额人工费”。
表—08
分部分项工程和单价措施项目清单与计价表
工程名称：行政楼-土建部分 |  |  |  | 标段： |  |  |  | 第 35 页 共 43 页
序号 | 项目编码 | 项目名称 | 项目特征描述 |  | 计量单位 | 工程量 | 金额（元）
[7 empty] | 综合单价 |  | 综合合价 | 其中
暂估价
119 | 010808004004 | 金属门窗套 | 1.窗代号及洞口尺寸:1500mm×3200mm 2.门窗套展开宽度:550mm 3.面层材料品种、规格:0.6厚黑色亚光U型不锈钢 4.其他:包括根据图纸及规范要求完成该清单项目所需要的其他附属工作内容，并综合考虑其他完成本工作涉及的所有费用 |  | m2 | 4.35
120 | 010810002003 | 木窗帘盒 | 1.窗帘盒材质:250*200mm，10mm硅酸钙板 2.油漆种类、刷漆遍数:刮腻子两遍，刷白色无机涂料 3.其他:包括根据图纸及规范要求完成该清单项目所需要的其他附属工作内容，并综合考虑其他完成本工作涉及的所有费用 |  | m | 10.75
五楼门窗工程合计
| A.11 | 五楼楼地面装饰工程
121 | 011102003017 | 块料楼地面 | 1.面层材料品种、规格：800*800*12米黄色抛光砖 2.结合层厚度：5厚纯水泥浆结合层,白水泥浆擦缝 3.找平层厚度、砂浆配合比：40厚1:3干硬性水泥砂浆,面撒2厚素水泥(洒适量清水) 4.现浇钢筋混凝土楼板,板面纵横刷素水泥浆各一道 5.其他:包括根据图纸及规范要求完成该清单项目所需要的其他附属工作内容，并综合考虑其他完成本工作涉及的所有费用 |  | m2 | 293.96
本页小计
注：为计取规费等的使用，可在表中增设其中：“定额人工费”。
表—08
分部分项工程和单价措施项目清单与计价表
工程名称：行政楼-土建部分 |  |  |  | 标段： |  |  |  | 第 36 页 共 43 页
序号 | 项目编码 | 项目名称 | 项目特征描述 |  | 计量单位 | 工程量 | 金额（元）
[7 empty] | 综合单价 |  | 综合合价 | 其中
暂估价
122 | 011102003018 | 石材楼地面（门槛石） | 1.面层材料品种、规格：200宽30厚深灰色光面花岗岩 2.结合层厚度：5厚纯水泥浆结合层,白水泥浆擦缝 3.找平层厚度、砂浆配合比：40厚1:3干硬性水泥砂浆,面撒2厚素水泥(洒适量清水) 4.现浇钢筋混凝土楼板,板面纵横刷素水泥浆各一道 5.其他:包括根据图纸及规范要求完成该清单项目所需要的其他附属工作内容，并综合考虑其他完成本工作涉及的所有费用 |  | m2 | 2
123 | 011105003004 | 块料踢脚线 | 1.踢脚线高度:100mm 2.粘结层厚度、材料种类:5厚水泥胶 3.面层材料品种、规格:12厚抛光砖,纯水泥浆擦缝(黑色) 4.其他:包括根据图纸及规范要求完成该清单项目所需要的其他附属工作内容，并综合考虑其他完成本工作涉及的所有费用 |  | m2 | 20.21
124 | 011102003019 | 石材楼地面 | 1.面层材料品种、规格:1200*300*30厚火烧面花岗岩 2.结合层厚度:5厚纯水泥浆结合层,白水泥浆擦缝 3.找平层厚度、砂浆配合比:20厚1:3干硬性水泥砂浆,面撒2厚素水泥(洒适量清水) 4.防水层:2厚聚合物防水涂料,沿周边墙身做500高泛水 5.找平层厚度、砂浆配合比:15厚1:2.5水泥砂浆找平层 6.其他:包括根据图纸及规范要求完成该清单项目所需要的其他附属工作内容，并综合考虑其他完成本工作涉及的所有费用 |  | m2 | 54.08
本页小计
注：为计取规费等的使用，可在表中增设其中：“定额人工费”。
表—08
分部分项工程和单价措施项目清单与计价表
工程名称：行政楼-土建部分 |  |  |  | 标段： |  |  |  | 第 37 页 共 43 页
序号 | 项目编码 | 项目名称 | 项目特征描述 |  | 计量单位 | 工程量 | 金额（元）
[7 empty] | 综合单价 |  | 综合合价 | 其中
暂估价
125 | 011102003020 | 石材楼地面（波打线） | 1.面层材料品种、规格:200宽*30厚深灰色光面花岗岩 2.结合层厚度:5厚纯水泥浆结合层,白水泥浆擦缝 3.找平层厚度、砂浆配合比:20厚1:3干硬性水泥砂浆,面撒2厚素水泥(洒适量清水) 4.防水层:2厚聚合物防水涂料,沿周边墙身做500高泛水 5.找平层厚度、砂浆配合比:15厚1:2.5水泥砂浆找平层 6.其他:包括根据图纸及规范要求完成该清单项目所需要的其他附属工作内容，并综合考虑其他完成本工作涉及的所有费用 |  | m2 | 17.76
五楼楼地面装饰工程合计
| A.12 | 五楼墙、柱面装饰与隔断、幕墙工程
126 | 011201001004 | 墙面一般抹灰 | 1.墙体类型:内墙 2.底层厚度、砂浆配合比:20厚1:2.5水泥砂浆找平层(掺适量杜拉纤维) 3.其他:包括根据图纸及规范要求完成该清单项目所需要的其他附属工作内容，并综合考虑其他完成本工作涉及的所有费用 |  | m2 | 169
本页小计
注：为计取规费等的使用，可在表中增设其中：“定额人工费”。
表—08
分部分项工程和单价措施项目清单与计价表
工程名称：行政楼-土建部分 |  |  |  | 标段： |  |  |  | 第 38 页 共 43 页
序号 | 项目编码 | 项目名称 | 项目特征描述 |  | 计量单位 | 工程量 | 金额（元）
[7 empty] | 综合单价 |  | 综合合价 | 其中
暂估价
127 | 011204003004 | 块料墙面 | 1.墙体类型:砖墙 2.挂贴方式: Φ6.5mm双向钢筋网挂石材，在石材和墙体之间分层灌注50mm厚1:2.5水泥砂浆 3.面层材料品种、规格、晶牌、颜色:600mm×600mm啡网纹大理石板 4.缝宽、嵌缝材料种类:缝宽5mm、白水泥勾缝 5.磨光、酸洗、打蜡要求:表面擦净、抛光 6.其他:包括根据图纸及规范要求完成该清单项目所需要的其他附属工作内容，并综合考虑其他完成本工作涉及的所有费用 |  | m2 | 254.97
128 | 011207001005 | 墙面装饰板 | 1.仿木纹集成墙板饰面9mm厚 2.轻钢龙骨标准骨架 3.其他:包括根据图纸及规范要求完成该清单项目所需要的其他附属工作内容，并综合考虑其他完成本工作涉及的所有费用 |  | m2 | 6.96
129 | 011207001006 | 墙面装饰板 | 1.灰色集成墙板饰面9mm厚 2.轻钢龙骨标准骨架 3.其他:包括根据图纸及规范要求完成该清单项目所需要的其他附属工作内容，并综合考虑其他完成本工作涉及的所有费用 |  | m2 | 14.79
五楼墙、柱面装饰与隔断、幕墙工程合计
| A.13 | 五楼天棚工程
本页小计
注：为计取规费等的使用，可在表中增设其中：“定额人工费”。
表—08
分部分项工程和单价措施项目清单与计价表
工程名称：行政楼-土建部分 |  |  |  | 标段： |  |  |  | 第 39 页 共 43 页
序号 | 项目编码 | 项目名称 | 项目特征描述 |  | 计量单位 | 工程量 | 金额（元）
[7 empty] | 综合单价 |  | 综合合价 | 其中
暂估价
130 | 011302001003 | 吊顶天棚 | 1.吊顶形式、吊杆规格: Φ8钢筋吊杆1000mm 2.龙骨材料种类、规格、中距:U50承载轻钢主龙骨@=1000 3.基层材料品种、规格:10厚防火硅酸钙板 4.其他:包括根据图纸及规范要求完成该清单项目所需要的其他附属工作内容，并综合考虑其他完成本工作涉及的所有费用 |  | m2 | 58.3
五楼天棚工程合计
| A.14 | 五楼油漆、涂料、裱糊工程
131 | 011407001004 | 墙面喷刷涂料 | 1.基层类型:墙面一般抹灰面 2.刮腻子要求:满刮柔性耐水腻子两道,砂纸磨平 3.油漆品种、刷漆遍数:防碱底漆一道，水性白色无机涂料两道 4.其他：涂刷一遍界面剂 5.其他:包括根据图纸及规范要求完成该清单项目所需要的其他附属工作内容，并综合考虑其他完成本工作涉及的所有费用 |  | m2 | 703.25
132 | 011407002007 | 天棚喷刷涂料 | 1.刮腻子要求:满刮柔性耐水腻子两道,砂纸磨平 2.油漆品种、刷漆遍数:防碱底漆一道，水性白色无机涂料两道 3.其他：涂刷一遍界面剂 4.其他:包括根据图纸及规范要求完成该清单项目所需要的其他附属工作内容，并综合考虑其他完成本工作涉及的所有费用 |  | m2 | 265.68
本页小计
注：为计取规费等的使用，可在表中增设其中：“定额人工费”。
表—08
分部分项工程和单价措施项目清单与计价表
工程名称：行政楼-土建部分 |  |  |  | 标段： |  |  |  | 第 40 页 共 43 页
序号 | 项目编码 | 项目名称 | 项目特征描述 |  | 计量单位 | 工程量 | 金额（元）
[7 empty] | 综合单价 |  | 综合合价 | 其中
暂估价
133 | 011407002008 | 天棚喷刷涂料 | 1.基层类型:木材面 2.刮腻子要求满刮腻子一道,砂纸磨平 3.油漆品种、刷漆遍数:无机涂料二道 4.其他:包括根据图纸及规范要求完成该清单项目所需要的其他附属工作内容，并综合考虑其他完成本工作涉及的所有费用 |  | m2 | 69.91
五楼油漆、涂料、裱糊工程合计
| A.15 | 五楼其他装饰工程
134 | 011501001001 | 服务柜台 | 1.台柜规格:6000mm×1000mm×800mm 2.材料种类、规格:20厚大花白石材、20厚白色烤漆板、4#镀锌角钢 3.五金种类、规格:综合考虑 4.其他:包括根据图纸及规范要求完成该清单项目所需要的其他附属工作内容，并综合考虑其他完成本工作涉及的所有费用 |  | m | 6
135 | 011502001004 | 金属装饰线 | 1.金属线条收边10mm、20mm 2.其他:包括根据图纸及规范要求完成该清单项目所需要的其他附属工作内容，并综合考虑其他完成本工作涉及的所有费用 |  | m | 61.2
五楼其他装饰工程合计
| A.16 | 五楼拆除工程
136 | 011601001004 | 砖砌体拆除 | 1.拆除砖砌墙体 2.其他:包括根据图纸及规范要求完成该清单项目所需要的其他附属工作内容，并综合考虑其他完成本工作涉及的所有费用 |  | m3 | 16.84
本页小计
注：为计取规费等的使用，可在表中增设其中：“定额人工费”。
表—08
分部分项工程和单价措施项目清单与计价表
工程名称：行政楼-土建部分 |  |  |  | 标段： |  |  |  | 第 41 页 共 43 页
序号 | 项目编码 | 项目名称 | 项目特征描述 |  | 计量单位 | 工程量 | 金额（元）
[7 empty] | 综合单价 |  | 综合合价 | 其中
暂估价
137 | 011604002004 | 立面抹灰层拆除 | 1.铲除25厚墙面饰面层至砌体结构层、新旧墙交接处300mm批荡 2.其他:包括根据图纸及规范要求完成该清单项目所需要的其他附属工作内容，并综合考虑其他完成本工作涉及的所有费用 |  | m2 | 163.43
138 | 011604003004 | 天棚抹灰面拆除 | 1.拆除10厚天花饰面层至楼板结构层 2.其他:包括根据图纸及规范要求完成该清单项目所需要的其他附属工作内容，并综合考虑其他完成本工作涉及的所有费用 |  | m2 | 402.4
139 | 011605001004 | 平面块料拆除 | 1.拆除60厚地砖饰面层至楼板结构层 2.其他:包括根据图纸及规范要求完成该清单项目所需要的其他附属工作内容，并综合考虑其他完成本工作涉及的所有费用 |  | m2 | 402.4
140 | 011608002004 | 铲除涂料面 | 1.铲除10厚墙面饰面层至砌体批荡层 2.其他:包括根据图纸及规范要求完成该清单项目所需要的其他附属工作内容，并综合考虑其他完成本工作涉及的所有费用 |  | m2 | 559.31
141 | 011610002010 | 金属门窗拆除 | 1.拆除的种类:金属门窗 2.每樘2.5m2以内 3.其他:包括根据图纸及规范要求完成该清单项目所需要的其他附属工作内容，并综合考虑其他完成本工作涉及的所有费用 |  | m2 | 20.24
本页小计
注：为计取规费等的使用，可在表中增设其中：“定额人工费”。
表—08
分部分项工程和单价措施项目清单与计价表
工程名称：行政楼-土建部分 |  |  |  | 标段： |  |  |  | 第 42 页 共 43 页
序号 | 项目编码 | 项目名称 | 项目特征描述 |  | 计量单位 | 工程量 | 金额（元）
[7 empty] | 综合单价 |  | 综合合价 | 其中
暂估价
142 | 011610002011 | 金属门窗拆除 | 1.拆除的种类:金属门窗 2.每樘4m2以内 3.其他:包括根据图纸及规范要求完成该清单项目所需要的其他附属工作内容，并综合考虑其他完成本工作涉及的所有费用 |  | m2 | 10.78
143 | 011610002012 | 金属门窗拆除 | 1.拆除的种类:金属门窗 2.每樘4m2以外 3.其他:包括根据图纸及规范要求完成该清单项目所需要的其他附属工作内容，并综合考虑其他完成本工作涉及的所有费用 |  | m2 | 118.36
144 | 010103002004 | 余方弃置 | 1.废弃料品种:拆除废料 2.运距:20km 3.消纳费综合考虑 4.其他:包括根据图纸及规范要求完成该清单项目所需要的其他附属工作内容，并综合考虑其他完成本工作涉及的所有费用 |  | m3 | 64.55
五楼拆除工程合计
五楼合计
分部分项合计
措施项目
145 | 粤011701012001 | 墙柱面活动脚手架 | 1.墙柱面活动脚手架 2.其他:包括根据图纸及规范要求完成该清单项目所需要的其他附属工作内容，并综合考虑其他完成本工作涉及的所有费用 |  | m2 | 4411.17
146 | 粤011701012002 | 天棚活动脚手架 | 1.天棚活动脚手架 2.其他:包括根据图纸及规范要求完成该清单项目所需要的其他附属工作内容，并综合考虑其他完成本工作涉及的所有费用 |  | m2 | 1446.65
本页小计
注：为计取规费等的使用，可在表中增设其中：“定额人工费”。
表—08
分部分项工程和单价措施项目清单与计价表
工程名称：行政楼-土建部分 |  |  |  | 标段： |  |  |  | 第 43 页 共 43 页
序号 | 项目编码 | 项目名称 | 项目特征描述 |  | 计量单位 | 工程量 | 金额（元）
[7 empty] | 综合单价 |  | 综合合价 | 其中
暂估价
147 | 011702003001 | 构造柱 | 1.构造柱模板 2.支模高度3.6m内，周长1.2m内 3.其他:包括根据图纸及规范要求完成该清单项目所需要的其他附属工作内容，并综合考虑其他完成本工作涉及的所有费用 |  | m2 | 92.47
148 | 011702009001 | 过梁 | 1.过梁模板 2.其他:包括根据图纸及规范要求完成该清单项目所需要的其他附属工作内容，并综合考虑其他完成本工作涉及的所有费用 |  | m2 | 3.17
149 | 粤011703002001 | 单独装饰装修工程垂直运输 | 1.单独装饰装修工程垂直运输 2.其他:包括根据图纸及规范要求完成该清单项目所需要的其他附属工作内容，并综合考虑其他完成本工作涉及的所有费用 |  | 项 | 1
150 | 011707007001 | 楼地面保护 | 1.采用6厚夹板对地面进行保护 2.其他:包括根据图纸及规范要求完成该清单项目所需要的其他附属工作内容，并综合考虑其他完成本工作涉及的所有费用 |  | m2 | 363.95
单价措施合计
本页小计
合 计
注：为计取规费等的使用，可在表中增设其中：“定额人工费”。
表—08

## 表-11 总价措施项目清单与计价表
总价措施项目清单与计价表
工程名称：行政楼-土建部分 |  |  |  |  | 标段： |  |  | 第 1 页 共 1 页
序号 | 项目编码 | 项目名称 | 计算基础 | 费率 (%) |  | 金额 (元) | 调整费率 (%) |  | 调整后金额 (元) | 备注
1 | LSSGCSF00001 | 绿色施工安全防护措施费 | 分部分项人工费+分部分项机具费 | 13 | [5 empty] | 以分部分项的人工费与施工机具费之和为计算基础，费率13%
2 | WMGDZJF00001 | 文明工地增加费 | 分部分项人工费+分部分项机具费 | 0 | [5 empty] | 以分部分项的人工费与施工机具费之和为计算基础，市级文明工地为0.6%；省级文明工地为1.2%
3 | 011707002001 | 夜间施工增加费 |  | 20 | [5 empty] | 以夜间施工项目人工费的20%计算
4 | GGCSF0000001 | 赶工措施费 | 分部分项人工费+分部分项机具费 | 0 | [5 empty] | 赶工措施费=（1-δ）*分部分项的（人工费+施工机具费）*0.3 （0.8≤δ＜1 式中：δ=合同工期/定额工期）
5 | QTFY00000001 | 其他费用 | [7 empty] | 按经批准的专项施工组织方案计算
合 计
表-11

## 表-12 其他项目清单与计价汇总表
其他项目清单与计价汇总表
工程名称：行政楼-土建部分 |  |  | 标段： |  | 第 1 页 共 1 页
序号 | 项目名称 | 金额（元） |  | 结算金额（元） |  | 备注
1 | 暂列金额 | 156918.55 |  |  |  | 明细详见表-12-1
2 | 暂估价 | 0.00
2.1 | 材料暂估价 | — |  |  |  | 明细详见表-12-2
2.2 | 专业工程暂估价 | 0.00 |  |  |  | 明细详见表-12-3
3 | 计日工 |  |  |  |  | 明细详见表-12-4
4 | 总承包服务费 |  |  |  |  | 明细详见表-12-5
5 | 预算包干费
6 | 工程优质费
7 | 概算幅度差
8 | 现场签证费用
9 | 索赔费用
10 | 其他费用
合 计 | [5 empty] | —
注：材料（工程设备）暂估单价进入清单项目综合单价，此处不汇总。
表—12

## 表-12-1 暂列金额表
暂列金额明细表
工程名称：行政楼-土建部分 |  |  | 标段： |  | 第 1 页 共 1 页
序号 | 名称 | 计量单位 |  | 暂定金额（元） |  | 备注
1 | 暂列金额 | 元 |  | 156918.55
合 计 |  |  |  | 156918.55 |  | —
注：此表由招标人填写，如不能详列，也可只列暂列金额总额，投标人应将上述暂列金额计入投标总价中。
表—12—1

## 表-13 规费、税金项目清单与计价表
规费、税金项目清单与计价表
工程名称：行政楼-土建部分 |  |  | 标段： |  | 第 1 页 共 1 页
序号 | 项目名称 | 计算基础 | 计算基数 | 计算费率 (%) |  | 金额(元)
1 | 增值税销项税额 | 分部分项合计+措施合计+其他项目 |  | 9
合 计
编制人（造价人员）： |  |  | 复核人（造价工程师）：
表—13