## 表-04 单位工程招标控制价汇总表
单位工程招标控制价汇总表
工程名称：宿舍楼场区-安装部分 |  |  | 标段： | 第 1 页 共 1 页
序号 | 汇总内容 | 金额:(元) |  |  | 其中：暂估价(元)
1 | 分部分项合计 | 134415.70
1.1 | 给排水工程 | 3472.59
1.2 | 电气工程 | 28795.11
1.3 | 室外电气预埋工程 | 102148.00
2 | 措施合计 | 24775.53
2.1 | 绿色施工安全防护措施费 | 23791.34
2.2 | 其他措施费 | 984.19
3 | 其他项目 | 17298.28 |  |  | －
3.1 | 暂列金额 | 13441.57
3.2 | 暂估价
3.3 | 计日工
3.4 | 总承包服务费
3.5 | 预算包干费 | 3856.71
3.6 | 工程优质费
3.7 | 概算幅度差
3.8 | 索赔费用
3.9 | 现场签证费用
3.10 | 其他费用
4 | 税前工程造价 | 176489.51
5 | 增值税销项税额 | 15884.06 |  |  | －
6 | 总造价 | 192373.57
7 | 人工费 | 31061.35
招标控制价合计=1+2+3+5 |  | 192,373.57 |  |  | 0.00
注：本表适用于单位工程招标控制价或投标报价的汇总，如无单位工程划分，单项工程也使用本表汇总
表—04

## 表-08 分部分项工程和单价措施项目清单与计价表
分部分项工程和单价措施项目清单与计价表
工程名称：宿舍楼场区-安装部分 |  |  |  | 标段： |  |  |  | 第 1 页 共 6 页
序号 | 项目编码 | 项目名称 | 项目特征描述 |  | 计量单位 | 工程量 | 金额（元）
[7 empty] | 综合单价 |  | 综合合价 | 其中
暂估价
|  | 给排水工程 | [6 empty] | 3472.59
1 | 010101003009 | 挖沟槽土方 | 1.土壤类别:一、二类土 2.挖土深度:2m内 3.其他:包括根据图纸及规范要求完成该清单项目所需要的其他附属工作内容，并综合考虑其他完成本工作涉及的所有费用 |  | m3 | 56.46 | 9.2 |  | 519.43
2 | 010103001009 | 回填方 | 1.土质要求:一般土壤 2.密实度要求:按规范要求，夯填 3.其他:包括根据图纸及规范要求完成该清单项目所需要的其他附属工作内容，并综合考虑其他完成本工作涉及的所有费用 |  | m3 | 56.46 | 21.1 |  | 1191.31
3 | 040501004006 | 塑料管 | 1.材质及规格:PE管 DN25 2.连接形式:热熔连接 3.其他:包括根据图纸及规范要求完成该清单项目所需要的其他附属工作内容，并综合考虑其他完成本工作涉及的所有费用 |  | m | 73.25 | 16.29 |  | 1193.24
4 | 粤050101024001 | 阀门井 | 1.名称:阀门井 2.其他:包括根据图纸及规范要求完成该清单项目所需要的其他附属工作内容，并综合考虑其他完成本工作涉及的所有费用 |  | 座 | 1 | 494.52 |  | 494.52
5 | 040502005001 | 阀门 | 1.种类:球阀 2.材质及规格:铜质 DN32 3.连接形式:丝扣连接 4.其他:包括根据图纸及规范要求完成该清单项目所需要的其他附属工作内容，并综合考虑其他完成本工作涉及的所有费用 |  | 个 | 1 | 74.09 |  | 74.09
|  | 电气工程 | [6 empty] | 28795.11
本页小计 | [8 empty] | 3472.59
注：为计取规费等的使用，可在表中增设其中：“定额人工费”。
表—08
分部分项工程和单价措施项目清单与计价表
工程名称：宿舍楼场区-安装部分 |  |  |  | 标段： |  |  |  | 第 2 页 共 6 页
序号 | 项目编码 | 项目名称 | 项目特征描述 |  | 计量单位 | 工程量 | 金额（元）
[7 empty] | 综合单价 |  | 综合合价 | 其中
暂估价
6 | 030404017038 | 景观照明配电箱YLAM1 | 1.名称:景观照明配电箱YLAM1 2.安装方式:落地式 3.其他:包括根据图纸及规范要求完成该清单项目所需要的其他附属工作内容，并综合考虑其他完成本工作涉及的所有费用 |  | 台 | 1 | 4325.81 |  | 4325.81
7 | 040205001002 | 电缆手孔井 | 1.材料品种:电缆手孔井 2.规格尺寸:长x宽x深1.02x1.02x0.85 3.盖板材质、规格:塑料凹井盖 4.其他:包括根据图纸及规范要求完成该清单项目所需要的其他附属工作内容，并综合考虑其他完成本工作涉及的所有费用 |  | 座 | 2 | 886.73 |  | 1773.46
8 | 030412007001 | 庭院灯 | 1.名称:庭院灯 2.规格:AC220V 50W 3.灯杆材质、规格:不锈钢灯杆φ80*3500mm 4.附件配置要求:含基础 5.接地要求:接地角钢50*50*5,L=2500 6.其他:包括根据图纸及规范要求完成该清单项目所需要的其他附属工作内容，并综合考虑其他完成本工作涉及的所有费用 |  | 套 | 10 | 1678.34 |  | 16783.4
9 | 030408001001 | 配线 | 1.名称:电缆 2.规格:WDZC-YJY-3*10 3.其他:包括根据图纸及规范要求完成该清单项目所需要的其他附属工作内容，并综合考虑其他完成本工作涉及的所有费用 |  | m | 50.39 | 27.62 |  | 1391.77
本页小计 | [8 empty] | 24274.44
注：为计取规费等的使用，可在表中增设其中：“定额人工费”。
表—08
分部分项工程和单价措施项目清单与计价表
工程名称：宿舍楼场区-安装部分 |  |  |  | 标段： |  |  |  | 第 3 页 共 6 页
序号 | 项目编码 | 项目名称 | 项目特征描述 |  | 计量单位 | 工程量 | 金额（元）
[7 empty] | 综合单价 |  | 综合合价 | 其中
暂估价
10 | 030408001002 | 配线 | 1.名称:电缆 2.规格:YJV-3*2.5 3.其他:包括根据图纸及规范要求完成该清单项目所需要的其他附属工作内容，并综合考虑其他完成本工作涉及的所有费用 |  | m | 130.95 | 11.33 |  | 1483.66
11 | 030411001019 | 配管 | 1.名称:配管 2.规格:SC40 3.配置形式:埋地 4.其他:包括根据图纸及规范要求完成该清单项目所需要的其他附属工作内容，并综合考虑其他完成本工作涉及的所有费用 |  | m | 45.16 | 36.2 |  | 1634.79
12 | 030411001020 | 配管 | 1.名称:配管 2.规格:PC25 3.配置形式:埋地 4.其他:包括根据图纸及规范要求完成该清单项目所需要的其他附属工作内容，并综合考虑其他完成本工作涉及的所有费用 |  | m | 125.76 | 11.15 |  | 1402.22
|  | 室外电气预埋工程 | [6 empty] | 102148
13 | 030413005001 | 电井 | 1.名称:电井 2.规格:长x宽x深600x600x1000 3.盖板:砼盖板 4.其他:包括根据图纸及规范要求完成该清单项目所需要的其他附属工作内容，并综合考虑其他完成本工作涉及的所有费用 |  | 个 | 1 | 936.93 |  | 936.93
14 | 030411001021 | 配管 | 1.名称:配管 2.规格:SC150 3.配置形式:埋地 4.其他:包括根据图纸及规范要求完成该清单项目所需要的其他附属工作内容，并综合考虑其他完成本工作涉及的所有费用 |  | m | 104.1 | 166.92 |  | 17376.37
本页小计 | [8 empty] | 22833.97
注：为计取规费等的使用，可在表中增设其中：“定额人工费”。
表—08
分部分项工程和单价措施项目清单与计价表
工程名称：宿舍楼场区-安装部分 |  |  |  | 标段： |  |  |  | 第 4 页 共 6 页
序号 | 项目编码 | 项目名称 | 项目特征描述 |  | 计量单位 | 工程量 | 金额（元）
[7 empty] | 综合单价 |  | 综合合价 | 其中
暂估价
15 | 030411001022 | 配管 | 1.名称:配管 2.规格:SC50 3.配置形式:埋地 4.其他:包括根据图纸及规范要求完成该清单项目所需要的其他附属工作内容，并综合考虑其他完成本工作涉及的所有费用 |  | m | 936.05 | 44.2 |  | 41373.41
16 | 030411001023 | 配管 | 1.名称:配管 2.规格:HDPE150 3.配置形式:埋地 4.其他:包括根据图纸及规范要求完成该清单项目所需要的其他附属工作内容，并综合考虑其他完成本工作涉及的所有费用 |  | m | 66.51 | 88.64 |  | 5895.45
17 | 030411001024 | 配管 | 1.名称:配管 2.规格:HDPE50 3.配置形式:埋地 4.其他:包括根据图纸及规范要求完成该清单项目所需要的其他附属工作内容，并综合考虑其他完成本工作涉及的所有费用 |  | m | 44.34 | 74.84 |  | 3318.41
18 | 031002003001 | 套管 | 1.名称、类型:套管 2.规格:SC150 3.其他:包括根据图纸及规范要求完成该清单项目所需要的其他附属工作内容，并综合考虑其他完成本工作涉及的所有费用 |  | 个 | 3 | 379.15 |  | 1137.45
19 | 031002003002 | 套管 | 1.名称、类型:套管 2.规格:SC50 3.其他:包括根据图纸及规范要求完成该清单项目所需要的其他附属工作内容，并综合考虑其他完成本工作涉及的所有费用 |  | 个 | 4 | 218.87 |  | 875.48
本页小计 | [8 empty] | 52600.2
注：为计取规费等的使用，可在表中增设其中：“定额人工费”。
表—08
分部分项工程和单价措施项目清单与计价表
工程名称：宿舍楼场区-安装部分 |  |  |  | 标段： |  |  |  | 第 5 页 共 6 页
序号 | 项目编码 | 项目名称 | 项目特征描述 |  | 计量单位 | 工程量 | 金额（元）
[7 empty] | 综合单价 |  | 综合合价 | 其中
暂估价
20 | 040101002001 | 挖沟槽土方 | 1.土壤类别:一、二类 2.挖土深度:深度在2m内 3.挖掘机挖沟槽、基坑土方 4.其他:包括根据图纸及规范要求完成该清单项目所需要的其他附属工作内容，并综合考虑其他完成本工作涉及的所有费用 |  | m3 | 151.8 | 9.2 |  | 1396.56
21 | 040103001001 | 回填方 | 1.密实度要求:夯填土 2.填方来源、运距:原土夯填 3.其他:包括根据图纸及规范要求完成该清单项目所需要的其他附属工作内容，并综合考虑其他完成本工作涉及的所有费用 |  | m3 | 73.16 | 21.1 |  | 1543.68
22 | 040103001002 | 回填方 | 1.密实度要求:石屑 2.填方来源、运距:原土夯填 3.其他:包括根据图纸及规范要求完成该清单项目所需要的其他附属工作内容，并综合考虑其他完成本工作涉及的所有费用 |  | m3 | 56.72 | 243.16 |  | 13792.04
23 | 040103001003 | 回填方 | 1.密实度要求:回填砂 2.填方来源、运距:原土夯填 3.其他:包括根据图纸及规范要求完成该清单项目所需要的其他附属工作内容，并综合考虑其他完成本工作涉及的所有费用 |  | m3 | 21.45 | 285.66 |  | 6127.41
24 | 010103002020 | 余方弃置 | 1.废弃料品种:土方 2.运距:20km 3.消纳费综合考虑 4.其他:包括根据图纸及规范要求完成该清单项目所需要的其他附属工作内容，并综合考虑其他完成本工作涉及的所有费用 |  | m3 | 151.8 | 55.17 |  | 8374.81
|  | 措施项目 | [6 empty] | 984.19
25 | 031302007003 | 高层施工增加 |  |  | 项 | 1
26 | 031301017003 | 脚手架搭拆费 |  |  | 项 | 1 | 984.19 |  | 984.19
本页小计 | [8 empty] | 32218.69
注：为计取规费等的使用，可在表中增设其中：“定额人工费”。
表—08
分部分项工程和单价措施项目清单与计价表
工程名称：宿舍楼场区-安装部分 |  |  |  | 标段： |  |  |  | 第 6 页 共 6 页
合 计 | [8 empty] | 135399.89
注：为计取规费等的使用，可在表中增设其中：“定额人工费”。
表—08

## 表-11 总价措施项目清单与计价表
总价措施项目清单与计价表
工程名称：宿舍楼场区-安装部分 | [5 empty] | 标段： |  | 第 1 页 共 2 页
序号 | 项目编码 | 项目名称 | 计算基础 | 费率 (%) | 金额 (元) |  | 调整 费率(%) |  | 调整后 金额(元) | 备注
1 | LSSGCSF00008 | 绿色施工安全防护措施费 | 66512 | 35.77 | 23791.34 |  |  |  |  | 以分部分项的人工费与施工机具费之和为计算基础，费率35.77%
2 | 031301010003 | 安装与生产同时进行增加费用 | 分部分项人工费 | 0 | [5 empty] | 按人工费的10%计算
3 | 031301011003 | 在有害身体健康环境中施工增加费 | 分部分项人工费 | 0 | [5 empty] | 按人工费的10%计算
4 | TSSGBWZJF003 | 在地下（暗）室、设备及大口径管道内等特殊施工部位进行施工增加费 |  | 30 | [5 empty] | 按该部分人工费的30%计算
5 | 粤031302008003 | 赶工措施费 | 分部分项人工费+分部分项机具费 | 0 | [5 empty] | 赶工措施费=（1-δ）*分部分项（人工费+施工机具费）*0.344 （0.8≤δ＜1 式中：δ=合同工期/定额工期）
6 | 031302002003 | 夜间施工增加费 |  | 20 | [5 empty] | 按其夜间施工项目人工费的20%计算
7 | JTGRSGZJF003 | 交通干扰工程施工增加费 |  | 10 | [5 empty] | 按在市政道路上施工项目人工费的10%计算
8 | 粤031302009003 | 文明工地增加费 | 分部分项人工费+分部分项机具费 | 0 | [5 empty] | 以分部分项的人工费与施工机具费之和为计算基础；市级文明工地1.00%；省级文明工地2.00%
9 | DXGXJCJXF003 | 地下管线交叉降效费 | [7 empty] | 按实际发生或经批准的施工方案计
表-11
总价措施项目清单与计价表
工程名称：宿舍楼场区-安装部分 | [5 empty] | 标段： |  | 第 2 页 共 2 页
序号 | 项目编码 | 项目名称 | 计算基础 | 费率 (%) | 金额 (元) |  | 调整 费率(%) |  | 调整后 金额(元) | 备注
算
10 | QTFY00000008 | 其他费用 | [7 empty] | 按实际发生或经批准的施工组织设计方案计算
合 计 |  |  |  |  | 23791.34
表-11

## 表-12 其他项目清单与计价汇总表
其他项目清单与计价汇总表
工程名称：宿舍楼场区-安装部分 |  |  | 标段： |  | 第 1 页 共 1 页
序号 | 项目名称 | 金额（元） |  | 结算金额（元） |  | 备注
1 | 暂列金额 | 13441.57 |  |  |  | 明细详见表-12-1
2 | 暂估价
2.1 | 材料暂估价 | — |  |  |  | 明细详见表-12-2
2.2 | 专业工程暂估价 |  |  |  |  | 明细详见表-12-3
3 | 计日工 |  |  |  |  | 明细详见表-12-4
4 | 总承包服务费 |  |  |  |  | 明细详见表-12-5
5 | 预算包干费 | 3856.71
6 | 工程优质费
7 | 概算幅度差
8 | 现场签证费用
9 | 索赔费用
10 | 其他费用
| 合 计 | 17298.28 |  |  |  | —
注：材料（工程设备）暂估单价进入清单项目综合单价，此处不汇总。
表—12

## 表-12-1 暂列金额表
暂列金额明细表
工程名称：宿舍楼场区-安装部分 |  |  | 标段： |  | 第 1 页 共 1 页
序号 | 名称 | 计量单位 |  | 暂定金额（元） |  | 备注
1 | 暂列金额 |  |  | 13441.57
合 计 |  |  |  | 13441.57 |  | —
注：此表由招标人填写，如不能详列，也可只列暂列金额总额，投标人应将上述暂列金额计入投标总价中。
表—12—1

## 表-13 规费、税金项目清单与计价表
规费、税金项目清单与计价表
工程名称：宿舍楼场区-安装部分 |  |  | 标段： |  |  | 第 1 页 共 1 页
序号 | 项目名称 | 计算基础 |  | 计算基数 | 计算费率 (%) |  | 金额(元)
1 | 增值税销项税额 | 分部分项合计+措施合计+其他项目 |  | 176489.51 | 9 |  | 15884.06
合 计 | [6 empty] | 15884.06
编制人（造价人员）： |  |  | 复核人（造价工程师）：
表—13