## 表-04 单位工程招标控制价汇总表
单位工程招标控制价汇总表
工程名称：行政楼-安装部分 |  |  | 标段： | 第 1 页 共 1 页
序号 | 汇总内容 | 金额:(元) |  |  | 其中：暂估价(元)
1 | 分部分项合计 | 258308.97
1.1 | 行政楼电气工程 | 230383.20
1.2 | 行政楼拆除工程 | 27925.77
2 | 措施合计 | 39930.49
2.1 | 绿色施工安全防护措施费 | 35919.39
2.2 | 其他措施费 | 4011.10
3 | 其他项目 | 40992.39 |  |  | －
3.1 | 暂列金额 | 30950.62
3.2 | 暂估价
3.3 | 计日工
3.4 | 总承包服务费
3.5 | 预算包干费 | 10041.77
3.6 | 工程优质费
3.7 | 概算幅度差
3.8 | 索赔费用
3.9 | 现场签证费用
3.10 | 其他费用
4 | 税前工程造价 | 339231.85
5 | 增值税销项税额 | 30530.87 |  |  | －
6 | 总造价 | 369762.72
7 | 人工费 | 104226.24
招标控制价合计=1+2+3+5 |  | 369,762.72 |  |  | 0.00
注：本表适用于单位工程招标控制价或投标报价的汇总，如无单位工程划分，单项工程也使用本表汇总
表—04

## 表-08 分部分项工程和单价措施项目清单与计价表
分部分项工程和单价措施项目清单与计价表
工程名称：行政楼-安装部分 |  |  |  | 标段： |  |  |  | 第 1 页 共 23 页
序号 | 项目编码 | 项目名称 | 项目特征描述 |  | 计量单位 | 工程量 | 金额（元）
[7 empty] | 综合单价 |  | 综合合价 | 其中
暂估价
|  | 行政楼电气工程 | [6 empty] | 230383.2
|  | 照明 | [6 empty] | 67847.76
1 | 030404017001 | 配电箱2AL1 | 1.名称:配电箱2AL1 2.安装方式:暗装 3.其他:包括根据图纸及规范要求完成该清单项目所需要的其他附属工作内容，并综合考虑其他完成本工作涉及的所有费用 |  | 台 | 1 | 845.7 |  | 845.7
2 | 030404017002 | 配电箱2AL2 | 1.名称:配电箱2AL2 2.安装方式:暗装 3.其他:包括根据图纸及规范要求完成该清单项目所需要的其他附属工作内容，并综合考虑其他完成本工作涉及的所有费用 |  | 台 | 1 | 694.38 |  | 694.38
3 | 030404017003 | 配电箱2AL3 | 1.名称:配电箱2AL3 2.安装方式:暗装 3.其他:包括根据图纸及规范要求完成该清单项目所需要的其他附属工作内容，并综合考虑其他完成本工作涉及的所有费用 |  | 台 | 1 | 694.38 |  | 694.38
4 | 030404017004 | 配电箱2AL4 | 1.名称:配电箱2AL4 2.安装方式:暗装 3.其他:包括根据图纸及规范要求完成该清单项目所需要的其他附属工作内容，并综合考虑其他完成本工作涉及的所有费用 |  | 台 | 1 | 833.31 |  | 833.31
5 | 030404017005 | 配电箱2AL5 | 1.名称:配电箱2AL5 2.安装方式:暗装 3.其他:包括根据图纸及规范要求完成该清单项目所需要的其他附属工作内容，并综合考虑其他完成本工作涉及的所有费用 |  | 台 | 1 | 592.61 |  | 592.61
本页小计 | [8 empty] | 3660.38
注：为计取规费等的使用，可在表中增设其中：“定额人工费”。
表—08
分部分项工程和单价措施项目清单与计价表
工程名称：行政楼-安装部分 |  |  |  | 标段： |  |  |  | 第 2 页 共 23 页
序号 | 项目编码 | 项目名称 | 项目特征描述 |  | 计量单位 | 工程量 | 金额（元）
[7 empty] | 综合单价 |  | 综合合价 | 其中
暂估价
6 | 030404017006 | 配电箱2AL6 | 1.名称:配电箱2AL6 2.安装方式:暗装 3.其他:包括根据图纸及规范要求完成该清单项目所需要的其他附属工作内容，并综合考虑其他完成本工作涉及的所有费用 |  | 台 | 1 | 854.55 |  | 854.55
7 | 030404017007 | 配电箱3AL1 | 1.名称:配电箱3AL1 2.安装方式:暗装 3.其他:包括根据图纸及规范要求完成该清单项目所需要的其他附属工作内容，并综合考虑其他完成本工作涉及的所有费用 |  | 台 | 1 | 651.01 |  | 651.01
8 | 030404017008 | 配电箱3AL2 | 1.名称:配电箱3AL2 2.安装方式:暗装 3.其他:包括根据图纸及规范要求完成该清单项目所需要的其他附属工作内容，并综合考虑其他完成本工作涉及的所有费用 |  | 台 | 1 | 694.38 |  | 694.38
9 | 030404017009 | 配电箱3AL3 | 1.名称:配电箱3AL3 2.安装方式:暗装 3.其他:包括根据图纸及规范要求完成该清单项目所需要的其他附属工作内容，并综合考虑其他完成本工作涉及的所有费用 |  | 台 | 1 | 694.38 |  | 694.38
10 | 030404017010 | 配电箱3AL4 | 1.名称:配电箱3AL4 2.安装方式:暗装 3.其他:包括根据图纸及规范要求完成该清单项目所需要的其他附属工作内容，并综合考虑其他完成本工作涉及的所有费用 |  | 台 | 1 | 694.38 |  | 694.38
11 | 030404017011 | 配电箱3AL5 | 1.名称:配电箱3AL5 2.安装方式:暗装 3.其他:包括根据图纸及规范要求完成该清单项目所需要的其他附属工作内容，并综合考虑其他完成本工作涉及的所有费用 |  | 台 | 1 | 833.31 |  | 833.31
本页小计 | [8 empty] | 4422.01
注：为计取规费等的使用，可在表中增设其中：“定额人工费”。
表—08
分部分项工程和单价措施项目清单与计价表
工程名称：行政楼-安装部分 |  |  |  | 标段： |  |  |  | 第 3 页 共 23 页
序号 | 项目编码 | 项目名称 | 项目特征描述 |  | 计量单位 | 工程量 | 金额（元）
[7 empty] | 综合单价 |  | 综合合价 | 其中
暂估价
12 | 030404017012 | 配电箱3AL6 | 1.名称:配电箱3AL6 2.安装方式:暗装 3.其他:包括根据图纸及规范要求完成该清单项目所需要的其他附属工作内容，并综合考虑其他完成本工作涉及的所有费用 |  | 台 | 1 | 694.38 |  | 694.38
13 | 030404017013 | 配电箱3AL7 | 1.名称:配电箱3AL7 2.安装方式:暗装 3.其他:包括根据图纸及规范要求完成该清单项目所需要的其他附属工作内容，并综合考虑其他完成本工作涉及的所有费用 |  | 台 | 1 | 694.38 |  | 694.38
14 | 030404017014 | 配电箱4AL1 | 1.名称:配电箱4AL1 2.安装方式:暗装 3.其他:包括根据图纸及规范要求完成该清单项目所需要的其他附属工作内容，并综合考虑其他完成本工作涉及的所有费用 |  | 台 | 1 | 792.61 |  | 792.61
15 | 030404017015 | 配电箱4AL2 | 1.名称:配电箱4AL2 2.安装方式:暗装 3.其他:包括根据图纸及规范要求完成该清单项目所需要的其他附属工作内容，并综合考虑其他完成本工作涉及的所有费用 |  | 台 | 1 | 787.3 |  | 787.3
16 | 030404017016 | 配电箱4AL3 | 1.名称:配电箱4AL3 2.安装方式:暗装 3.其他:包括根据图纸及规范要求完成该清单项目所需要的其他附属工作内容，并综合考虑其他完成本工作涉及的所有费用 |  | 台 | 1 | 694.38 |  | 694.38
17 | 030404017017 | 配电箱4AL4 | 1.名称:配电箱4AL4 2.安装方式:暗装 3.其他:包括根据图纸及规范要求完成该清单项目所需要的其他附属工作内容，并综合考虑其他完成本工作涉及的所有费用 |  | 台 | 1 | 694.38 |  | 694.38
本页小计 | [8 empty] | 4357.43
注：为计取规费等的使用，可在表中增设其中：“定额人工费”。
表—08
分部分项工程和单价措施项目清单与计价表
工程名称：行政楼-安装部分 |  |  |  | 标段： |  |  |  | 第 4 页 共 23 页
序号 | 项目编码 | 项目名称 | 项目特征描述 |  | 计量单位 | 工程量 | 金额（元）
[7 empty] | 综合单价 |  | 综合合价 | 其中
暂估价
18 | 030404017018 | 配电箱4AL5 | 1.名称:配电箱4AL5 2.安装方式:暗装 3.其他:包括根据图纸及规范要求完成该清单项目所需要的其他附属工作内容，并综合考虑其他完成本工作涉及的所有费用 |  | 台 | 1 | 792.61 |  | 792.61
19 | 030404017019 | 配电箱4AL6 | 1.名称:配电箱4AL6 2.安装方式:暗装 3.其他:包括根据图纸及规范要求完成该清单项目所需要的其他附属工作内容，并综合考虑其他完成本工作涉及的所有费用 |  | 台 | 1 | 792.61 |  | 792.61
20 | 030404017020 | 配电箱4AL7 | 1.名称:配电箱4AL7 2.安装方式:暗装 3.其他:包括根据图纸及规范要求完成该清单项目所需要的其他附属工作内容，并综合考虑其他完成本工作涉及的所有费用 |  | 台 | 1 | 694.38 |  | 694.38
21 | 030404017021 | 配电箱4AL8 | 1.名称:配电箱4AL8 2.安装方式:暗装 3.其他:包括根据图纸及规范要求完成该清单项目所需要的其他附属工作内容，并综合考虑其他完成本工作涉及的所有费用 |  | 台 | 1 | 592.61 |  | 592.61
22 | 030404017022 | 配电箱5AL1 | 1.名称:配电箱5AL1 2.安装方式:暗装 3.其他:包括根据图纸及规范要求完成该清单项目所需要的其他附属工作内容，并综合考虑其他完成本工作涉及的所有费用 |  | 台 | 1 | 694.38 |  | 694.38
23 | 030404017023 | 配电箱5AL2 | 1.名称:配电箱5AL2 2.安装方式:暗装 3.其他:包括根据图纸及规范要求完成该清单项目所需要的其他附属工作内容，并综合考虑其他完成本工作涉及的所有费用 |  | 台 | 1 | 694.38 |  | 694.38
本页小计 | [8 empty] | 4260.97
注：为计取规费等的使用，可在表中增设其中：“定额人工费”。
表—08
分部分项工程和单价措施项目清单与计价表
工程名称：行政楼-安装部分 |  |  |  | 标段： |  |  |  | 第 5 页 共 23 页
序号 | 项目编码 | 项目名称 | 项目特征描述 |  | 计量单位 | 工程量 | 金额（元）
[7 empty] | 综合单价 |  | 综合合价 | 其中
暂估价
24 | 030404017024 | 配电箱5AL3 | 1.名称:配电箱5AL3 2.安装方式:暗装 3.其他:包括根据图纸及规范要求完成该清单项目所需要的其他附属工作内容，并综合考虑其他完成本工作涉及的所有费用 |  | 台 | 1 | 694.38 |  | 694.38
25 | 030404017025 | 配电箱5AL4 | 1.名称:配电箱5AL4 2.安装方式:暗装 3.其他:包括根据图纸及规范要求完成该清单项目所需要的其他附属工作内容，并综合考虑其他完成本工作涉及的所有费用 |  | 台 | 1 | 833.31 |  | 833.31
26 | 030404017026 | 配电箱5AL5 | 1.名称:配电箱5AL5 2.安装方式:暗装 3.其他:包括根据图纸及规范要求完成该清单项目所需要的其他附属工作内容，并综合考虑其他完成本工作涉及的所有费用 |  | 台 | 1 | 694.38 |  | 694.38
27 | 030404017027 | 配电箱5AL6 | 1.名称:配电箱5AL6 2.安装方式:暗装 3.其他:包括根据图纸及规范要求完成该清单项目所需要的其他附属工作内容，并综合考虑其他完成本工作涉及的所有费用 |  | 台 | 1 | 694.38 |  | 694.38
28 | 030404017028 | 配电箱5AL7 | 1.名称:配电箱5AL7 2.安装方式:暗装 3.其他:包括根据图纸及规范要求完成该清单项目所需要的其他附属工作内容，并综合考虑其他完成本工作涉及的所有费用 |  | 台 | 1 | 694.38 |  | 694.38
29 | 030404017029 | 配电箱5AL8 | 1.名称:配电箱5AL8 2.安装方式:暗装 3.其他:包括根据图纸及规范要求完成该清单项目所需要的其他附属工作内容，并综合考虑其他完成本工作涉及的所有费用 |  | 台 | 1 | 694.38 |  | 694.38
本页小计 | [8 empty] | 4305.21
注：为计取规费等的使用，可在表中增设其中：“定额人工费”。
表—08
分部分项工程和单价措施项目清单与计价表
工程名称：行政楼-安装部分 |  |  |  | 标段： |  |  |  | 第 6 页 共 23 页
序号 | 项目编码 | 项目名称 | 项目特征描述 |  | 计量单位 | 工程量 | 金额（元）
[7 empty] | 综合单价 |  | 综合合价 | 其中
暂估价
30 | 030404017030 | 配电箱5AL9 | 1.名称:配电箱5AL9 2.安装方式:暗装 3.其他:包括根据图纸及规范要求完成该清单项目所需要的其他附属工作内容，并综合考虑其他完成本工作涉及的所有费用 |  | 台 | 1 | 732.43 |  | 732.43
31 | 030412001001 | 走道吸顶灯（利旧） | 1.名称:走道吸顶灯 2.安装方式:吸顶 3.其他:包括根据图纸及规范要求完成该清单项目所需要的其他附属工作内容，并综合考虑其他完成本工作涉及的所有费用 |  | 套 | 44 | 35.5 |  | 1562
32 | 030412001002 | 双管LED支架灯 | 1.名称:双管LED支架灯 2.规格:2*15W/4000K/≥3000Lm 3.其他:含支架 4.其他:包括根据图纸及规范要求完成该清单项目所需要的其他附属工作内容，并综合考虑其他完成本工作涉及的所有费用 |  | 套 | 181 | 122.52 |  | 22176.12
33 | 030404034001 | 单联单控开关 | 1.名称:暗装单联单控开关 2.规格:10A 250V 3.安装方式:墙壁暗装,底边距地1.3M 4.其他:包括根据图纸及规范要求完成该清单项目所需要的其他附属工作内容，并综合考虑其他完成本工作涉及的所有费用 |  | 个 | 2 | 21.37 |  | 42.74
34 | 030404034002 | 双联单控开关 | 1.名称:双联单控开关 2.规格:10A 250V 3.安装方式:墙壁暗装,底边距地1.3M 4.其他:包括根据图纸及规范要求完成该清单项目所需要的其他附属工作内容，并综合考虑其他完成本工作涉及的所有费用 |  | 个 | 13 | 23.36 |  | 303.68
本页小计 | [8 empty] | 24816.97
注：为计取规费等的使用，可在表中增设其中：“定额人工费”。
表—08
分部分项工程和单价措施项目清单与计价表
工程名称：行政楼-安装部分 |  |  |  | 标段： |  |  |  | 第 7 页 共 23 页
序号 | 项目编码 | 项目名称 | 项目特征描述 |  | 计量单位 | 工程量 | 金额（元）
[7 empty] | 综合单价 |  | 综合合价 | 其中
暂估价
35 | 030404034003 | 双联双控开关 | 1.名称:双联双控开关 2.规格:10A 250V 3.安装方式:墙壁暗装,底边距地1.3M 4.其他:包括根据图纸及规范要求完成该清单项目所需要的其他附属工作内容，并综合考虑其他完成本工作涉及的所有费用 |  | 个 | 10 | 24.06 |  | 240.6
36 | 030404034004 | 三联单控开关 | 1.名称:三联单控开关 2.规格:10A 250V 3.安装方式:墙壁暗装,底边距地1.3M 4.其他:包括根据图纸及规范要求完成该清单项目所需要的其他附属工作内容，并综合考虑其他完成本工作涉及的所有费用 |  | 个 | 27 | 26.64 |  | 719.28
37 | 030412001003 | 筒灯 | 1.名称:筒灯 2.规格:LED 12W 3.安装方式:暗装 4.其他:包括根据图纸及规范要求完成该清单项目所需要的其他附属工作内容，并综合考虑其他完成本工作涉及的所有费用 |  | 套 | 102 | 102.83 |  | 10488.66
38 | 030412001004 | LED灯盘 | 1.名称:LED灯盘 2.规格:300*2000 LED 32W 3.安装方式:嵌入式 4.其他:包括根据图纸及规范要求完成该清单项目所需要的其他附属工作内容，并综合考虑其他完成本工作涉及的所有费用 |  | 套 | 10 | 249.73 |  | 2497.3
39 | 030412001005 | LED灯带 | 1.名称:LED灯带 2.规格:4W/M 3.其他:包括根据图纸及规范要求完成该清单项目所需要的其他附属工作内容，并综合考虑其他完成本工作涉及的所有费用 |  | m | 95.76 | 15.4 |  | 1474.7
本页小计 | [8 empty] | 15420.54
注：为计取规费等的使用，可在表中增设其中：“定额人工费”。
表—08
分部分项工程和单价措施项目清单与计价表
工程名称：行政楼-安装部分 |  |  |  | 标段： |  |  |  | 第 8 页 共 23 页
序号 | 项目编码 | 项目名称 | 项目特征描述 |  | 计量单位 | 工程量 | 金额（元）
[7 empty] | 综合单价 |  | 综合合价 | 其中
暂估价
40 | 030411001001 | 金属软管 | 1.名称:金属软管 2.规格:DN20 3.其他:包括根据图纸及规范要求完成该清单项目所需要的其他附属工作内容，并综合考虑其他完成本工作涉及的所有费用 |  | m | 194.4 | 18.28 |  | 3553.63
41 | 030411006001 | 接线盒 | 1.名称:接线盒 2.材质:塑料 3.安装形式:暗装 4.其他:包括根据图纸及规范要求完成该清单项目所需要的其他附属工作内容，并综合考虑其他完成本工作涉及的所有费用 |  | 个 | 93 | 9.5 |  | 883.5
42 | 030411006002 | 接线盒 | 1.名称:接线盒 2.材质:金属 3.安装形式:暗装 4.其他:包括根据图纸及规范要求完成该清单项目所需要的其他附属工作内容，并综合考虑其他完成本工作涉及的所有费用 |  | 个 | 206 | 10.52 |  | 2167.12
|  | 插座 | [6 empty] | 15351.2
43 | 030404035001 | 单相二、三极插座 | 1.名称:单相二、三极插座 2.规格:250V,10A,安全型 3.安装方式:墙壁暗装 4.其他:包括根据图纸及规范要求完成该清单项目所需要的其他附属工作内容，并综合考虑其他完成本工作涉及的所有费用 |  | 个 | 267 | 29.18 |  | 7791.06
44 | 030404035002 | 单相二、三极插座 | 1.名称:单相二、三极插座 2.规格: 250V,10A，安全型 3.安装方式:埋地 4.其他:包括根据图纸及规范要求完成该清单项目所需要的其他附属工作内容，并综合考虑其他完成本工作涉及的所有费用 |  | 个 | 27 | 119.42 |  | 3224.34
本页小计 | [8 empty] | 17619.65
注：为计取规费等的使用，可在表中增设其中：“定额人工费”。
表—08
分部分项工程和单价措施项目清单与计价表
工程名称：行政楼-安装部分 |  |  |  | 标段： |  |  |  | 第 9 页 共 23 页
序号 | 项目编码 | 项目名称 | 项目特征描述 |  | 计量单位 | 工程量 | 金额（元）
[7 empty] | 综合单价 |  | 综合合价 | 其中
暂估价
45 | 030404035003 | 单相二、三极插座 | 1.名称:单相二、三极插座 2.规格:250V,16A，安全型 3.其他:包括根据图纸及规范要求完成该清单项目所需要的其他附属工作内容，并综合考虑其他完成本工作涉及的所有费用 |  | 个 | 38 | 31.1 |  | 1181.8
46 | 030411006003 | 接线盒 | 1.名称:接线盒 2.材质:塑料 3.其他:包括根据图纸及规范要求完成该清单项目所需要的其他附属工作内容，并综合考虑其他完成本工作涉及的所有费用 |  | 个 | 332 | 9.5 |  | 3154
|  | 应急照明 | [6 empty] | 3538.1
47 | 030412001006 | 应急照明灯具（利旧） | 1.名称:应急照明灯具 2.安装方式:壁装 3.其他:包括根据图纸及规范要求完成该清单项目所需要的其他附属工作内容，并综合考虑其他完成本工作涉及的所有费用 |  | 套 | 29 | 41.2 |  | 1194.8
48 | 030412001007 | 单面指示灯（利旧） | 1.名称:单面指示灯 2.安装方式:壁装 3.其他:包括根据图纸及规范要求完成该清单项目所需要的其他附属工作内容，并综合考虑其他完成本工作涉及的所有费用 |  | 套 | 28 | 41.2 |  | 1153.6
49 | 030412001008 | 单面指示灯（利旧） | 1.名称:单面指示灯 2.安装方式:吊装 3.其他:包括根据图纸及规范要求完成该清单项目所需要的其他附属工作内容，并综合考虑其他完成本工作涉及的所有费用 |  | 套 | 1 | 49.42 |  | 49.42
本页小计 | [8 empty] | 6733.62
注：为计取规费等的使用，可在表中增设其中：“定额人工费”。
表—08
分部分项工程和单价措施项目清单与计价表
工程名称：行政楼-安装部分 |  |  |  | 标段： |  |  |  | 第 10 页 共 23 页
序号 | 项目编码 | 项目名称 | 项目特征描述 |  | 计量单位 | 工程量 | 金额（元）
[7 empty] | 综合单价 |  | 综合合价 | 其中
暂估价
50 | 030411001002 | 金属软管 | 1.名称:金属软管 2.规格:DN20 3.其他:包括根据图纸及规范要求完成该清单项目所需要的其他附属工作内容，并综合考虑其他完成本工作涉及的所有费用 |  | m | 29 | 18.28 |  | 530.12
51 | 030411006004 | 接线盒 | 1.名称:接线盒 2.材质:金属 3.安装形式:暗装 4.其他:包括根据图纸及规范要求完成该清单项目所需要的其他附属工作内容，并综合考虑其他完成本工作涉及的所有费用 |  | 个 | 58 | 10.52 |  | 610.16
|  | 弱电 | [6 empty] | 13396.58
52 | 030502004001 | 单口电话插座 | 1.名称:单口电话插座(含模块) 2.安装方式:暗装，距地0.3m 3.其他:包括根据图纸及规范要求完成该清单项目所需要的其他附属工作内容，并综合考虑其他完成本工作涉及的所有费用 |  | 个 | 66 | 24.38 |  | 1609.08
53 | 030502004002 | 单口网络插座 | 1.名称:单口网络插座(含模块) 2.安装方式:暗装，距地0.3m 3.其他:包括根据图纸及规范要求完成该清单项目所需要的其他附属工作内容，并综合考虑其他完成本工作涉及的所有费用 |  | 个 | 69 | 37.61 |  | 2595.09
54 | 030507008001 | 枪式摄像头（安装,设备利旧） | 1.名称:枪式摄像头 2.安装,设备利旧 3.其他:包括根据图纸及规范要求完成该清单项目所需要的其他附属工作内容，并综合考虑其他完成本工作涉及的所有费用 |  | 台 | 11 | 214.74 |  | 2362.14
本页小计 | [8 empty] | 7706.59
注：为计取规费等的使用，可在表中增设其中：“定额人工费”。
表—08
分部分项工程和单价措施项目清单与计价表
工程名称：行政楼-安装部分 |  |  |  | 标段： |  |  |  | 第 11 页 共 23 页
序号 | 项目编码 | 项目名称 | 项目特征描述 |  | 计量单位 | 工程量 | 金额（元）
[7 empty] | 综合单价 |  | 综合合价 | 其中
暂估价
55 | 030507008002 | 枪式摄像头（原有设备拆除） | 1.名称:枪式摄像头 2.原有设备拆除 3.其他:包括根据图纸及规范要求完成该清单项目所需要的其他附属工作内容，并综合考虑其他完成本工作涉及的所有费用 |  | 台 | 11 | 106.35 |  | 1169.85
56 | 030501009001 | 无线AP（安装,设备利旧） | 1.名称:无线AP 2.安装,设备利旧 3.其他:包括根据图纸及规范要求完成该清单项目所需要的其他附属工作内容，并综合考虑其他完成本工作涉及的所有费用 |  | 台 | 10 | 251.38 |  | 2513.8
57 | 030501009002 | 无线AP（原有设备拆除） | 1.名称:无线AP 2.原有设备拆除 3.其他:包括根据图纸及规范要求完成该清单项目所需要的其他附属工作内容，并综合考虑其他完成本工作涉及的所有费用 |  | 台 | 10 | 124.25 |  | 1242.5
58 | 030506001001 | 壁挂式喇叭（安装,设备利旧） | 1.名称:壁挂式喇叭 2.安装,设备利旧 3.其他:包括根据图纸及规范要求完成该清单项目所需要的其他附属工作内容，并综合考虑其他完成本工作涉及的所有费用 |  | 台 | 14 | 25.07 |  | 350.98
59 | 030506001002 | 壁挂式喇叭（原有设备拆除） | 1.名称:壁挂式喇叭 2.原有设备拆除 3.其他:包括根据图纸及规范要求完成该清单项目所需要的其他附属工作内容，并综合考虑其他完成本工作涉及的所有费用 |  | 台 | 14 | 6.29 |  | 88.06
60 | 030507006001 | 电控锁（安装,设备利旧） | 1.名称:电控锁 2.安装,设备利旧 3.其他:包括根据图纸及规范要求完成该清单项目所需要的其他附属工作内容，并综合考虑其他完成本工作涉及的所有费用 |  | 台 | 3 | 162.28 |  | 486.84
本页小计 | [8 empty] | 5852.03
注：为计取规费等的使用，可在表中增设其中：“定额人工费”。
表—08
分部分项工程和单价措施项目清单与计价表
工程名称：行政楼-安装部分 |  |  |  | 标段： |  |  |  | 第 12 页 共 23 页
序号 | 项目编码 | 项目名称 | 项目特征描述 |  | 计量单位 | 工程量 | 金额（元）
[7 empty] | 综合单价 |  | 综合合价 | 其中
暂估价
61 | 030507006002 | 电控锁（原有设备拆除） | 1.名称:电控锁 2.原有设备拆除 3.其他:包括根据图纸及规范要求完成该清单项目所需要的其他附属工作内容，并综合考虑其他完成本工作涉及的所有费用 |  | 台 | 3 | 80.09 |  | 240.27
62 | 030507006003 | 读卡器（安装,设备利旧） | 1.名称:读卡器 2.安装,设备利旧 3.其他:包括根据图纸及规范要求完成该清单项目所需要的其他附属工作内容，并综合考虑其他完成本工作涉及的所有费用 |  | 台 | 3 | 145.14 |  | 435.42
63 | 030507006004 | 读卡器（原有设备拆除） | 1.名称:读卡器 2.原有设备拆除 3.其他:包括根据图纸及规范要求完成该清单项目所需要的其他附属工作内容，并综合考虑其他完成本工作涉及的所有费用 |  | 台 | 3 | 70.41 |  | 211.23
64 | 030507006005 | 开门按钮（安装,设备利旧） | 1.名称:开门按钮 2.安装,设备利旧 3.其他:包括根据图纸及规范要求完成该清单项目所需要的其他附属工作内容，并综合考虑其他完成本工作涉及的所有费用 |  | 台 | 3 | 20.47 |  | 61.41
65 | 030507006006 | 开门按钮（原有设备拆除） | 1.名称:开门按钮 2.原有设备拆除 3.其他:包括根据图纸及规范要求完成该清单项目所需要的其他附属工作内容，并综合考虑其他完成本工作涉及的所有费用 |  | 台 | 3 | 9.97 |  | 29.91
|  | 管线 | [6 empty] | 130249.56
|  | 照明插座管线 | [6 empty] | 65438.54
本页小计 | [8 empty] | 978.24
注：为计取规费等的使用，可在表中增设其中：“定额人工费”。
表—08
分部分项工程和单价措施项目清单与计价表
工程名称：行政楼-安装部分 |  |  |  | 标段： |  |  |  | 第 13 页 共 23 页
序号 | 项目编码 | 项目名称 | 项目特征描述 |  | 计量单位 | 工程量 | 金额（元）
[7 empty] | 综合单价 |  | 综合合价 | 其中
暂估价
66 | 030411004001 | 配线 | 1.名称:电线 2.配线形式:槽、管内穿放 3.规格:WDZC-BYJ-2.5 4.其他:包括根据图纸及规范要求完成该清单项目所需要的其他附属工作内容，并综合考虑其他完成本工作涉及的所有费用 |  | m | 6790.17 | 3.6 |  | 24444.61
67 | 030411004002 | 配线 | 1.名称:电线 2.配线形式:槽、管内穿放 3.规格:WDZC-BYJ-4.0 4.其他:包括根据图纸及规范要求完成该清单项目所需要的其他附属工作内容，并综合考虑其他完成本工作涉及的所有费用 |  | m | 1142.34 | 4.9 |  | 5597.47
68 | 030411001003 | 配管 | 1.名称:电线管 2.规格:JDG20 3.配置形式:暗敷 4.其他:包括根据图纸及规范要求完成该清单项目所需要的其他附属工作内容，并综合考虑其他完成本工作涉及的所有费用 |  | m | 418.42 | 15.25 |  | 6380.91
69 | 030411001004 | 配管 | 1.名称:电线管 2.规格:JDG25 3.配置形式:暗敷 4.其他:包括根据图纸及规范要求完成该清单项目所需要的其他附属工作内容，并综合考虑其他完成本工作涉及的所有费用 |  | m | 210.87 | 18.91 |  | 3987.55
70 | 030411001005 | 配管 | 1.名称:电线管 2.规格:PC20 3.配置形式:暗敷 4.其他:包括根据图纸及规范要求完成该清单项目所需要的其他附属工作内容，并综合考虑其他完成本工作涉及的所有费用 |  | m | 1532.74 | 7.53 |  | 11541.53
本页小计 | [8 empty] | 51952.07
注：为计取规费等的使用，可在表中增设其中：“定额人工费”。
表—08
分部分项工程和单价措施项目清单与计价表
工程名称：行政楼-安装部分 |  |  |  | 标段： |  |  |  | 第 14 页 共 23 页
序号 | 项目编码 | 项目名称 | 项目特征描述 |  | 计量单位 | 工程量 | 金额（元）
[7 empty] | 综合单价 |  | 综合合价 | 其中
暂估价
71 | 030411001006 | 配管 | 1.名称:电线管 2.规格:PC25 3.配置形式:暗敷 4.其他:包括根据图纸及规范要求完成该清单项目所需要的其他附属工作内容，并综合考虑其他完成本工作涉及的所有费用 |  | m | 2 | 12.4 |  | 24.8
72 | 030413002001 | 凿槽、刨沟、沟槽修补 | 1.名称:凿槽、刨沟、沟槽修补 2.规格:宽×深(mm以内) 70×70 3.其他:包括根据图纸及规范要求完成该清单项目所需要的其他附属工作内容，并综合考虑其他完成本工作涉及的所有费用 |  | m | 492.2 | 27.35 |  | 13461.67
|  | 应急照明管线 | [6 empty] | 13584.85
73 | 030411004003 | 配线 | 1.名称:电线 2.配线形式:槽、管内穿放 3.规格:WDZN-BYJ-2.5 4.其他:包括根据图纸及规范要求完成该清单项目所需要的其他附属工作内容，并综合考虑其他完成本工作涉及的所有费用 |  | m | 1067.19 | 3.72 |  | 3969.95
74 | 030411001007 | 配管 | 1.名称:电线管 2.规格:JDG20 3.配置形式:暗敷 4.其他:包括根据图纸及规范要求完成该清单项目所需要的其他附属工作内容，并综合考虑其他完成本工作涉及的所有费用 |  | m | 355.73 | 15.25 |  | 5424.88
本页小计 | [8 empty] | 22881.3
注：为计取规费等的使用，可在表中增设其中：“定额人工费”。
表—08
分部分项工程和单价措施项目清单与计价表
工程名称：行政楼-安装部分 |  |  |  | 标段： |  |  |  | 第 15 页 共 23 页
序号 | 项目编码 | 项目名称 | 项目特征描述 |  | 计量单位 | 工程量 | 金额（元）
[7 empty] | 综合单价 |  | 综合合价 | 其中
暂估价
75 | 030413002002 | 凿槽、刨沟、沟槽修补 | 1.名称:凿槽、刨沟、沟槽修补 2.规格:宽×深(mm以内) 70×70 3.其他:包括根据图纸及规范要求完成该清单项目所需要的其他附属工作内容，并综合考虑其他完成本工作涉及的所有费用 |  | m | 153.2 | 27.35 |  | 4190.02
|  | 弱电管线 | [6 empty] | 51226.17
76 | 030411004004 | 配线 | 1.名称:网线 2.配线形式:槽、管内穿放 3.规格:CAT6 4.其他:包括根据图纸及规范要求完成该清单项目所需要的其他附属工作内容，并综合考虑其他完成本工作涉及的所有费用 |  | m | 2391.15 | 4.11 |  | 9827.63
77 | 030411004005 | 配线 | 1.名称:配线 2.配线形式:槽、管内穿放 3.规格:ZR-RVS2*1.5 4.其他:包括根据图纸及规范要求完成该清单项目所需要的其他附属工作内容，并综合考虑其他完成本工作涉及的所有费用 |  | m | 442.22 | 4.08 |  | 1804.26
78 | 030411004006 | 配线 | 1.名称:配线 2.配线形式:槽、管内穿放 3.规格:ZR-RVV-4*1.0 4.其他:包括根据图纸及规范要求完成该清单项目所需要的其他附属工作内容，并综合考虑其他完成本工作涉及的所有费用 |  | m | 106.58 | 5.85 |  | 623.49
79 | 030411004007 | 配线 | 1.名称:配线 2.配线形式:槽、管内穿放 3.规格:ZR-RVVP-8*1.0 4.其他:包括根据图纸及规范要求完成该清单项目所需要的其他附属工作内容，并综合考虑其他完成本工作涉及的所有费用 |  | m | 107.18 | 13.6 |  | 1457.65
本页小计 | [8 empty] | 17903.05
注：为计取规费等的使用，可在表中增设其中：“定额人工费”。
表—08
分部分项工程和单价措施项目清单与计价表
工程名称：行政楼-安装部分 |  |  |  | 标段： |  |  |  | 第 16 页 共 23 页
序号 | 项目编码 | 项目名称 | 项目特征描述 |  | 计量单位 | 工程量 | 金额（元）
[7 empty] | 综合单价 |  | 综合合价 | 其中
暂估价
80 | 030411004008 | 配线 | 1.名称:配线 2.配线形式:槽、管内穿放 3.规格:ZR-RVV-2*1.0 4.其他:包括根据图纸及规范要求完成该清单项目所需要的其他附属工作内容，并综合考虑其他完成本工作涉及的所有费用 |  | m | 108.9 | 4.1 |  | 446.49
81 | 030411004009 | 配线 | 1.名称:配线 2.配线形式:槽、管内穿放 3.规格:HYV2*0.5 4.其他:包括根据图纸及规范要求完成该清单项目所需要的其他附属工作内容，并综合考虑其他完成本工作涉及的所有费用 |  | m | 1991.44 | 1.93 |  | 3843.48
82 | 030411001008 | 配管 | 1.名称:配管 2.规格:JDG20 3.配置形式:暗敷 4.其他:包括根据图纸及规范要求完成该清单项目所需要的其他附属工作内容，并综合考虑其他完成本工作涉及的所有费用 |  | m | 215.49 | 15.25 |  | 3286.22
83 | 030411001009 | 配管 | 1.名称:配管 2.规格:JDG25 3.配置形式:暗敷 4.其他:包括根据图纸及规范要求完成该清单项目所需要的其他附属工作内容，并综合考虑其他完成本工作涉及的所有费用 |  | m | 107.18 | 18.91 |  | 2026.77
84 | 030411001010 | 配管 | 1.名称:配管 2.规格:PC20 3.配置形式:暗敷 4.其他:包括根据图纸及规范要求完成该清单项目所需要的其他附属工作内容，并综合考虑其他完成本工作涉及的所有费用 |  | m | 2092.5 | 7.53 |  | 15756.53
本页小计 | [8 empty] | 25359.49
注：为计取规费等的使用，可在表中增设其中：“定额人工费”。
表—08
分部分项工程和单价措施项目清单与计价表
工程名称：行政楼-安装部分 |  |  |  | 标段： |  |  |  | 第 17 页 共 23 页
序号 | 项目编码 | 项目名称 | 项目特征描述 |  | 计量单位 | 工程量 | 金额（元）
[7 empty] | 综合单价 |  | 综合合价 | 其中
暂估价
85 | 030411001011 | 配管 | 1.名称:配管 2.规格:PC25 3.配置形式:暗敷 4.其他:包括根据图纸及规范要求完成该清单项目所需要的其他附属工作内容，并综合考虑其他完成本工作涉及的所有费用 |  | m | 375.61 | 12.4 |  | 4657.56
86 | 030413002003 | 凿槽、刨沟、沟槽修补 | 1.名称:凿槽、刨沟、沟槽修补 2.规格:宽×深(mm以内) 70×70 3.其他:包括根据图纸及规范要求完成该清单项目所需要的其他附属工作内容，并综合考虑其他完成本工作涉及的所有费用 |  | m | 274.08 | 27.35 |  | 7496.09
|  | 行政楼拆除工程 | [6 empty] | 27925.77
87 | 030404017031 | 拆除配电箱 | 1.名称:配电箱拆除 嵌入式(半周长m以内) 0.5 2.断电、配件拆除、箱体拆除、搬运至指定地点、清理现场 3.其他:包括根据图纸及规范要求完成该清单项目所需要的其他附属工作内容，并综合考虑其他完成本工作涉及的所有费用 |  | 台 | 30 | 56.27 |  | 1688.1
88 | 030412001009 | 拆除灯具 | 1.名称:拆除圆形吸顶灯 2.接头线拆除、灯具拆除、搬运至指定地点、清理现场 3.其他:包括根据图纸及规范要求完成该清单项目所需要的其他附属工作内容，并综合考虑其他完成本工作涉及的所有费用 |  | 套 | 146 | 9.63 |  | 1405.98
本页小计 | [8 empty] | 15247.73
注：为计取规费等的使用，可在表中增设其中：“定额人工费”。
表—08
分部分项工程和单价措施项目清单与计价表
工程名称：行政楼-安装部分 |  |  |  | 标段： |  |  |  | 第 18 页 共 23 页
序号 | 项目编码 | 项目名称 | 项目特征描述 |  | 计量单位 | 工程量 | 金额（元）
[7 empty] | 综合单价 |  | 综合合价 | 其中
暂估价
89 | 030412001010 | 拆除灯具 | 1.名称:拆除方型吸顶灯 2.接头线拆除、灯具拆除、搬运至指定地点、清理现场 3.其他:包括根据图纸及规范要求完成该清单项目所需要的其他附属工作内容，并综合考虑其他完成本工作涉及的所有费用 |  | 套 | 13 | 9.63 |  | 125.19
90 | 030412001011 | 拆除灯具 | 1.名称:拆除双管LED支架灯 2.接头线拆除、灯具拆除、搬运至指定地点、清理现场 3.其他:包括根据图纸及规范要求完成该清单项目所需要的其他附属工作内容，并综合考虑其他完成本工作涉及的所有费用 |  | 套 | 181 | 12.16 |  | 2200.96
91 | 030412001012 | 拆除灯具 | 1.名称:拆除应急照明灯 2.接头线拆除、灯具拆除、搬运至指定地点、清理现场 3.其他:包括根据图纸及规范要求完成该清单项目所需要的其他附属工作内容，并综合考虑其他完成本工作涉及的所有费用 |  | 套 | 29 | 14.09 |  | 408.61
92 | 030412001013 | 拆除灯具 | 1.名称:拆除壁装疏散指示灯 2.接头线拆除、灯具拆除、搬运至指定地点、清理现场 3.其他:包括根据图纸及规范要求完成该清单项目所需要的其他附属工作内容，并综合考虑其他完成本工作涉及的所有费用 |  | 套 | 28 | 9.02 |  | 252.56
93 | 030412001014 | 拆除灯具 | 1.名称:拆除吊装疏散指示灯 2.接头线拆除、灯具拆除、搬运至指定地点、清理现场 3.其他:包括根据图纸及规范要求完成该清单项目所需要的其他附属工作内容，并综合考虑其他完成本工作涉及的所有费用 |  | 套 | 1 | 4.18 |  | 4.18
本页小计 | [8 empty] | 2991.5
注：为计取规费等的使用，可在表中增设其中：“定额人工费”。
表—08
分部分项工程和单价措施项目清单与计价表
工程名称：行政楼-安装部分 |  |  |  | 标段： |  |  |  | 第 19 页 共 23 页
序号 | 项目编码 | 项目名称 | 项目特征描述 |  | 计量单位 | 工程量 | 金额（元）
[7 empty] | 综合单价 |  | 综合合价 | 其中
暂估价
94 | 030412001015 | 拆除灯带 | 1.名称:拆除灯带 2.接头线拆除、灯具拆除、搬运至指定地点、清理现场 3.其他:包括根据图纸及规范要求完成该清单项目所需要的其他附属工作内容，并综合考虑其他完成本工作涉及的所有费用 |  | m | 95.76 | 1.1 |  | 105.34
95 | 030404034005 | 拆除开关 | 1.名称:拆除照明开关 2.接头线拆除、开关拆除、搬运至指定地点、清理现场 3.其他:包括根据图纸及规范要求完成该清单项目所需要的其他附属工作内容，并综合考虑其他完成本工作涉及的所有费用 |  | 个 | 52 | 3.81 |  | 198.12
96 | 030404035004 | 拆除插座 | 1.名称:拆除强电插座 2.接头线拆除、插座拆除、搬运至指定地点、清理现场3.其他:包括根据图纸及规范要求完成该清单项目所需要的其他附属工作内容，并综合考虑其他完成本工作涉及的所有费用 |  | 个 | 332 | 5.76 |  | 1912.32
97 | 030502004003 | 拆除插座 | 1.名称:拆除弱电插座 2.接头线拆除、插座拆除、搬运至指定地点、清理现场 3.其他:包括根据图纸及规范要求完成该清单项目所需要的其他附属工作内容，并综合考虑其他完成本工作涉及的所有费用 |  | 个 | 135 | 2.31 |  | 311.85
98 | 030411006005 | 拆除接线盒 | 1.名称:拆除接线盒 2.接线盒拆除、搬运至指定地点、清理现场 3.其他:包括根据图纸及规范要求完成该清单项目所需要的其他附属工作内容，并综合考虑其他完成本工作涉及的所有费用 |  | 个 | 689 | 2.16 |  | 1488.24
本页小计 | [8 empty] | 4015.87
注：为计取规费等的使用，可在表中增设其中：“定额人工费”。
表—08
分部分项工程和单价措施项目清单与计价表
工程名称：行政楼-安装部分 |  |  |  | 标段： |  |  |  | 第 20 页 共 23 页
序号 | 项目编码 | 项目名称 | 项目特征描述 |  | 计量单位 | 工程量 | 金额（元）
[7 empty] | 综合单价 |  | 综合合价 | 其中
暂估价
99 | 030411001012 | 拆除金属软管 | 1.名称:拆除金属软管 敷设公称管径(mm以内) 20 2.配件及引线拆除、金属软管拆除、搬运至指定地点、清理现场 3.其他:包括根据图纸及规范要求完成该清单项目所需要的其他附属工作内容，并综合考虑其他完成本工作涉及的所有费用 |  | m | 223.4 | 2.33 |  | 520.52
100 | 030411004010 | 拆除管内导线 | 1.名称:拆除管内硬绝缘导线 导线截面(mm2以内) 2.5 2.接头线拆除、导线拆除、搬运至指定地点、清理现场 3.其他:包括根据图纸及规范要求完成该清单项目所需要的其他附属工作内容，并综合考虑其他完成本工作涉及的所有费用 |  | m | 7857.36 | 0.38 |  | 2985.8
101 | 030411004011 | 拆除管内导线 | 1.名称:拆除管内硬绝缘导线 导线截面(mm2以内) 6 2.接头线拆除、导线拆除、搬运至指定地点、清理现场 3.其他:包括根据图纸及规范要求完成该清单项目所需要的其他附属工作内容，并综合考虑其他完成本工作涉及的所有费用 |  | m | 1142.34 | 0.33 |  | 376.97
102 | 030411004012 | 拆除管内导线 | 1.名称:拆除管内软导线 (芯以内) 二芯 导线截面(mm2以内) 0.75 2.接头线拆除、导线拆除、搬运至指定地点、清理现场 3.其他:包括根据图纸及规范要求完成该清单项目所需要的其他附属工作内容，并综合考虑其他完成本工作涉及的所有费用 |  | m | 1991.44 | 0.37 |  | 736.83
本页小计 | [8 empty] | 4620.12
注：为计取规费等的使用，可在表中增设其中：“定额人工费”。
表—08
分部分项工程和单价措施项目清单与计价表
工程名称：行政楼-安装部分 |  |  |  | 标段： |  |  |  | 第 21 页 共 23 页
序号 | 项目编码 | 项目名称 | 项目特征描述 |  | 计量单位 | 工程量 | 金额（元）
[7 empty] | 综合单价 |  | 综合合价 | 其中
暂估价
103 | 030411004013 | 拆除管内导线 | 1.名称:拆除管内软导线 (芯以内) 二芯 导线截面(mm2以内) 1 2.接头线拆除、导线拆除、搬运至指定地点、清理现场 3.其他:包括根据图纸及规范要求完成该清单项目所需要的其他附属工作内容，并综合考虑其他完成本工作涉及的所有费用 |  | m | 108.9 | 0.38 |  | 41.38
104 | 030411004014 | 拆除管内导线 | 1.名称:拆除管内软导线(芯以内) 二芯 导线截面(mm2以内) 1.5 2.接头线拆除、导线拆除、搬运至指定地点、清理现场 3.其他:包括根据图纸及规范要求完成该清单项目所需要的其他附属工作内容，并综合考虑其他完成本工作涉及的所有费用 |  | m | 442.22 | 0.39 |  | 172.47
105 | 030411004015 | 拆除管内导线 | 1.名称:拆除管内软导线 (芯以内) 四芯 导线截面(mm2以内) 1 2.接头线拆除、导线拆除、搬运至指定地点、清理现场 3.其他:包括根据图纸及规范要求完成该清单项目所需要的其他附属工作内容，并综合考虑其他完成本工作涉及的所有费用 |  | m | 106.58 | 0.46 |  | 49.03
106 | 030411004016 | 拆除管内导线 | 1.名称:拆除管内软导线 (芯以内) 八芯 导线截面(mm2以内) 1 2.接头线拆除、导线拆除、搬运至指定地点、清理现场 3.其他:包括根据图纸及规范要求完成该清单项目所需要的其他附属工作内容，并综合考虑其他完成本工作涉及的所有费用 |  | m | 107.18 | 0.6 |  | 64.31
本页小计 | [8 empty] | 327.19
注：为计取规费等的使用，可在表中增设其中：“定额人工费”。
表—08
分部分项工程和单价措施项目清单与计价表
工程名称：行政楼-安装部分 |  |  |  | 标段： |  |  |  | 第 22 页 共 23 页
序号 | 项目编码 | 项目名称 | 项目特征描述 |  | 计量单位 | 工程量 | 金额（元）
[7 empty] | 综合单价 |  | 综合合价 | 其中
暂估价
107 | 030411004017 | 拆除管内双绞线 | 1.名称:拆除管内双绞线 2.接头线拆除、导线拆除、搬运至指定地点、清理现场 3.其他:包括根据图纸及规范要求完成该清单项目所需要的其他附属工作内容，并综合考虑其他完成本工作涉及的所有费用 |  | m | 2391.15 | 0.51 |  | 1219.49
108 | 030411001013 | 拆除电线管 | 1.名称:拆除镀锌钢管砖、混凝土结构暗配 公称直径(mm以内) 20 2.配件及引线拆除、电线管拆除、搬运至指定地点、清理现场 3.其他:包括根据图纸及规范要求完成该清单项目所需要的其他附属工作内容，并综合考虑其他完成本工作涉及的所有费用 |  | m | 989.64 | 2.98 |  | 2949.13
109 | 030411001014 | 拆除电线管 | 1.名称:镀锌钢管砖、混凝土结构暗配 公称直径(mm以内) 25 2.配件及引线拆除、电线管拆除、搬运至指定地点、清理现场 3.其他:包括根据图纸及规范要求完成该清单项目所需要的其他附属工作内容，并综合考虑其他完成本工作涉及的所有费用 |  | m | 318.05 | 3.62 |  | 1151.34
110 | 030411001015 | 拆除电线管 | 1.名称:拆除半硬质塑料管砖、混凝土结构暗配 公称直径(mm以内) 20 2.配件及引线拆除、电线管拆除、搬运至指定地点、清理现场 3.其他:包括根据图纸及规范要求完成该清单项目所需要的其他附属工作内容，并综合考虑其他完成本工作涉及的所有费用 |  | m | 3625.24 | 1.77 |  | 6416.67
本页小计 | [8 empty] | 11736.63
注：为计取规费等的使用，可在表中增设其中：“定额人工费”。
表—08
分部分项工程和单价措施项目清单与计价表
工程名称：行政楼-安装部分 |  |  |  | 标段： |  |  |  | 第 23 页 共 23 页
序号 | 项目编码 | 项目名称 | 项目特征描述 |  | 计量单位 | 工程量 | 金额（元）
[7 empty] | 综合单价 |  | 综合合价 | 其中
暂估价
111 | 030411001016 | 拆除电线管 | 1.名称:拆除半硬质塑料管砖、混凝土结构暗配 公称直径(mm以内) 25 2.配件及引线拆除、电线管拆除、搬运至指定地点、清理现场 3.其他:包括根据图纸及规范要求完成该清单项目所需要的其他附属工作内容，并综合考虑其他完成本工作涉及的所有费用 |  | m | 377.61 | 3.02 |  | 1140.38
|  | 措施项目 | [6 empty] | 4011.1
112 | 031302007001 | 高层施工增加 |  |  | 项 | 1
113 | 031301017001 | 脚手架搭拆费 |  |  | 项 | 1 | 4011.1 |  | 4011.1
本页小计 | [8 empty] | 5151.48
合 计 | [8 empty] | 262320.07
注：为计取规费等的使用，可在表中增设其中：“定额人工费”。
表—08

## 表-11 总价措施项目清单与计价表
总价措施项目清单与计价表
工程名称：行政楼-安装部分 | [5 empty] | 标段： |  | 第 1 页 共 2 页
序号 | 项目编码 | 项目名称 | 计算基础 | 费率 (%) | 金额 (元) |  | 调整 费率(%) |  | 调整后 金额(元) | 备注
1 | LSSGCSF00002 | 绿色施工安全防护措施费 | 分部分项人工费+分部分项机具费 | 35.77 | 35919.39 |  |  |  |  | 以分部分项的人工费与施工机具费之和为计算基础，费率35.77%
2 | 031301010001 | 安装与生产同时进行增加费用 | 分部分项人工费 | 0 | [5 empty] | 按人工费的10%计算
3 | 031301011001 | 在有害身体健康环境中施工增加费 | 分部分项人工费 | 0 | [5 empty] | 按人工费的10%计算
4 | TSSGBWZJF001 | 在地下（暗）室、设备及大口径管道内等特殊施工部位进行施工增加费 |  | 30 | [5 empty] | 按该部分人工费的30%计算
5 | 粤031302008001 | 赶工措施费 | 分部分项人工费+分部分项机具费 | 0 | [5 empty] | 赶工措施费=（1-δ）*分部分项（人工费+施工机具费）*0.344 （0.8≤δ＜1 式中：δ=合同工期/定额工期）
6 | 031302002001 | 夜间施工增加费 |  | 20 | [5 empty] | 按其夜间施工项目人工费的20%计算
7 | JTGRSGZJF001 | 交通干扰工程施工增加费 |  | 10 | [5 empty] | 按在市政道路上施工项目人工费的10%计算
8 | 粤031302009001 | 文明工地增加费 | 分部分项人工费+分部分项机具费 | 0 | [5 empty] | 以分部分项的人工费与施工机具费之和为计算基础；市级文明工地1.00%；省级文明工地2.00%
9 | DXGXJCJXF001 | 地下管线交叉降效费 | [7 empty] | 按实际发生或经批准的施工方案计
表-11
总价措施项目清单与计价表
工程名称：行政楼-安装部分 | [5 empty] | 标段： |  | 第 2 页 共 2 页
序号 | 项目编码 | 项目名称 | 计算基础 | 费率 (%) | 金额 (元) |  | 调整 费率(%) |  | 调整后 金额(元) | 备注
算
10 | QTFY00000002 | 其他费用 | [7 empty] | 按实际发生或经批准的施工组织设计方案计算
合 计 |  |  |  |  | 35919.39
表-11

## 表-12 其他项目清单与计价汇总表
其他项目清单与计价汇总表
工程名称：行政楼-安装部分 |  |  | 标段： |  | 第 1 页 共 1 页
序号 | 项目名称 | 金额（元） |  | 结算金额（元） |  | 备注
1 | 暂列金额 | 30950.62 |  |  |  | 明细详见表-12-1
2 | 暂估价
2.1 | 材料暂估价 | — |  |  |  | 明细详见表-12-2
2.2 | 专业工程暂估价 |  |  |  |  | 明细详见表-12-3
3 | 计日工 |  |  |  |  | 明细详见表-12-4
4 | 总承包服务费 |  |  |  |  | 明细详见表-12-5
5 | 预算包干费 | 10041.77
6 | 工程优质费
7 | 概算幅度差
8 | 现场签证费用
9 | 索赔费用
10 | 其他费用
| 合 计 | 40992.39 |  |  |  | —
注：材料（工程设备）暂估单价进入清单项目综合单价，此处不汇总。
表—12

## 表-12-1 暂列金额表
暂列金额明细表
工程名称：行政楼-安装部分 |  |  | 标段： |  | 第 1 页 共 1 页
序号 | 名称 | 计量单位 |  | 暂定金额（元） |  | 备注
1 | 暂列金额 |  |  | 30950.62
合 计 |  |  |  | 30950.62 |  | —
注：此表由招标人填写，如不能详列，也可只列暂列金额总额，投标人应将上述暂列金额计入投标总价中。
表—12—1

## 表-13 规费、税金项目清单与计价表
规费、税金项目清单与计价表
工程名称：行政楼-安装部分 |  |  | 标段： |  |  | 第 1 页 共 1 页
序号 | 项目名称 | 计算基础 |  | 计算基数 | 计算费率 (%) |  | 金额(元)
1 | 增值税销项税额 | 分部分项合计+措施合计+其他项目 |  | 339231.85 | 9 |  | 30530.87
合 计 | [6 empty] | 30530.87
编制人（造价人员）： |  |  | 复核人（造价工程师）：
表—13