## 表-04 单位工程招标控制价汇总表
单位工程招标控制价汇总表
工程名称：室外园建工程 |  |  | 标段： | 第 1 页 共 1 页
序号 | 汇总内容 | 金额:(元) |  |  | 其中：暂估价(元)
1 | 分部分项合计 | 338106.26
1.1 | 行政楼南侧 | 10251.84
1.2 | 正门广场 | 178999.74
1.3 | 图书馆 | 69638.94
1.4 | 实验楼 | 79215.74
2 | 措施合计 | 39635.01
2.1 | 绿色施工安全防护措施费 | 11342.77
2.2 | 其他措施费 | 28292.24
3 | 其他项目 | 43179.64 |  |  | －
3.1 | 暂列金额 | 39054.99
3.2 | 暂估价
3.3 | 计日工
3.4 | 总承包服务费
3.5 | 预算包干费 | 4124.65
3.6 | 工程优质费
3.7 | 概算幅度差
3.8 | 索赔费用
3.9 | 现场签证费用
3.10 | 其他费用
4 | 税前工程造价 | 420920.91
5 | 增值税销项税额 | 37882.88 |  |  | －
6 | 总造价 | 458803.79
7 | 人工费 | 60104.91
招标控制价合计=1+2+3+5 |  | 458,803.79 |  |  | 0.00
注：本表适用于单位工程招标控制价或投标报价的汇总，如无单位工程划分，单项工程也使用本表汇总
表—04

## 表-08 分部分项工程和单价措施项目清单与计价表
分部分项工程和单价措施项目清单与计价表
工程名称：室外园建工程 |  |  |  | 标段： |  |  |  | 第 1 页 共 11 页
序号 | 项目编码 | 项目名称 | 项目特征描述 |  | 计量单位 | 工程量 | 金额（元）
[7 empty] | 综合单价 |  | 综合合价 | 其中
暂估价
|  | 行政楼南侧 | [6 empty] | 10251.84
1 | 050201001001 | 园路 汀步 | 1.开挖及外运土方 2.素土夯实密实度大于93% 3.150厚6%水泥稳定级配碎石层 4.50厚中砂层 5.450*1000*100厚烧面灰色花岗岩 汀步 6.其他:包括根据图纸及规范要求完成该清单项目所需要的其他附属工作内容，并综合考虑其他完成本工作涉及的所有费用 |  | m2 | 24.75 | 319.34 |  | 7903.67
2 | 050201001002 | 园路 | 1.开挖及外运土方 2.素土夯实密实度大于93% 3.150厚6%水泥稳定级配碎石层 4.150厚C20混凝土垫层 5.30厚1：3干硬性水泥砂浆结合层 6.300*300*30厚烧面芝麻灰，平铺 7.其他:包括根据图纸及规范要求完成该清单项目所需要的其他附属工作内容，并综合考虑其他完成本工作涉及的所有费用 |  | m2 | 3.2 | 390.74 |  | 1250.37
3 | 050201001003 | 园路 | 1.开挖及外运土方 2.素土夯实密实度大于93% 3.150厚6%水泥稳定级配碎石层 4.150厚C20混凝土垫层 5.30厚1：3干硬性水泥砂浆结合层 6.300*300*30厚烧面芝麻黑，按弧切割 7.其他:包括根据图纸及规范要求完成该清单项目所需要的其他附属工作内容，并综合考虑其他完成本工作涉及的所有费用 |  | m2 | 2.8 | 392.07 |  | 1097.8
|  | 正门广场 | [6 empty] | 178999.74
本页小计 | [8 empty] | 10251.84
注：为计取规费等的使用，可在表中增设其中：“定额人工费”。
表—08
分部分项工程和单价措施项目清单与计价表
工程名称：室外园建工程 |  |  |  | 标段： |  |  |  | 第 2 页 共 11 页
序号 | 项目编码 | 项目名称 | 项目特征描述 |  | 计量单位 | 工程量 | 金额（元）
[7 empty] | 综合单价 |  | 综合合价 | 其中
暂估价
|  | 拆除工程 | [6 empty] | 22857.23
4 | 041001002001 | 拆除人行道 | 1.拆除原有广场600*1200*30mm厚麻石面层 2.拆除30厚1：3干性水泥砂浆 3.拆除混凝土基层 150mm厚 4.其他:包括根据图纸及规范要求完成该清单项目所需要的其他附属工作内容，并综合考虑其他完成本工作涉及的所有费用 |  | m2 | 460 | 22.46 |  | 10331.6
5 | 040101001001 | 挖一般土方 | 1.土壤类别:综合考虑 2.挖土深度:按设计 3.其他:包括根据图纸及规范要求完成该清单项目所需要的其他附属工作内容，并综合考虑其他完成本工作涉及的所有费用 |  | m3 | 49.14 | 4.47 |  | 219.66
6 | 041001007001 | 拆除砖石结构 | 1.拆除原有麻石树池 2.其他:包括根据图纸及规范要求完成该清单项目所需要的其他附属工作内容，并综合考虑其他完成本工作涉及的所有费用 |  | m3 | 4.49 | 133.54 |  | 599.59
7 | 010103002004 | 石方外运 | 1.废弃料品种:拆除废料 2.运距:20km 3.消纳费综合考虑 4.其他:包括根据图纸及规范要求完成该清单项目所需要的其他附属工作内容，并综合考虑其他完成本工作涉及的所有费用 |  | m3 | 101.1 | 89.83 |  | 9081.81
8 | 010103002005 | 土方外运 | 1.废弃料品种:土方、绿化清理垃圾 2.运距:20km 3.消纳费综合考虑 4.其他:包括根据图纸及规范要求完成该清单项目所需要的其他附属工作内容，并综合考虑其他完成本工作涉及的所有费用 |  | m3 | 49.14 | 53.41 |  | 2624.57
|  | 花池 | [6 empty] | 76356.62
本页小计 | [8 empty] | 22857.23
注：为计取规费等的使用，可在表中增设其中：“定额人工费”。
表—08
分部分项工程和单价措施项目清单与计价表
工程名称：室外园建工程 |  |  |  | 标段： |  |  |  | 第 3 页 共 11 页
序号 | 项目编码 | 项目名称 | 项目特征描述 |  | 计量单位 | 工程量 | 金额（元）
[7 empty] | 综合单价 |  | 综合合价 | 其中
暂估价
9 | 040101002001 | 挖沟槽土方 | 1.土壤类别:综合考虑 2.挖土深度:2m 内 3.其他:包括根据图纸及规范要求完成该清单项目所需要的其他附属工作内容，并综合考虑其他完成本工作涉及的所有费用 |  | m3 | 121.44 | 9.85 |  | 1196.18
10 | 040103001001 | 回填方 | 1.回填土 夯实机夯实 槽、坑 2.其他:包括根据图纸及规范要求完成该清单项目所需要的其他附属工作内容，并综合考虑其他完成本工作涉及的所有费用 |  | m3 | 62.75 | 20.31 |  | 1274.45
11 | 010103002006 | 土方外运 | 1.废弃料品种:土方、绿化清理垃圾 2.运距:20km 3.消纳费综合考虑 4.其他:包括根据图纸及规范要求完成该清单项目所需要的其他附属工作内容，并综合考虑其他完成本工作涉及的所有费用 |  | m3 | 49.28 | 53.41 |  | 2632.04
12 | 010501001001 | 垫层 | 1.混凝土种类:预拌 2.混凝土强度等级:C15 3.其他:包括根据图纸及规范要求完成该清单项目所需要的其他附属工作内容，并综合考虑其他完成本工作涉及的所有费用 |  | m3 | 12.14 | 642.34 |  | 7798.01
13 | 010504004002 | 挡土墙 | 1.混凝土种类:预拌 2.混凝土强度等级:C20 3.其他:包括根据图纸及规范要求完成该清单项目所需要的其他附属工作内容，并综合考虑其他完成本工作涉及的所有费用 |  | m3 | 46.55 | 681.19 |  | 31709.39
本页小计 | [8 empty] | 44610.07
注：为计取规费等的使用，可在表中增设其中：“定额人工费”。
表—08
分部分项工程和单价措施项目清单与计价表
工程名称：室外园建工程 |  |  |  | 标段： |  |  |  | 第 4 页 共 11 页
序号 | 项目编码 | 项目名称 | 项目特征描述 |  | 计量单位 | 工程量 | 金额（元）
[7 empty] | 综合单价 |  | 综合合价 | 其中
暂估价
14 | 010515001002 | 现浇构件钢筋 | 1.现浇构件带肋钢筋 φ10以内 2.其他:包括根据图纸及规范要求完成该清单项目所需要的其他附属工作内容，并综合考虑其他完成本工作涉及的所有费用 |  | t | 1.84 | 5886.38 |  | 10830.94
15 | 011204001001 | 石材墙面 | 1.20厚1:2.5水泥砂浆 2.30厚烧面芝麻灰花岗岩 3.其他:包括根据图纸及规范要求完成该清单项目所需要的其他附属工作内容，并综合考虑其他完成本工作涉及的所有费用 |  | m2 | 40.48 | 208.23 |  | 8429.15
16 | 011102001001 | 石材楼地面 | 1.20厚1:2.5水泥砂浆 2.50厚烧面芝麻灰花岗岩 3.其他:包括根据图纸及规范要求完成该清单项目所需要的其他附属工作内容，并综合考虑其他完成本工作涉及的所有费用 |  | m2 | 60.72 | 205.64 |  | 12486.46
|  | 地面铺装 | [6 empty] | 79785.89
17 | 050201001004 | 人行道块料铺设 | 1.素土夯实密实度大于93% 2.300厚6%水泥稳定级配碎石层 3.50厚中砂层 4.600*1200*100厚烧面灰色花岗岩 5.其他:包括根据图纸及规范要求完成该清单项目所需要的其他附属工作内容，并综合考虑其他完成本工作涉及的所有费用 |  | m2 | 218.4 | 365.32 |  | 79785.89
|  | 图书馆 | [6 empty] | 69638.94
本页小计 | [8 empty] | 111532.44
注：为计取规费等的使用，可在表中增设其中：“定额人工费”。
表—08
分部分项工程和单价措施项目清单与计价表
工程名称：室外园建工程 |  |  |  | 标段： |  |  |  | 第 5 页 共 11 页
序号 | 项目编码 | 项目名称 | 项目特征描述 |  | 计量单位 | 工程量 | 金额（元）
[7 empty] | 综合单价 |  | 综合合价 | 其中
暂估价
18 | 040101002002 | 挖沟槽土方 | 1.土壤类别:综合考虑 2.挖土深度:2m 内 3.其他:包括根据图纸及规范要求完成该清单项目所需要的其他附属工作内容，并综合考虑其他完成本工作涉及的所有费用 |  | m3 | 27.04 | 9.85 |  | 266.34
19 | 010103002007 | 土方外运 | 1.废弃料品种:土方、绿化清理垃圾 2.运距:20km 3.消纳费综合考虑 4.其他:包括根据图纸及规范要求完成该清单项目所需要的其他附属工作内容，并综合考虑其他完成本工作涉及的所有费用 |  | m3 | 7.05 | 53.41 |  | 376.54
20 | 040103001002 | 回填方 | 1.回填土 夯实机夯实 槽、坑 2.其他:包括根据图纸及规范要求完成该清单项目所需要的其他附属工作内容，并综合考虑其他完成本工作涉及的所有费用 |  | m3 | 17.38 | 20.31 |  | 352.99
21 | 010501001002 | 垫层 | 1.混凝土种类:预拌 2.混凝土强度等级:C20 3.其他:包括根据图纸及规范要求完成该清单项目所需要的其他附属工作内容，并综合考虑其他完成本工作涉及的所有费用 |  | m3 | 2.7 | 661.62 |  | 1786.37
22 | 010501003001 | 独立基础 | 1.混凝土种类:预拌 2.混凝土强度等级:C25 3.其他:包括根据图纸及规范要求完成该清单项目所需要的其他附属工作内容，并综合考虑其他完成本工作涉及的所有费用 |  | m3 | 5.81 | 662.38 |  | 3848.43
本页小计 | [8 empty] | 6630.67
注：为计取规费等的使用，可在表中增设其中：“定额人工费”。
表—08
分部分项工程和单价措施项目清单与计价表
工程名称：室外园建工程 |  |  |  | 标段： |  |  |  | 第 6 页 共 11 页
序号 | 项目编码 | 项目名称 | 项目特征描述 |  | 计量单位 | 工程量 | 金额（元）
[7 empty] | 综合单价 |  | 综合合价 | 其中
暂估价
23 | 010502001001 | 矩形柱 | 1.混凝土种类:预拌 2.混凝土强度等级:C25 3.其他:包括根据图纸及规范要求完成该清单项目所需要的其他附属工作内容，并综合考虑其他完成本工作涉及的所有费用 |  | m3 | 1.15 | 786.39 |  | 904.35
24 | 010503001001 | 基础梁 | 1.混凝土种类:预拌 2.混凝土强度等级:C25 3.其他:包括根据图纸及规范要求完成该清单项目所需要的其他附属工作内容，并综合考虑其他完成本工作涉及的所有费用 |  | m3 | 4.89 | 653.89 |  | 3197.52
25 | 010505008001 | 悬挑板 | 1.混凝土种类:预拌 2.混凝土强度等级:C25 3.其他:包括根据图纸及规范要求完成该清单项目所需要的其他附属工作内容，并综合考虑其他完成本工作涉及的所有费用 |  | m3 | 7.59 | 869.48 |  | 6599.35
26 | 010507004001 | 台阶 | 1.混凝土种类:预拌 2.混凝土强度等级:C25 3.其他:包括根据图纸及规范要求完成该清单项目所需要的其他附属工作内容，并综合考虑其他完成本工作涉及的所有费用 |  | m3 | 1.13 | 749.27 |  | 846.68
27 | 010515001003 | 现浇构件钢筋 | 1.钢筋种类、规格:Φ10~Φ20 三级钢 2.其他:包括根据图纸及规范要求完成该清单项目所需要的其他附属工作内容，并综合考虑其他完成本工作涉及的所有费用 |  | t | 1.74 | 5682.94 |  | 9888.32
28 | 010515001004 | 现浇构件钢筋 | 1.钢筋种类、规格:Φ10~Φ20 三级钢 箍筋 2.其他:包括根据图纸及规范要求完成该清单项目所需要的其他附属工作内容，并综合考虑其他完成本工作涉及的所有费用 |  | t | 0.2 | 5923.43 |  | 1184.69
本页小计 | [8 empty] | 22620.91
注：为计取规费等的使用，可在表中增设其中：“定额人工费”。
表—08
分部分项工程和单价措施项目清单与计价表
工程名称：室外园建工程 |  |  |  | 标段： |  |  |  | 第 7 页 共 11 页
序号 | 项目编码 | 项目名称 | 项目特征描述 |  | 计量单位 | 工程量 | 金额（元）
[7 empty] | 综合单价 |  | 综合合价 | 其中
暂估价
29 | 011104002001 | 塑木地板 | 1.龙骨材料种类、规格、铺设间距:50*50*3厚镀锌方钢管 三道通常，40*40*5角钢 @500 M8镀锌膨胀螺栓固定 2.面层材料品种、规格、颜色:150*30厚实心褐色塑木地板，板缝5 3.其他:包括根据图纸及规范要求完成该清单项目所需要的其他附属工作内容，并综合考虑其他完成本工作涉及的所有费用 |  | m2 | 97 | 381.93 |  | 37047.21
30 | 011106007001 | 塑木地板楼梯面层 | 1.龙骨材料种类、规格、铺设间距:50*50*3厚镀锌方钢管 三道通常，40*40*5角钢 @500 M8镀锌膨胀螺栓固定 2.面层材料品种、规格、颜色:150*30厚实心褐色塑木地板，板缝5 3.其他:包括根据图纸及规范要求完成该清单项目所需要的其他附属工作内容，并综合考虑其他完成本工作涉及的所有费用 |  | m2 | 5.52 | 605.1 |  | 3340.15
|  | 实验楼 | [6 empty] | 79215.74
|  | 挡土墙 | [6 empty] | 27118.48
31 | 040101002003 | 挖沟槽土方 | 1.土壤类别:综合考虑 2.挖土深度:2m 内 3.其他:包括根据图纸及规范要求完成该清单项目所需要的其他附属工作内容，并综合考虑其他完成本工作涉及的所有费用 |  | m3 | 41.09 | 9.85 |  | 404.74
32 | 040103001003 | 回填方 | 1.回填土 夯实机夯实 槽、坑 2.其他:包括根据图纸及规范要求完成该清单项目所需要的其他附属工作内容，并综合考虑其他完成本工作涉及的所有费用 |  | m3 | 26.01 | 20.31 |  | 528.26
本页小计 | [8 empty] | 41320.36
注：为计取规费等的使用，可在表中增设其中：“定额人工费”。
表—08
分部分项工程和单价措施项目清单与计价表
工程名称：室外园建工程 |  |  |  | 标段： |  |  |  | 第 8 页 共 11 页
序号 | 项目编码 | 项目名称 | 项目特征描述 |  | 计量单位 | 工程量 | 金额（元）
[7 empty] | 综合单价 |  | 综合合价 | 其中
暂估价
33 | 010103002008 | 土方外运 | 1.废弃料品种:土方、绿化清理垃圾 2.运距:20km 3.消纳费综合考虑 4.其他:包括根据图纸及规范要求完成该清单项目所需要的其他附属工作内容，并综合考虑其他完成本工作涉及的所有费用 |  | m3 | 11.18 | 53.41 |  | 597.12
34 | 010404001002 | 垫层 | 1.100厚6%水泥稳定碎石垫层 2.其他:包括根据图纸及规范要求完成该清单项目所需要的其他附属工作内容，并综合考虑其他完成本工作涉及的所有费用 |  | m3 | 4.19 | 546.02 |  | 2287.82
35 | 010504004003 | 挡土墙 | 1.混凝土种类:预拌 2.混凝土强度等级:C20 3.其他:包括根据图纸及规范要求完成该清单项目所需要的其他附属工作内容，并综合考虑其他完成本工作涉及的所有费用 |  | m3 | 10.89 | 681.19 |  | 7418.16
36 | 010515001005 | 现浇构件钢筋 | 1.现浇构件带肋钢筋 φ25以内 2.其他:包括根据图纸及规范要求完成该清单项目所需要的其他附属工作内容，并综合考虑其他完成本工作涉及的所有费用 |  | t | 1.1 | 5581.25 |  | 6139.38
37 | 011201001003 | 墙面一般抹灰 | 1.20厚1:2.5水泥砂浆抹灰 2.其他:包括根据图纸及规范要求完成该清单项目所需要的其他附属工作内容，并综合考虑其他完成本工作涉及的所有费用 |  | m2 | 61.45 | 36.1 |  | 2218.35
本页小计 | [8 empty] | 18660.83
注：为计取规费等的使用，可在表中增设其中：“定额人工费”。
表—08
分部分项工程和单价措施项目清单与计价表
工程名称：室外园建工程 |  |  |  | 标段： |  |  |  | 第 9 页 共 11 页
序号 | 项目编码 | 项目名称 | 项目特征描述 |  | 计量单位 | 工程量 | 金额（元）
[7 empty] | 综合单价 |  | 综合合价 | 其中
暂估价
38 | 011204001002 | 石材墙面 | 1.20厚1:2.5水泥砂浆 2.300*600*30厚烧面芝麻灰花岗岩 3.其他:包括根据图纸及规范要求完成该清单项目所需要的其他附属工作内容，并综合考虑其他完成本工作涉及的所有费用 |  | m2 | 22.34 | 208.23 |  | 4651.86
39 | 011102001002 | 石材楼地面 | 1.20厚1:2.5水泥砂浆 2.300*600*50厚烧面芝麻灰花岗岩 3.其他:包括根据图纸及规范要求完成该清单项目所需要的其他附属工作内容，并综合考虑其他完成本工作涉及的所有费用 |  | m2 | 13.97 | 205.64 |  | 2872.79
|  | 排水沟 | [6 empty] | 52097.26
40 | 040101002004 | 挖沟槽土方 | 1.土壤类别:综合考虑 2.挖土深度:2m 内 3.其他:包括根据图纸及规范要求完成该清单项目所需要的其他附属工作内容，并综合考虑其他完成本工作涉及的所有费用 |  | m3 | 54.87 | 9.85 |  | 540.47
41 | 040103001004 | 回填方 | 1.回填土 夯实机夯实 槽、坑 2.其他:包括根据图纸及规范要求完成该清单项目所需要的其他附属工作内容，并综合考虑其他完成本工作涉及的所有费用 |  | m3 | 12.97 | 20.31 |  | 263.42
42 | 010103002009 | 土方外运 | 1.废弃料品种:土方、绿化清理垃圾 2.运距:20km 3.消纳费综合考虑 4.其他:包括根据图纸及规范要求完成该清单项目所需要的其他附属工作内容，并综合考虑其他完成本工作涉及的所有费用 |  | m3 | 39.95 | 53.41 |  | 2133.73
本页小计 | [8 empty] | 10462.27
注：为计取规费等的使用，可在表中增设其中：“定额人工费”。
表—08
分部分项工程和单价措施项目清单与计价表
工程名称：室外园建工程 |  |  |  | 标段： |  |  |  | 第 10 页 共 11 页
序号 | 项目编码 | 项目名称 | 项目特征描述 |  | 计量单位 | 工程量 | 金额（元）
[7 empty] | 综合单价 |  | 综合合价 | 其中
暂估价
43 | 010507003005 | 地沟 | 1.沟截面净空尺寸:430深，250宽 2.垫层材料种类、厚度:150厚6%水泥稳定碎石垫层 3.混凝土种类:预拌 4.混凝土强度等级:C20 5.内抹灰:20厚 6.排水沟盖板:320×500×18铸铁盖板 7.其他:包括根据图纸及规范要求完成该清单项目所需要的其他附属工作内容，并综合考虑其他完成本工作涉及的所有费用 |  | m | 93.8 | 524.09 |  | 49159.64
|  | 措施项目 | [6 empty] | 28292.24
44 | 041102001001 | 垫层模板 | 1.混凝土基础垫层模板 2.其他:包括根据图纸及规范要求完成该清单项目所需要的其他附属工作内容，并综合考虑其他完成本工作涉及的所有费用 |  | m2 | 48.8 | 45.31 |  | 2211.13
45 | 041102003001 | 承台模板 | 1.承台模板 2.其他:包括根据图纸及规范要求完成该清单项目所需要的其他附属工作内容，并综合考虑其他完成本工作涉及的所有费用 |  | m2 | 21.12 | 54.53 |  | 1151.67
46 | 041102006001 | 支撑梁及横梁模板 | 1.地梁模板 2.其他:包括根据图纸及规范要求完成该清单项目所需要的其他附属工作内容，并综合考虑其他完成本工作涉及的所有费用 |  | m2 | 32.6 | 96.62 |  | 3149.81
47 | 041102012001 | 柱模板 | 1.地梁模板 2.其他:包括根据图纸及规范要求完成该清单项目所需要的其他附属工作内容，并综合考虑其他完成本工作涉及的所有费用 |  | m2 | 15.36 | 118.32 |  | 1817.4
本页小计 | [8 empty] | 57489.65
注：为计取规费等的使用，可在表中增设其中：“定额人工费”。
表—08
分部分项工程和单价措施项目清单与计价表
工程名称：室外园建工程 |  |  |  | 标段： |  |  |  | 第 11 页 共 11 页
序号 | 项目编码 | 项目名称 | 项目特征描述 |  | 计量单位 | 工程量 | 金额（元）
[7 empty] | 综合单价 |  | 综合合价 | 其中
暂估价
48 | 041102014001 | 板模板 | 1.板模板 2.其他:包括根据图纸及规范要求完成该清单项目所需要的其他附属工作内容，并综合考虑其他完成本工作涉及的所有费用 |  | m2 | 63.25 | 63.09 |  | 3990.44
49 | 041102017001 | 挡墙模板 | 1.挡墙模板 2.其他:包括根据图纸及规范要求完成该清单项目所需要的其他附属工作内容，并综合考虑其他完成本工作涉及的所有费用 |  | m2 | 242.88 | 65.76 |  | 15971.79
本页小计 | [8 empty] | 19962.23
合 计 | [8 empty] | 366398.5
注：为计取规费等的使用，可在表中增设其中：“定额人工费”。
表—08

## 表-11 总价措施项目清单与计价表
总价措施项目清单与计价表
工程名称：室外园建工程 | [5 empty] | 标段： |  | 第 1 页 共 2 页
序号 | 项目编码 | 项目名称 | 计算基础 | 费率 (%) | 金额 (元) |  | 调整 费率(%) |  | 调整后 金额(元) | 备注
1 | LSSGCSF00005 | 绿色施工安全防护措施费 | 分部分项人工费+分部分项机具费 | 16.5 | 11342.77 |  |  |  |  | 以分部分项的人工费与施工机具费之和为计算基础；以专业工程类型 区分不同费率计算； 单独场地平整工程费率为4.35%； 道路、管网工程费率为16.50%； 桥涵、隧道、水处理构筑物工程费率为14.50%； 分部分项工程总费用在300 万元以内（含300 万元）的项目按基本费率乘以1.20；
2 | 粤041109009001 | 文明工地增加费 | 分部分项人工费+分部分项机具费 | 0 | [5 empty] | 以分部分项的人工费与施工机具费之和为计算基础；市级文明工地0.60%；省级文明工地1.20%
3 | 041109002001 | 夜间施工增加费 |  | 20 | [5 empty] | 以夜间施工项目人工费的20%计算
4 | 041109005001 | 交通疏解员增加费 |  | 0 | [5 empty] | 按照项目分部分项人工费的15%计算（有方案的按照方案计算），
编制人（造价人员）： | [5 empty] | 复核人（造价工程师）：
表-11
总价措施项目清单与计价表
工程名称：室外园建工程 | [5 empty] | 标段： |  | 第 2 页 共 2 页
序号 | 项目编码 | 项目名称 | 计算基础 | 费率 (%) | 金额 (元) |  | 调整 费率(%) |  | 调整后 金额(元) | 备注
结算时据实结算。
5 | 041108001001 | 地下管线交叉降效费 |  | 0 | [5 empty] | 按实际发生或经批准的施工方案计算
6 | 粤041109008001 | 赶工措施费 | 分部分项人工费+分部分项机具费 | 0 | [5 empty] | 赶工措施费=（1-δ）*分部分项的（人工费+施工机具费）*0.30 （0.8≤δ＜1 式中：δ=合同工期/定额工期）
7 | QTFY00000005 | 其他费用 | [7 empty] | 按实际发生或经批准的施工组织设计方案计算
合 计 |  |  |  |  | 11342.77
编制人（造价人员）： | [5 empty] | 复核人（造价工程师）：
表-11

## 表-12 其他项目清单与计价汇总表
其他项目清单与计价汇总表
工程名称：室外园建工程 |  |  | 标段： |  | 第 1 页 共 1 页
序号 | 项目名称 | 金额（元） |  | 结算金额（元） |  | 备注
1 | 暂列金额 | 39054.99 |  |  |  | 明细详见表-12-1
2 | 暂估价
2.1 | 材料暂估价 | — |  |  |  | 明细详见表-12-2
2.2 | 专业工程暂估价 |  |  |  |  | 明细详见表-12-3
3 | 计日工 |  |  |  |  | 明细详见表-12-4
4 | 总承包服务费 |  |  |  |  | 明细详见表-12-5
5 | 预算包干费 | 4124.65
6 | 工程优质费
7 | 概算幅度差
8 | 现场签证费用
9 | 索赔费用
10 | 其他费用
| 合 计 | 43179.64 |  |  |  | —
注：材料（工程设备）暂估单价进入清单项目综合单价，此处不汇总。
表—12

## 表-12-1 暂列金额表
暂列金额明细表
工程名称：室外园建工程 |  |  | 标段： |  | 第 1 页 共 1 页
序号 | 名称 | 计量单位 |  | 暂定金额（元） |  | 备注
1 | 暂列金额 | 元 |  | 39054.99
合 计 |  |  |  | 39054.99 |  | —
注：此表由招标人填写，如不能详列，也可只列暂列金额总额，投标人应将上述暂列金额计入投标总价中。
表—12—1

## 表-13 规费、税金项目清单与计价表
规费、税金项目清单与计价表
工程名称：室外园建工程 |  |  | 标段： |  |  | 第 1 页 共 1 页
序号 | 项目名称 | 计算基础 |  | 计算基数 | 计算费率 (%) |  | 金额(元)
1 | 增值税销项税额 | 分部分项合计+措施合计+其他项目 |  | 420920.91 | 9 |  | 37882.88
合 计 | [6 empty] | 37882.88
编制人（造价人员）： |  |  | 复核人（造价工程师）：
表—13