## 1.分部分项清单
分部分项工程量清单与计价表
工程名称：阳西县奋兴中学改扩建项目--2栋宿舍楼土建 |  |  |  | 第 1 页 共 15 页
序号 | 项目编码 | 项目名称 | 项目特征描述 |  | 计量 单位 | 工程量
土方工程
1 | 010101001001 | 平整场地 | 1.土壤类别:一、二类土 2.场地挖填土±30cm以内找平 |  | m2 | 597.23
2 | 010101004001 | 挖基坑土方 | 1.土壤类别:一、二类土 2.挖土深度:综合考虑 |  | m3 | 623.82
3 | 010101003001 | 挖沟槽土方 | 1.土壤类别:一、二类土 2.挖土深度:综合考虑 |  | m3 | 147.72
4 | 010103001001 | 回填方 | 1.密实度要求:按设计图纸要求 2.填方材料品种:土方 |  | m3 | 613.86
5 | 010103001002 | 回填6%水泥石屑层300mm厚 | 1.密实度要求:按设计图纸要求 2.填方材料品种:6%水泥石屑层 |  | m2 | 535.3
6 | 010103002001 | 余方弃置 | 1.废弃料品种:废料 2.运距:5公里 |  | m3 | 157.68
【土方工程】分部小计
桩基工程
7 | 010301002001 | C80预制钢筋混凝土管桩AB型DN400*95（桩长暂按20米） | 1.地层情况:详见设计图纸 2.桩长:20m 3.桩外径、壁厚:DN400*95 4.混凝土强度等级:C80 |  | m | 1940
8 | 010301002002 | C80预制钢筋混凝土管桩AB型DN400*95（试验桩暂按3根） | 1.地层情况:详见设计图纸 2.桩长:20m 3.桩外径、壁厚:DN400*95 4.混凝土强度等级:C80 |  | m | 60
9 | 010301002003 | C80预制钢筋混凝土管桩AB型DN400*95（送桩） | 1.地层情况:详见设计图纸 2.送桩深度:详见设计图纸 |  | m | 91.5
10 | 粤010301005001 | 桩尖 | 1.桩尖类型:十字桩尖 |  | 个 | 100
11 | 010301004001 | 截(凿)桩头 | 1.桩类型:砼管桩 2.桩头截面*高度:DN400*500mm |  | 根 | 100
【桩基工程】分部小计
砌筑工程
12 | 010402001001 | 蒸压加气混凝土砌块外墙 墙体厚度 40cm | 1.砌块品种、规格、强度等级:蒸压加气混凝土砌块 A5 2.墙体类型:外墙 3.砂浆强度等级:水泥砂浆M5.0 |  | m3 | 30.05
13 | 010402001002 | 蒸压加气混凝土砌块外墙 墙体厚度 30cm | 1.砌块品种、规格、强度等级:蒸压加气混凝土砌块 A5 2.墙体类型:外墙 3.砂浆强度等级:水泥砂浆M5.0 |  | m3 | 9.73
14 | 010402001003 | 蒸压加气混凝土砌块外墙 墙体厚度 20cm | 1.砌块品种、规格、强度等级:蒸压加气混凝土砌块 A5 2.墙体类型:外墙 3.砂浆强度等级:水泥砂浆M5.0 |  | m3 | 227.98
本页小计
分部分项工程量清单与计价表
工程名称：阳西县奋兴中学改扩建项目--2栋宿舍楼土建 |  |  |  | 第 2 页 共 15 页
序号 | 项目编码 | 项目名称 | 项目特征描述 |  | 计量 单位 | 工程量
15 | 010402001004 | 蒸压加气混凝土砌块外墙 墙体厚度 10cm | 1.砌块品种、规格、强度等级:蒸压加气混凝土砌块 A5 2.墙体类型:外墙 3.砂浆强度等级:水泥砂浆M5.0 |  | m3 | 39.19
16 | 010402001007 | 蒸压加气混凝土砌块内墙 墙体厚度 30cm | 1.砌块品种、规格、强度等级:蒸压加气混凝土砌块 A5 2.墙体类型:内墙 3.砂浆强度等级:水泥砂浆M5.0 |  | m3 | 14.42
17 | 010402001005 | 蒸压加气混凝土砌块内墙 墙体厚度 20cm | 1.砌块品种、规格、强度等级:蒸压加气混凝土砌块 A5 2.墙体类型:内墙 3.砂浆强度等级:水泥砂浆M5.0 |  | m3 | 499.9
18 | 010402001006 | 蒸压加气混凝土砌块内墙 墙体厚度 10cm | 1.砌块品种、规格、强度等级:蒸压加气混凝土砌块 A5 2.墙体类型:内墙 3.砂浆强度等级:水泥砂浆M5.0 |  | m3 | 63.36
19 | 010401003001 | 实心砖墙外墙（女儿墙）墙体厚度 20cm | 1.砌块品种、规格、强度等级:混凝土实心砖 2.墙体类型:外墙 3.砂浆强度等级:水泥砂浆M5.0 |  | m3 | 13.14
20 | 010401012001 | 厕所蹲位 | 1.名称:蹲厕 2.做法详见设计图纸 |  | 个 | 135
【砌筑工程】分部小计
混凝土及钢筋混凝土工程
21 | 010501001001 | C15 垫层 | 1.混凝土种类:商品混凝土（含泵送增加费） 2.混凝土强度等级:C15 |  | m3 | 11.54
22 | 010501005001 | C35 桩承台基础 | 1.混凝土种类:商品混凝土（含泵送增加费） 2.混凝土强度等级:C35 |  | m3 | 119.44
23 | 010501006001 | C35 电梯坑 | 1.混凝土种类:商品混凝土（含泵送增加费） 2.混凝土强度等级:C35 |  | m3 | 3.58
24 | 010503001001 | C35 基础梁 | 1.混凝土种类:商品混凝土（含泵送增加费） 2.混凝土强度等级:C35 |  | m3 | 53.67
25 | 010502001004 | C40 矩形柱 | 1.混凝土种类:商品混凝土（含泵送增加费） 2.混凝土强度等级:C40 |  | m3 | 4.85
26 | 010502001002 | C40 矩形柱 | 1.混凝土种类:商品混凝土（含泵送增加费） 2.混凝土强度等级:C40 |  | m3 | 34.69
本页小计
分部分项工程量清单与计价表
工程名称：阳西县奋兴中学改扩建项目--2栋宿舍楼土建 |  |  |  | 第 3 页 共 15 页
序号 | 项目编码 | 项目名称 | 项目特征描述 |  | 计量 单位 | 工程量
27 | 010502001003 | C35 矩形柱 | 1.混凝土种类:商品混凝土（含泵送增加费） 2.混凝土强度等级:C35 |  | m3 | 71.71
28 | 010502001001 | C30 矩形柱 | 1.混凝土种类:商品混凝土（含泵送增加费） 2.混凝土强度等级:C30 |  | m3 | 61.16
29 | 010502002001 | C25 构造柱 | 1.混凝土种类:商品混凝土（含泵送增加费） 2.混凝土强度等级:C25 |  | m3 | 25.35
30 | 010503005001 | C25 过梁 | 1.混凝土种类:商品混凝土（含泵送增加费） 2.混凝土强度等级:C25 |  | m3 | 9.24
31 | 010503004001 | C25 圈梁 | 1.混凝土种类:商品混凝土（含泵送增加费） 2.混凝土强度等级:C25 |  | m3 | 10.93
32 | 010505001001 | C35 有梁板 | 1.混凝土种类:商品混凝土（含泵送增加费） 2.混凝土强度等级:C35 |  | m3 | 101.43
33 | 010505001002 | C30 有梁板 | 1.混凝土种类:商品混凝土（含泵送增加费） 2.混凝土强度等级:C30 |  | m3 | 561.92
34 | 010504001004 | C40 直形墙 | 1.混凝土种类:商品混凝土（含泵送增加费） 2.混凝土强度等级:C40 |  | m3 | 0.87
35 | 010504001003 | C40 直形墙 | 1.混凝土种类:商品混凝土（含泵送增加费） 2.混凝土强度等级:C40 |  | m3 | 6.89
36 | 010504001001 | C35 直形墙 | 1.混凝土种类:商品混凝土（含泵送增加费） 2.混凝土强度等级:C35 |  | m3 | 15.26
37 | 010504001002 | C30 直形墙 | 1.混凝土种类:商品混凝土（含泵送增加费） 2.混凝土强度等级:C30 |  | m3 | 16.03
38 | 010506001001 | C35 直形楼梯 | 1.混凝土种类:商品混凝土（含泵送增加费） 2.混凝土强度等级:C35 |  | m3 | 14.92
39 | 010506001002 | C30 直形楼梯 | 1.混凝土种类:商品混凝土（含泵送增加费） 2.混凝土强度等级:C30 |  | m3 | 25.54
40 | 010505006001 | C35 栏板、反檐 | 1.混凝土种类:商品混凝土（含泵送增加费） 2.混凝土强度等级:C35 |  | m3 | 4.89
本页小计
分部分项工程量清单与计价表
工程名称：阳西县奋兴中学改扩建项目--2栋宿舍楼土建 |  |  |  | 第 4 页 共 15 页
序号 | 项目编码 | 项目名称 | 项目特征描述 |  | 计量 单位 | 工程量
41 | 010505006002 | C30 栏板、反檐 | 1.混凝土种类:商品混凝土（含泵送增加费） 2.混凝土强度等级:C30 |  | m3 | 21.55
42 | 010505007001 | C35 挑檐 | 1.混凝土种类:商品混凝土（含泵送增加费） 2.混凝土强度等级:C35 |  | m3 | 0.2
43 | 010505007002 | C30 挑檐 | 1.混凝土种类:商品混凝土（含泵送增加费） 2.混凝土强度等级:C30 |  | m3 | 3.8
44 | 010505008002 | C35 雨篷 | 1.混凝土种类:商品混凝土（含泵送增加费） 2.混凝土强度等级:C35 |  | m3 | 4.9
45 | 010505008001 | C30 雨篷 | 1.混凝土种类:商品混凝土（含泵送增加费） 2.混凝土强度等级:C30 |  | m3 | 4.61
46 | 010507005001 | C35 压顶 | 1.混凝土种类:商品混凝土（含泵送增加费） 2.混凝土强度等级:C35 |  | m3 | 5.29
47 | 010507005002 | C30 压顶 | 1.混凝土种类:商品混凝土（含泵送增加费） 2.混凝土强度等级:C30 |  | m3 | 15.42
48 | 010507007001 | 房上水池 C30 | 1.部位:地上 2.混凝土种类:商品混凝土（含泵送增加费） 3.混凝土强度等级:C30 |  | m3 | 33.25
49 | 010507001002 | 无障碍坡道 11ZJ301 5/19 坡道 C15 | 1.垫层材料种类、厚度:混凝土 2.混凝土种类:商品混凝土（含泵送增加费） 3.混凝土强度等级:C15 |  | m2 | 14.07
50 | 010507001003 | 混凝土散水11ZJ901-4/5 散水 C15 | 1.垫层材料种类、厚度:混凝土 2.混凝土种类:商品混凝土（含泵送增加费） 3.混凝土强度等级:C15 |  | m2 | 11.15
51 | 010507004001 | C15 台阶 | 1.混凝土种类:商品混凝土（含泵送增加费） 2.混凝土强度等级:C15 |  | m3 | 2.59
52 | 010507002002 | 台阶垫层 C15 | 1.混凝土种类:商品混凝土（含泵送增加费） 2.混凝土强度等级:C15 |  | m2 | 1.41
53 | 010515001015 | 现浇构件带肋钢筋 φ10以内 | 1.钢筋种类、规格:III级螺纹钢 φ10以内 |  | t | 3.115
54 | 010515001016 | 现浇构件带肋钢筋 φ12-14 | 1.钢筋种类、规格:III级螺纹钢 φ12-14 |  | t | 2.631
本页小计
分部分项工程量清单与计价表
工程名称：阳西县奋兴中学改扩建项目--2栋宿舍楼土建 |  |  |  | 第 5 页 共 15 页
序号 | 项目编码 | 项目名称 | 项目特征描述 |  | 计量 单位 | 工程量
55 | 010515001017 | 现浇构件带肋钢筋 φ16-25 | 1.钢筋种类、规格:III级螺纹钢 φ16-25 |  | t | 13.552
56 | 010515001018 | 现浇构件箍筋 圆钢 φ10以内 | 1.钢筋种类、规格:圆钢 φ10以内 |  | t | 0.39
57 | 010515001019 | 现浇构件箍筋 带肋钢筋(HRB400内) φ10以内 | 1.钢筋种类、规格:III级螺纹钢 φ10以内 |  | t | 2.4
58 | 010515001020 | 现浇构件箍筋 带肋钢筋(HRB400内) φ12 | 1.钢筋种类、规格:III级螺纹钢 φ12 |  | t | 1.776
59 | 010515001021 | 现浇构件箍筋 带肋钢筋(HRB400内) φ25 | 1.钢筋种类、规格:III级螺纹钢 φ25 |  | t | 0.015
60 | 010515001024 | 套筒直螺纹钢筋接头 φ18以内 | 1.连接方式:套筒直螺纹钢筋接头 φ18以内 |  | t | 32
61 | 010515001001 | 现浇构件圆钢 φ10内 | 1.钢筋种类、规格:圆钢 φ10以内 |  | t | 0.998
62 | 010515001002 | 现浇构件带肋钢筋 φ10以内 | 1.钢筋种类、规格:III级螺纹钢 φ10以内 |  | t | 43.587
63 | 010515001003 | 现浇构件带肋钢筋 φ12-14 | 1.钢筋种类、规格:III级螺纹钢 φ12-14 |  | t | 10.53
64 | 010515001004 | 现浇构件带肋钢筋 φ16-25 | 1.钢筋种类、规格:III级螺纹钢 φ16-25 |  | t | 62.331
65 | 010515001008 | 现浇构件箍筋 圆钢 φ10以内 | 1.钢筋种类、规格:圆钢 φ10以内 |  | t | 1.15
66 | 010515001005 | 现浇构件箍筋 带肋钢筋(HRB400内) φ10以内 | 1.钢筋种类、规格:III级螺纹钢 φ10以内 |  | t | 34.895
67 | 010515001006 | 现浇构件箍筋 带肋钢筋(HRB400内) φ12 | 1.钢筋种类、规格:III级螺纹钢 φ12 |  | t | 1.229
68 | 010515001011 | 现浇构件箍筋 带肋钢筋(HRB400内) φ25 | 1.钢筋种类、规格:III级螺纹钢 φ25 |  | t | 0.653
69 | 010515001007 | 电渣压力焊接 φ18以内 | 1.连接方式:电渣压力焊接 φ18以内 |  | 个 | 2747
70 | 010515001009 | 电渣压力焊接 φ32以内 | 1.连接方式:电渣压力焊接 φ32以内 |  | 个 | 306
71 | 010515001012 | 套筒直螺纹钢筋接头 φ18以内 | 1.连接方式:套筒直螺纹钢筋接头 φ18以内 |  | t | 91
72 | 010515001013 | 套筒直螺纹钢筋接头 φ25以内 | 1.连接方式:套筒直螺纹钢筋接头 φ25以内 |  | t | 279
73 | 010515001010 | 套筒冷挤压接头 φ32以内 | 1.连接方式:套筒冷挤压接头 φ32以内 |  | 个 | 10
【混凝土及钢筋混凝土工程】分部小计
门窗工程
本页小计
分部分项工程量清单与计价表
工程名称：阳西县奋兴中学改扩建项目--2栋宿舍楼土建 |  |  |  | 第 6 页 共 15 页
序号 | 项目编码 | 项目名称 | 项目特征描述 |  | 计量 单位 | 工程量
74 | 010802001003 | 2.0mm铝合金平开门 M1、M2、M11 | 1.洞口尺寸:详见设计图纸 2.门框、扇材质:2.0mm铝合金平开门 3.包括:门套、门锁及五金配件、防夹手保护条等 4.工程部位:M1、M2、M11 |  | m2 | 238.11
75 | 010802001005 | 2.0mm铝合金无障碍推拉门 M3 | 1.洞口尺寸:详见设计图纸 2.门框、扇材质:2.0mm铝合金无障碍推拉门 3.包括:门套、门锁及五金配件、防夹手保护条等 4.工程部位:M3 |  | m2 | 2.21
76 | 010802001007 | 2.0mm铝合金无障碍平开门 M10 | 1.洞口尺寸:详见设计图纸 2.门框、扇材质:2.0mm铝合金无障碍平开门 3.包括:门套、门锁及五金配件、防夹手保护条等 4.工程部位:M10 |  | m2 | 3.1
77 | 010802001004 | 304不锈钢板门（带亮，双包门套） M4、M5、M4a | 1.洞口尺寸:详见设计图纸 2.门框、扇材质:304不锈钢板门（带亮650mm，双包门套） 3.包括:门套、门锁及五金配件、防夹手保护条等 4.工程部位:M4、M5、M4a |  | m2 | 206.85
78 | 010802001008 | 2.0mm铝合金透明玻璃无障碍平开门【6mm中透光Low-E钢化玻璃+12mm氩气+6mm透明钢化玻璃】 M6、M8 | 1.洞口尺寸:详见设计图纸 2.门框、扇材质:2.0mm铝合金透明玻璃无障碍平开门 3.玻璃品种、厚度:【6mm中透光Low-E钢化玻璃+12mm氩气+6mm透明钢化玻璃】 4.包括:五金配件等 5.工程部位:M6、M8 |  | m2 | 11.01
79 | 010802001009 | 2.0mm铝合金透明玻璃平开门【6mm中透光Low-E钢化玻璃+12mm氩气+6mm透明钢化玻璃】 | 1.洞口尺寸:详见设计图纸 2.门框、扇材质:2.0mm铝合金透明玻璃平开门 3.玻璃品种、厚度:【6mm中透光Low-E钢化玻璃+12mm氩气+6mm透明钢化玻璃】 4.包括:五金配件等 5.工程部位:M7、M8a |  | m2 | 21.44
80 | 010802001010 | 2.0mm铝合金透明玻璃推拉门【6mm中透光Low-E钢化玻璃+12mm氩气+6mm透明钢化玻璃】 M7、M8a | 1.洞口尺寸:详见设计图纸 2.门框、扇材质:2.0mm铝合金透明玻璃平开门 3.玻璃品种、厚度:【6mm中透光Low-E钢化玻璃+12mm氩气+6mm透明钢化玻璃】 4.包括:五金配件等 5.工程部位:M9 |  | m2 | 306.18
本页小计
分部分项工程量清单与计价表
工程名称：阳西县奋兴中学改扩建项目--2栋宿舍楼土建 |  |  |  | 第 7 页 共 15 页
序号 | 项目编码 | 项目名称 | 项目特征描述 |  | 计量 单位 | 工程量
81 | 010802003003 | 钢质防火门 (甲级) FM甲1 | 1.洞口尺寸:详见设计图纸 2.门框、扇材质:钢质防火门 (甲级) 3.包括:门套、门锁及五金配件、防夹手保护条等 4.工程部位:FM甲1 |  | m2 | 3.3
82 | 010802003002 | 钢质防火门 (乙级) FM乙1、FM乙2 | 1.洞口尺寸:详见设计图纸 2.门框、扇材质:钢质防火门 (乙级) 3.包括:门套、门锁及五金配件、防夹手保护条等 4.工程部位:FM乙1、FM乙2 |  | m2 | 5.3
83 | 010802003004 | 钢质防火门 (丙级) FM丙1 | 1.洞口尺寸:详见设计图纸 2.门框、扇材质:钢质防火门 (丙级) 3.包括:门套、门锁及五金配件、防夹手保护条等 4.工程部位:FM丙1 |  | m2 | 20.16
84 | 010807003001 | 铝合金百页 BYC1 | 1.洞口尺寸:详见设计图纸 2.门框、扇材质:铝合金百页 3.包括:五金配件等 4.工程部位:BYC1 |  | m2 | 147.54
85 | 010807001004 | 1.4mm铝合金平开窗 带亮【6mm中透光Low-E钢化玻璃+12mm氩气+6mm透明钢化玻璃】 C1、C2、C2a | 1.洞口尺寸:详见设计图纸 2.框、扇材质:1.4mm铝合金平开窗 带亮 3.玻璃品种、厚度:【6mm中透光Low-E钢化玻璃+12mm氩气+6mm透明钢化玻璃】 4.包括:五金配件等 5.工程部位:C1、C2、C2a |  | m2 | 62.22
86 | 010807001005 | 1.4mm铝合金推拉窗 带亮【6mm中透光Low-E钢化玻璃+12mm氩气+6mm透明钢化玻璃】 C3、C3a、C3b、C5、C7、C12、C13、C16、C16a、C20、C11 | 1.洞口尺寸:详见设计图纸 2.框、扇材质:1.4mm铝合金推拉窗 带亮 3.玻璃品种、厚度:【6mm中透光Low-E钢化玻璃+12mm氩气+6mm透明钢化玻璃】 4.包括:五金配件等 5.工程部位:C3、C3a、C3b、C5、C7、C12、C13、C16、C16a、C20、C11 |  | m2 | 245.64
87 | 010807001006 | 1.4mm铝合金推拉窗 无亮【6mm中透光Low-E钢化玻璃+12mm氩气+6mm透明钢化玻璃】 C17、C18、C19、C6 | 1.洞口尺寸:详见设计图纸 2.框、扇材质:1.4mm铝合金推拉窗 无亮 3.玻璃品种、厚度:【6mm中透光Low-E钢化玻璃+12mm氩气+6mm透明钢化玻璃】 4.包括:五金配件等 5.工程部位:C17、C18、C19、C6 |  | m2 | 66.77
88 | 010807001007 | 1.4mm铝合金固定窗 无亮【6mm中透光Low-E钢化玻璃+12mm氩气+6mm透明钢化玻璃】 C4、C9、C14、C15、C15a | 1.洞口尺寸:详见设计图纸 2.框、扇材质:1.4mm铝合金固定窗 无亮 3.玻璃品种、厚度:【6mm中透光Low-E钢化玻璃+12mm氩气+6mm透明钢化玻璃】 4.包括:五金配件等 5.工程部位:C4、C9、C14、C15、C15a |  | m2 | 31.59
【门窗工程】分部小计
屋面及防水工程
本页小计
分部分项工程量清单与计价表
工程名称：阳西县奋兴中学改扩建项目--2栋宿舍楼土建 |  |  |  | 第 8 页 共 15 页
序号 | 项目编码 | 项目名称 | 项目特征描述 |  | 计量 单位 | 工程量
89 | 010902001001 | 上人屋面（600*600仿古防滑砖） | 1.工程部位:上人屋面 2.隔热层做法:屋面现浇陶粒混凝土隔热层 #25 100mm厚 平均厚度(mm):92.3 3.找平层做法:水泥砂浆找平层 20mm M20 4.防水层做法:屋面聚合物水泥(JS)防水涂料 2mm厚 实际厚度(mm):1.5 5.防水层做法:1.5mm厚屋面自粘高分子防水卷材 6.防水层做法:1.5mm厚屋面自粘高分子防水卷材 7.防水层做法:干铺聚苯乙烯泡沫板屋面保温50mm 8.防水层做法:铺设无纺布 9.防水层做法:细石混凝土找平层 30mm 实际厚度(mm):40 C20 10.屋面面层做法:仿古防滑砖600*600 |  | m2 | 445.59
90 | 010902001002 | 不上人屋面 | 1.工程部位:不上人屋面 2.隔热层做法:屋面现浇陶粒混凝土隔热层 #25 100mm厚 平均厚度(mm):81 3.找平层做法:水泥砂浆找平层 20mm M20 4.防水层做法:屋面聚合物水泥(JS)防水涂料 2mm厚 实际厚度(mm):1.5 5.防水层做法:1.5mm厚屋面自粘高分子防水卷材 6.防水层做法:干铺聚苯乙烯泡沫板屋面保温50mm 7.防水层做法:聚乙烯薄膜 0.4mm厚 8.屋面面层做法:水泥砂浆找平层 25mm M20 |  | m2 | 135.43
91 | 011001001001 | LC5.0陶粒砼 | 1.工程部位:屋架 2.回填内容:LC5.0陶粒砼 |  | m2 | 36.84
【屋面及防水工程】分部小计
楼地面装饰工程
92 | 010507002001 | C20 室内地坪10cm厚 | 1.地坪厚度:10cm 2.混凝土种类:商品混凝土（含泵送增加费） 3.混凝土强度等级:C20 |  | m2 | 535.3
93 | 011101001002 | 地面 20mm厚M20水泥砂浆层 （电井） | 1.工程部位:电井 2.面层厚度、砂浆配合比:20mm厚M20水泥砂浆层 |  | m2 | 3.8
本页小计
分部分项工程量清单与计价表
工程名称：阳西县奋兴中学改扩建项目--2栋宿舍楼土建 |  |  |  | 第 9 页 共 15 页
序号 | 项目编码 | 项目名称 | 项目特征描述 |  | 计量 单位 | 工程量
94 | 011102003007 | 地面 600×600仿古防滑砖 （宿舍、阳台、走廊、楼梯间、小卖部、门卫室） | 1.找平层厚度、砂浆配合比:水泥砂浆找平层15mm厚 M20 2.结合层厚度、砂浆配合比:水泥砂浆结合层25mm厚 M15 3.面层材料品种、规格、颜色:600×600仿古防滑砖 4.工程部位:宿舍、阳台、走廊、楼梯间、小卖部、门卫室 |  | m2 | 444.81
95 | 011102003008 | 地面 300×300仿古防滑砖 （卫生间、干湿垃圾间） | 1.找平层厚度、砂浆配合比:细石混凝土35mm厚 C20 2.找平层厚度、砂浆配合比:水泥砂浆找平层15mm厚 M20 3.防水层做法:聚合物水泥(JS)防水涂料 平面 1.5mm厚 实际厚度(mm):2 4.结合层厚度、砂浆配合比:水泥砂浆结合层25mm厚 M15 5.面层材料品种、规格、颜色:300×300仿古防滑砖 6.工程部位:卫生间、干湿垃圾间 |  | m2 | 81.55
96 | 011101001003 | 楼地面 20mm厚M20水泥砂浆层（电井、水箱房、电梯机房） | 1.面层厚度、砂浆配合比:20mm厚M20水泥砂浆层 2.工程部位:电井、水箱房、电梯机房 |  | m2 | 98.56
97 | 011101001004 | 楼地面 20mm厚M20水泥砂浆层；1.2聚合物防水涂料（消防水池、电梯底坑） | 1.面层厚度、砂浆配合比:20mm厚M20水泥砂浆层 2.防水层做法:聚合物水泥(JS)防水涂料 平面 1.5mm厚 实际厚度(mm):1.2 3.工程部位:消防水池、电梯底坑 |  | m2 | 18.34
98 | 011102003009 | 楼地面 600×600仿古防滑砖（宿舍） | 1.钢筋:现浇构件圆钢 φ6 2.找平层厚度、砂浆配合比:5厚单面凹发泡橡胶减震垫板 3.找平层厚度、砂浆配合比:细石混凝土40mm厚 C20 4.找平层厚度、砂浆配合比:水泥砂浆找平层15mm厚 M20 5.结合层厚度、砂浆配合比:水泥砂浆结合层30mm厚 M15 6.面层材料品种、规格、颜色:600×600仿古防滑砖 7.工程部位:宿舍 |  | m2 | 1227.51
99 | 011102003010 | 楼梯间 600×600仿古防滑砖 | 1.结合层厚度、砂浆配合比:水泥砂浆结合层25mm厚 M15 2.面层材料品种、规格、颜色:600×600仿古防滑砖 3.工程部位:楼梯间 |  | m2 | 75.77
本页小计
分部分项工程量清单与计价表
工程名称：阳西县奋兴中学改扩建项目--2栋宿舍楼土建 |  |  |  | 第 10 页 共 15 页
序号 | 项目编码 | 项目名称 | 项目特征描述 |  | 计量 单位 | 工程量
100 | 011106002001 | 楼梯级面层 600×600仿古防滑砖 | 1.找平层厚度、砂浆配合比:水泥砂浆找平层20mm厚 M15 2.结合层厚度、砂浆配合比:水泥砂浆结合层20mm厚 M15 3.面层材料品种、规格、颜色:600×600仿古防滑砖 4.防滑条材料种类、规格:开槽 防滑槽 5.工程部位:楼梯梯级 |  | m2 | 163.97
101 | 011102003011 | 楼地面 300×300仿古防滑砖（卫生间） | 1.找平层厚度、砂浆配合比:水泥砂浆找平层20mm厚 M20 2.找平层厚度、砂浆配合比:水泥砂浆找平层15mm厚 M20 3.防水层:细石混凝土40mm厚 C20 4.保温层:屋面保温 现浇水泥珍珠岩 100mm厚 实际厚度(mm):300 换为【水泥陶粒浆(配合比)1:8】 5.找平层厚度、砂浆配合比:水泥砂浆找平层20mm厚 M20 6.防水层做法:聚合物水泥(JS)防水涂料 平面 1.5mm厚 实际厚度(mm):2 7.结合层厚度、砂浆配合比:水泥砂浆结合层25mm厚 M15 8.面层材料品种、规格、颜色:300×300仿古防滑砖 9.工程部位:卫生间 |  | m2 | 185.1
102 | 011102003012 | 楼地面 600×600仿古防滑砖（走廊） | 1.找平层厚度、砂浆配合比:水泥砂浆找平层20mm厚 M20 2.防水层做法:聚合物水泥(JS)防水涂料 平面 1.5mm厚 实际厚度(mm):2 3.结合层厚度、砂浆配合比:水泥砂浆结合层25mm厚 M15 4.面层材料品种、规格、颜色:600×600仿古防滑砖 5.工程部位:走廊 |  | m2 | 933.38
103 | 011105003001 | 踢脚线 600×100仿古踢脚砖 | 1.踢脚线高度:100mm 2.找平层厚度、砂浆配合比:水泥砂浆找平层17mm厚 M15 3.粘贴层厚度、材料种类:水泥砂浆 M20 4.面层材料品种、规格、颜色: 600×100仿古踢脚砖 5.工程部位:踢脚线 |  | m2 | 105.67
104 | 011102001002 | 无障碍坡道面层 11ZJ301 5/19 （20厚600×600火烧面芝麻灰） | 1.找平层厚度、砂浆配合比:6%水泥石屑层 15cm 2.结合层厚度、砂浆配合比:水泥砂浆 M15 3.面层材料品种、规格、颜色:（20厚600×600火烧面芝麻灰） |  | m2 | 14.07
本页小计
分部分项工程量清单与计价表
工程名称：阳西县奋兴中学改扩建项目--2栋宿舍楼土建 |  |  |  | 第 11 页 共 15 页
序号 | 项目编码 | 项目名称 | 项目特征描述 |  | 计量 单位 | 工程量
105 | 011107001001 | 台阶级面层 600×600仿古防滑砖 | 1.找平层厚度、砂浆配合比:6%水泥石屑层 15cm 2.找平层厚度、砂浆配合比:水泥砂浆找平层20mm厚 M15 3.粘结材料种类:水泥砂浆 M15 4.面层材料品种、规格、颜色: 600×600仿古防滑砖 |  | m2 | 14.13
106 | 011102003013 | 台阶平面层 600×600仿古防滑砖 | 1.找平层厚度、砂浆配合比:6%水泥石屑层 15cm 2.粘结材料种类:水泥砂浆25mm厚 M15 3.面层材料品种、规格、颜色:600×600仿古防滑砖 |  | m2 | 8.02
107 | 010904002001 | 走廊排水浅沟 1.2厚聚合物水泥基防水涂料 | 1.防水层做法:聚合物水泥(JS)防水涂料 平面 1.5mm厚 实际厚度(mm):1.2 |  | m2 | 15.96
【楼地面装饰工程】分部小计
墙、柱面装饰与隔断、幕墙工程
108 | 011201001003 | 内墙面 15+5水泥砂浆层；耐碱玻纤网格布（小卖部、门卫室、宿舍、楼梯间内侧） | 1.底层厚度、砂浆配合比:15mm水泥砂浆层 M5 2.面层厚度、砂浆配合比:5mm水泥砂浆层 M20 3.挂网:耐碱玻纤网格布 4.工程部位:小卖部、门卫室、宿舍、楼梯间内侧 |  | m2 | 4508.15
109 | 011201001004 | 内墙面 15+5水泥砂浆层（电井、水箱间、电梯机房） | 1.底层厚度、砂浆配合比:15mm水泥砂浆层 M5 2.面层厚度、砂浆配合比:5mm水泥砂浆层 M20 3.工程部位:电井、水箱间、电梯机房 |  | m2 | 587.28
110 | 011204003004 | 内墙面 300*600灰色瓷片（卫生间） | 1.底层厚度、砂浆配合比:15mm水泥砂浆层 M5 2.找平层厚度、砂浆配合比:聚合物水泥砂浆厚度5mm 3.镶贴砂浆:水泥砂浆厚度5mm M20 4.面层做法:300*600灰色瓷片 5.工程部位:卫生间 |  | m2 | 2217.16
111 | 011204003007 | 内墙面 45*45纸皮砖（阳台） | 1.底层厚度、砂浆配合比:15mm水泥砂浆层 M5 2.找平层厚度、砂浆配合比:聚合物水泥砂浆厚度5mm 3.镶贴:水泥膏 4.面层做法:45*45纸皮砖 5.工程部位:阳台 |  | m2 | 939.11
本页小计
分部分项工程量清单与计价表
工程名称：阳西县奋兴中学改扩建项目--2栋宿舍楼土建 |  |  |  | 第 12 页 共 15 页
序号 | 项目编码 | 项目名称 | 项目特征描述 |  | 计量 单位 | 工程量
112 | 011201001005 | 内墙面 15+5水泥砂浆层；耐碱玻纤网格布；1.2厚聚合物水泥基防水涂料（与卫生间、阳台贴邻的宿舍墙面） | 1.底层厚度、砂浆配合比:15mm水泥砂浆层 M5 2.面层厚度、砂浆配合比:5mm水泥砂浆层 M20 3.挂网:耐碱玻纤网格布 4.防水层做法:聚合物水泥(JS)防水涂料 立面 1.5mm厚 实际厚度(mm):1.2 5.工程部位:与卫生间、阳台贴邻的宿舍墙面 |  | m2 | 166.39
113 | 011201001006 | 内墙面 15+5水泥砂浆层；1.5厚聚合物水泥基防水涂料（水池内面） | 1.底层厚度、砂浆配合比:15mm水泥砂浆层 M5 2.面层厚度、砂浆配合比:5mm水泥砂浆层 M20 3.防水层做法:聚合物水泥(JS)防水涂料 立面 1.5mm厚  4.工程部位:水池内面 |  | m2 | 33.29
114 | 011201001007 | 内墙面 12+8水泥砂浆层（外墙女儿墙内侧） | 1.底层厚度、砂浆配合比:12mm水泥砂浆层 M15 2.面层厚度、砂浆配合比:8mm水泥砂浆层 M20 3.工程部位:外墙女儿墙内侧 |  | m2 | 15.1
115 | 011204003005 | 墙裙 300*600釉面砖（楼梯间墙裙） | 1.底层厚度、砂浆配合比:17mm水泥砂浆层 M15 2.找平层厚度、砂浆配合比:聚合物水泥砂浆厚度5mm 3.镶贴砂浆:水泥砂浆厚度5mm M20 4.面层做法:300*600釉面砖 5.工程部位:楼梯间墙裙 |  | m2 | 349.68
116 | 011204003002 | 外墙面 纸皮砖45*45 | 1.底层厚度、砂浆配合比:15mm水泥砂浆层 M5 2.挂网:铁丝网 3.找平层厚度、砂浆配合比:聚合物水泥砂浆厚度5mm 4.镶贴:水泥膏 5.面层做法:45*45纸皮砖 |  | m2 | 4701.36
117 | 011205002001 | 独立柱 纸皮砖45*45 | 1.底层厚度、砂浆配合比:15mm水泥砂浆层 M5 2.挂网:铁丝网 3.找平层厚度、砂浆配合比:聚合物水泥砂浆厚度5mm 4.镶贴:水泥膏 5.面层做法:45*45纸皮砖 |  | m2 | 62.9
118 | 011001003001 | 外墙内侧保温砂浆面 15mm厚 | 1.保温隔热部位:外墙内侧 2.保温隔热材料品种、规格及厚度:保温砂浆面 15mm厚 |  | m2 | 429.71
本页小计
分部分项工程量清单与计价表
工程名称：阳西县奋兴中学改扩建项目--2栋宿舍楼土建 |  |  |  | 第 13 页 共 15 页
序号 | 项目编码 | 项目名称 | 项目特征描述 |  | 计量 单位 | 工程量
119 | 011001003002 | 外墙内侧保温砂浆面 35mm厚 | 1.保温隔热部位:外墙内侧 2.保温隔热材料品种、规格及厚度:保温砂浆面 35mm厚 |  | m2 | 96.07
120 | 011204003006 | 块料墙面200*300白色瓷片【梯段踏步侧壁】 | 1.镶贴:水泥膏 2.面层做法:200*300白色瓷片 |  | m2 | 41.5
【墙、柱面装饰与隔断、幕墙工程】分部小计
天棚工程
121 | 011301001001 | 天棚面 3厚聚合物防水砂浆层 | 1.抹灰厚度、材料种类:3厚聚合物防水砂浆层 |  | m2 | 253.73
122 | 011301001002 | 天棚面 1.5厚聚合物防水涂料层；5厚水泥砂浆找平层 | 1.抹灰厚度、材料种类:1.5厚聚合物防水涂料层 2.抹灰厚度、材料种类:5厚水泥砂浆找平层 M20 |  | m2 | 14.26
【天棚工程】分部小计
油漆、涂料、裱糊工程
123 | 011406001001 | 天棚面 3厚底基防裂成品腻子粉 | 1.腻子:底基防裂成品腻子粉 2.厚度:3mm厚 3.部位:除卫生间、阳台、水箱间、电梯机房、电井外所有顶棚 |  | m2 | 3262.44
124 | 011406001002 | 天棚面 成品腻子粉一遍 | 1.腻子种类:成品腻子粉 2.刮腻子遍数:一遍 |  | m2 | 3008.71
125 | 011406003003 | 天棚面 成品防水腻子粉一遍 | 1.腻子种类:成品防水腻子粉 2.刮腻子遍数:一遍 3.部位:卫生间 |  | m2 | 253.73
126 | 011406003004 | 天棚面 成品防水腻子粉三遍 | 1.腻子种类:成品防水腻子粉 2.刮腻子遍数:三遍 3.部位:阳台 |  | m2 | 615.52
127 | 011407002001 | 天棚面 刷无机涂料底二面二 | 1.喷刷涂料种类:刷无机涂料 2.喷刷遍数:底二面二 3.部位:除卫生间、阳台、水箱间、电梯机房、电井外所有顶棚 |  | m2 | 2880.12
128 | 011407002002 | 天棚面 刷无机涂料底一面二 | 1.喷刷涂料种类:刷无机涂料 2.喷刷遍数:底二面二 3.部位:阳台 |  | m2 | 615.52
129 | 011407002003 | 内墙面 刷无机涂料底二面二 | 1.喷刷涂料种类:刷无机涂料 2.喷刷遍数:底二面二 |  | m2 | 4693.77
130 | 011406001003 | 内墙面 成品腻子粉三遍 | 1.腻子种类:成品腻子粉 2.刮腻子遍数:三遍 |  | m2 | 4693.77
【油漆、涂料、裱糊工程】分部小计
其他装饰工程
本页小计
分部分项工程量清单与计价表
工程名称：阳西县奋兴中学改扩建项目--2栋宿舍楼土建 |  |  |  | 第 14 页 共 15 页
序号 | 项目编码 | 项目名称 | 项目特征描述 |  | 计量 单位 | 工程量
131 | 011503001001 | 不锈钢楼梯栏杆20ZJ401-C3/30 1000mm高 | 1.扶手材料种类、规格:不锈钢dg50 2.栏杆材料种类、规格:φ55*2不锈钢管 3.栏杆材料种类、规格:φ20*1.2不锈钢管 4.固定配件种类:含固定件及预埋铁件等 5.详见图集:20ZJ401-C3/30 |  | m | 93.41
132 | 011503001002 | 不锈钢走廊栏杆 15J403-1/D13 1250mm高 | 1.扶手材料种类、规格:不锈钢圆管Φ60*3 2.栏杆材料种类、规格:不锈钢圆管Φ60*3 3.栏杆材料种类、规格:不锈钢圆管Φ28 4.固定配件种类:含固定件及预埋铁件等 5.详见图集:15J403-1/D13 |  | m | 59
133 | 011503001003 | 靠墙扶手20ZJ401 N1/59 不锈钢圆管Φ40*2 | 1.扶手材料种类、规格:不锈钢圆管Φ40*2 2.栏杆材料种类、规格:不锈钢圆管Φ25 3.固定配件种类:含固定件及预埋铁件等 4.详见图集:20ZJ401 N1/59 |  | m | 85.24
134 | 011503001004 | 无障碍栏杆 13ZJ301 7/17 | 1.扶手材料种类、规格:不锈钢圆管Φ45*3 2.栏杆材料种类、规格:不锈钢圆管Φ25*1.5 3.固定配件种类:含固定件及预埋铁件等 4.详见图集:13ZJ301 7/17 |  | m | 20.4
135 | 011505001001 | 洗手台 黑金砂大理石 | 1.洗手台面板材质:黑金砂大理石 |  | m2 | 2.94
136 | 011505010001 | 银光玻璃镜5mm | 1.镜面玻璃品种、规格:银光玻璃镜5mm |  | m2 | 6.37
137 | 011505001003 | 无障碍卫生间多功能木台600*700 （详见图集13ZJ301,1/66) | 1.成套:无障碍卫生间多功能木台600*700 2.（详见图集13ZJ301,1/66) |  | 套 | 2
138 | 011505005001 | 无障碍卫生间洗脸盘安全抓杆 （详见图集13ZJ301,7/62) | 1.成套:无障碍卫生间洗脸盘安全抓杆 2.（详见图集13ZJ301,7/62) |  | 套 | 2
139 | 011505005005 | 无障碍卫生间淋浴安全抓杆 （详见图集13ZJ301,4/66) | 1.成套:无障碍卫生间淋浴安全抓杆 2.（详见图集13ZJ301,4/66) |  | 套 | 2
140 | 011505005003 | 无障碍卫生间坐便器安全抓杆（一）（详见图集13ZJ301,1/65） | 1.成套:无障碍卫生间坐便器安全抓杆（一） 2.（详见图集13ZJ301,1/65） |  | 套 | 2
141 | 011505005006 | 无障碍卫生间坐便器安全抓杆（二）（详见图集13ZJ301,2/65） | 1.成套:无障碍卫生间坐便器安全抓杆（二） 2.（详见图集13ZJ301,2/65） |  | 套 | 2
142 | 011505005007 | 成品低位毛巾架 | 1.材料品种:成品低位毛巾架 |  | 套 | 1
143 | 011505005008 | 成品低位挂衣钩 | 1.材料品种:成品低位挂衣钩 |  | 套 | 2
144 | 011505005009 | 上挂成品梳妆镜400*500 | 1.材料品种:上挂成品梳妆镜400*500 |  | 套 | 2
本页小计
分部分项工程量清单与计价表
工程名称：阳西县奋兴中学改扩建项目--2栋宿舍楼土建 |  |  |  | 第 15 页 共 15 页
序号 | 项目编码 | 项目名称 | 项目特征描述 |  | 计量 单位 | 工程量
145 | 011505005010 | 成品陶瓷拖把池 | 1.材料品种:成品陶瓷拖把池 |  | 套 | 2
146 | 011505005011 | 成品不锈钢毛巾置物架 250*2000 | 1.材料品种:成品不锈钢毛巾置物架 250*2000 |  | 套 | 63
147 | 011505005012 | 成品晒衣架 2mm厚D35镀锌钢管3根1700mm长 | 1.材料品种:成品晒衣架 2mm厚D35镀锌钢管3根1700mm长 |  | 套 | 63
148 | 011702031001 | 玻璃钢化粪池 HFBH-12-II 有效容量 50m3 | 1.化粪池规格:玻璃钢化粪池 HFBH-12-II 有效容量 50m3 |  | 个 | 1
149 | 010505002001 | 洗衣槽 A/16 C25 | 1.混凝土种类:商品混凝土（含泵送增加费） 2.混凝土强度等级:C25 |  | 套 | 63
150 | 011210005001 | 小便器成品隔断 15ZJ512,2/35 | 1.隔断材料品种、规格、颜色:小便器成品隔断 2.详见图集:15ZJ512,2/35 |  | m2 | 3.6
【其他装饰工程】分部小计
本页小计
合 计

## 2.措施清单
措施项目清单与计价表
工程名称：阳西县奋兴中学改扩建项目--2栋宿舍楼土建 |  |  |  | 第 1 页 共 3 页
序号 | 编码 | 项目名称 | 项目特征 |  | 计量 单位 | 工程数量
1 | 1 | 绿色施工安全防护措施费
1.1 | 1.1 | 综合脚手架 |  |  | 项 | 1
1.1.1 | 粤011701008001 | 综合钢脚手架 | 1.搭设高度:30.5m内 2.有效使用天数:183天 |  | m2 | 4208.03
1.1.2 | 粤011701011001 | 里脚手架4.8m | 1.搭设高度:4.8m |  | m2 | 298.62
1.1.3 | 粤011701011002 | 里脚手架3.95m | 1.搭设高度:3.9m |  | m2 | 66.9
1.1.4 | 粤011701011003 | 里脚手架3.6m | 1.搭设高度:3.6m内 |  | m2 | 3008.51
1.1.5 | 粤011701010001 | 满堂脚手架 | 1.搭设高度:5.2m内 |  | m2 | 619.12
1.2 | 1.2 | 靠脚手架安全挡板 |  |  | 项 | 1
1.2.1 | 粤011701013001 | 靠脚手架安全板 | 1.靠脚手架安全挡板(钢管) 高度(m以内) 21.5 |  | m2 | 299.6
1.3 | 1.3 | 密目式安全网 |  |  | 项 | 1
1.4 | 1.4 | 围尼龙编织布 |  |  | 项 | 1
1.5 | 1.5 | 模板的支架 |  |  | 项 | 1
1.6 | 1.6 | 施工现场围挡和临时占地围挡 |  |  | 项 | 1
1.7 | 1.7 | 施工围挡照明 |  |  | 项 | 1
1.8 | 1.8 | 临时钢管架通道 |  |  | 项 | 1
1.9 | 1.9 | 独立安全防护挡板 |  |  | 项 | 1
1.10 | 1.10 | 吊装设备基础 |  |  | 项 | 1
1.11 | 1.11 | 防尘降噪绿色施工防护棚 |  |  | 项 | 1
1.12 | 1.12 | 施工便道 |  |  | 项 | 1
1.13 | 1.13 | 样板引路 |  |  | 项 | 1
小 计
2 | 2 | 措施其他项目
2.1 | 2.5 | 模板工程 |  |  | 项 | 1
2.1.1 | 011702001001 | 基础垫层模板 | 1.基础垫层模板 |  | m2 | 23.85
2.1.2 | 011702001002 | 桩承台模板 | 1.桩承台模板 |  | m2 | 253.87
2.1.3 | 011702001003 | 电梯坑 | 1.基础类型:电梯坑 |  | m2 | 11.95
2.1.4 | 011702005001 | 基础梁 | 1.基础梁模板 |  | m2 | 415.5
2.1.5 | 011702002001 | 矩形柱模板(周长1.8m内) | 1.矩形柱模板(周长m) 支模高度3.6m内 1.8内 实际支模高度(m):4.8 |  | m2 | 166.25
2.1.6 | 011702002002 | 矩形柱模板(周长1.8m外) | 1.矩形柱模板(周长m) 支模高度3.6m内 1.8外 实际支模高度(m):4.8 |  | m2 | 118.75
本页小计
注：本表使用于以综合单价形式计价的措施项目
措施项目清单与计价表
工程名称：阳西县奋兴中学改扩建项目--2栋宿舍楼土建 |  |  |  | 第 2 页 共 3 页
序号 | 编码 | 项目名称 | 项目特征 |  | 计量 单位 | 工程数量
2.1.7 | 011702002004 | 矩形柱模板(周长1.8m内) | 1.矩形柱模板(周长m) 支模高度3.6m内 1.8内 实际支模高度(m):3.95 |  | m2 | 156.73
2.1.8 | 011702002005 | 矩形柱模板(周长1.8m外) | 1.矩形柱模板(周长m) 支模高度3.6m内 1.8外 实际支模高度(m):3.95 |  | m2 | 2.28
2.1.9 | 011702002006 | 矩形柱模板(周长1.8m内) | 1.矩形柱模板(周长m) 支模高度3.6m内 1.8内  |  | m2 | 925.63
2.1.10 | 011702002007 | 矩形柱模板(周长1.8m外) | 1.矩形柱模板(周长m) 支模高度3.6m内 1.8外  |  | m2 | 115.01
2.1.11 | 011702003001 | 构造柱 | 1.矩形柱模板(周长m) 支模高度3.6m内 1.2内 实际支模高度(m):4.8 |  | m2 | 46.3
2.1.12 | 011702003002 | 构造柱 | 1.矩形柱模板(周长m) 支模高度3.6m内 1.2内 实际支模高度(m):3.95 |  | m2 | 34.47
2.1.13 | 011702003003 | 构造柱 | 1.矩形柱模板(周长m) 支模高度3.6m内 1.2内  |  | m2 | 315.32
2.1.14 | 011702006001 | 矩形梁模板(梁宽cm) 25以内 | 1.单梁、连续梁模板(梁宽cm) 25以内 支模高度3.6m 实际支模高度(m):4.8 |  | m2 | 542.52
2.1.15 | 011702006003 | 矩形梁模板(梁宽cm) 25以外 | 1.单梁、连续梁模板(梁宽cm) 25以外 支模高度3.6m 实际支模高度(m):4.8 |  | m2 | 14.22
2.1.16 | 011702006002 | 矩形梁模板(梁宽cm) 25以内 | 1.单梁、连续梁模板(梁宽cm) 25以内 支模高度3.6m 实际支模高度(m):3.95 |  | m2 | 224.47
2.1.17 | 011702006004 | 矩形梁模板(梁宽cm) 25以外 | 1.单梁、连续梁模板(梁宽cm) 25以外 支模高度3.6m 实际支模高度(m):3.95 |  | m2 | 17.79
2.1.18 | 011702006005 | 矩形梁模板(梁宽cm) 25以内 | 1.单梁、连续梁模板(梁宽cm) 25以内 支模高度3.6m  |  | m2 | 2599.62
2.1.19 | 011702006006 | 矩形梁模板(梁宽cm) 25以外 | 1.单梁、连续梁模板(梁宽cm) 25以外 支模高度3.6m  |  | m2 | 66.45
2.1.20 | 011702008001 | 圈梁 | 1.圈梁模板 支模高度3.6m |  | m2 | 134.51
2.1.21 | 011702009001 | 过梁 | 1.圈梁模板 支模高度3.6m |  | m2 | 179.56
2.1.22 | 011702014001 | 有梁板 | 1.有梁板模板 支模高度3.6m 实际支模高度(m):4.8 |  | m2 | 488.23
2.1.23 | 011702014002 | 有梁板 | 1.有梁板模板 支模高度3.6m 实际支模高度(m):3.95 |  | m2 | 306.72
2.1.24 | 011702014003 | 有梁板 | 1.有梁板模板 支模高度3.6m  |  | m2 | 2383.73
2.1.25 | 011702011001 | 直形墙 | 1.直形墙模板 墙厚(cm以内) 40 支模高度3.6m内 实际支模高度(m):4.8 |  | m2 | 91.68
本页小计
注：本表使用于以综合单价形式计价的措施项目
措施项目清单与计价表
工程名称：阳西县奋兴中学改扩建项目--2栋宿舍楼土建 |  |  |  | 第 3 页 共 3 页
序号 | 编码 | 项目名称 | 项目特征 |  | 计量 单位 | 工程数量
2.1.26 | 011702011002 | 直形墙 | 1.直形墙模板 墙厚(cm以内) 40 支模高度3.6m内 实际支模高度(m):3.95 |  | m2 | 147.58
2.1.27 | 011702011003 | 直形墙 | 1.直形墙模板 墙厚(cm以内) 40 支模高度3.6m内 |  | m2 | 372.48
2.1.28 | 011702024001 | 楼梯 | 1.楼梯模板 直形 |  | m2 | 329.88
2.1.29 | 011702020001 | 阳台、雨蓬模板 直形 | 1.阳台、雨蓬模板 直形 |  | m2 | 76.34
2.1.30 | 011702020002 | 挑檐模板 | 1.挑檐模板 |  | m2 | 54.47
2.1.31 | 011702021001 | 栏板、反檐模板 | 1.栏板、反檐模板 |  | m2 | 322.64
2.1.32 | 011702028001 | 压顶、扶手模板 | 1.压顶、扶手模板 |  | m | 646.69
2.1.33 | 011702020003 | 台阶模板 | 1.台阶模板 |  | m2 | 14.13
2.2 | 2.6 | 垂直运输工程 |  |  | 项 | 1
2.2.1 | 011703001001 | 垂直运输 | 1.建筑物20m以上的垂直运输 30m以内 |  | m2 | 3749.54
2.3 | 2.7 | 材料及小型构件二次水平运输 |  |  | 项 | 1
2.4 | 2.8 | 成品保护工程 |  |  | 项 | 1
2.5 | 2.9 | 井点降水工程 |  |  | 项 | 1
小 计
本页小计
合 计
注：本表使用于以综合单价形式计价的措施项目