## 1.分部分项清单
分部分项工程量清单与计价表
工程名称：阳西县奋兴中学改扩建项目--3栋饭堂土建 |  |  |  | 第 1 页 共 14 页
序号 | 项目编码 | 项目名称 | 项目特征描述 |  | 计量 单位 | 工程量
A.1 土石方工程
1 | 010101001001 | 平整场地 | 1.土壤类别:一、二类土 2.场地挖填土±30cm以内找平 |  | m2 | 730.46
2 | 010101003001 | 挖沟槽土方 | 1.土壤类别:一、二类土 2.挖土深度:综合考虑 |  | m3 | 47.75
3 | 010101004001 | 挖基坑土方 | 1.土壤类别:一、二类土 2.挖土深度:综合考虑 |  | m3 | 308.37
4 | 010103001001 | 回填方 | 1.密实度要求:按设计图纸要求 2.填方材料品种:土方 |  | m3 | 242.57
5 | 010103002001 | 余方弃置5km | 1.废弃料品种:废料 2.运距:5公里 |  | m3 | 113.55
【土石方工程】分部小计
A.3 桩基工程
6 | 010301004001 | 截(凿)桩头 | 1.桩类型:砼管桩 2.桩头截面*高度:DN800*500mm |  | m3 | 6.53
7 | 010103002002 | 凿桩头弃置运距5km | 1.废弃料品种:废料 2.运距:5公里 |  | m3 | 6.53
8 | 010302001001 | D800旋挖灌注桩 | 1.地层情况:详见设计图纸 2.桩径:DN800 3.成孔方法:旋挖钻机成孔 4.混凝土种类、强度等级:现浇砼C35 |  | m3 | 248.19
9 | 010201009001 | DN50*1.8mm声测管 | 1.地层情况:详见设计图纸 2.DN50*1.8mm声测管 |  | m | 494
【桩基工程】分部小计
A.4 砌筑工程
10 | 010401001001 | 砖基础 | 1.砖品种、规格、强度等级:砖基础 2.砂浆强度等级:水泥砂浆M5.0 |  | m3 | 2.34
11 | 010401003001 | 200厚混凝土普通砖（女儿墙、阳台栏板） | 1.砌块品种、规格、强度等级:混凝土实心砖 2.墙体类型:外墙 3.砂浆强度等级:水泥砂浆M10 |  | m3 | 18.79
12 | 010401003002 | 100厚混凝土普通砖（女儿墙、阳台栏板） | 1.砌块品种、规格、强度等级:混凝土实心砖 2.墙体类型:外墙 3.砂浆强度等级:水泥砂浆M10 |  | m3 | 3.08
13 | 010401014001 | 洗涤间排水沟 | 1.内容部位:洗涤间排水沟 2.砖品种:砖砌地沟 3.盖板:铸铁盖板 4.抹灰砂浆强度等级:湿拌防水砂浆：P6 用于抗渗压力要求的工程部位 M10 5.砂浆强度等级:水泥砂浆M5.0 |  | m | 6.25
14 | 010401011001 | 玻璃钢隔油池容量 4m3 | 1.隔油池规格:玻璃钢隔油池容量 4m3 |  | 座 | 1
本页小计
分部分项工程量清单与计价表
工程名称：阳西县奋兴中学改扩建项目--3栋饭堂土建 |  |  |  | 第 2 页 共 14 页
序号 | 项目编码 | 项目名称 | 项目特征描述 |  | 计量 单位 | 工程量
15 | 010402001001 | 蒸压加气混凝土砌块外墙 墙体厚度 20cm | 1.砌块品种、规格、强度等级:蒸压加气混凝土砌块 A5 2.墙体类型:外墙 3.砂浆强度等级:水泥砂浆M5.0 |  | m3 | 82.19
16 | 010402001002 | 蒸压加气混凝土砌块外墙 墙体厚度 10cm | 1.砌块品种、规格、强度等级:蒸压加气混凝土砌块 A5 2.墙体类型:外墙 3.砂浆强度等级:水泥砂浆M5.0 |  | m3 | 12.08
17 | 010402001003 | 蒸压加气混凝土砌块外墙 墙体厚度 30cm | 1.砌块品种、规格、强度等级:蒸压加气混凝土砌块 A5 2.墙体类型:外墙 3.砂浆强度等级:水泥砂浆M5.0 |  | m3 | 154.07
18 | 010402001004 | 蒸压加气混凝土砌块外墙 墙体厚度 25cm | 1.砌块品种、规格、强度等级:蒸压加气混凝土砌块 A5 2.墙体类型:外墙 3.砂浆强度等级:水泥砂浆M5.0 |  | m3 | 2.53
19 | 010402001005 | 蒸压加气混凝土砌块内墙 墙体厚度 10cm | 1.砌块品种、规格、强度等级:蒸压加气混凝土砌块 A5 2.墙体类型:内墙 3.砂浆强度等级:水泥砂浆M5.0 |  | m3 | 4.29
20 | 010402001006 | 蒸压加气混凝土砌块内墙 墙体厚度 12cm | 1.砌块品种、规格、强度等级:蒸压加气混凝土砌块 A5 2.墙体类型:内墙 3.砂浆强度等级:水泥砂浆M5.0 |  | m3 | 3.9
21 | 010402001007 | 蒸压加气混凝土砌块内墙 墙体厚度 20cm | 1.砌块品种、规格、强度等级:蒸压加气混凝土砌块 A5 2.墙体类型:内墙 3.砂浆强度等级:水泥砂浆M5.0 |  | m3 | 104.02
22 | 010402001008 | 蒸压加气混凝土砌块内墙 墙体厚度 30cm | 1.砌块品种、规格、强度等级:蒸压加气混凝土砌块 A5 2.墙体类型:内墙 3.砂浆强度等级:水泥砂浆M5.0 |  | m3 | 5.04
【砌筑工程】分部小计
A.5 混凝土及钢筋混凝土工程
23 | 010501001001 | 垫层C15砼 | 1.混凝土种类:商品混凝土（含泵送增加费） 2.混凝土强度等级:C15 |  | m3 | 4.49
24 | 010501004001 | 电梯坑底板C35砼 | 1.混凝土种类:商品混凝土（含泵送增加费） 2.混凝土强度等级:C35 |  | m3 | 3.43
25 | 010501005001 | 桩承台基础C35砼 | 1.混凝土种类:商品混凝土（含泵送增加费） 2.混凝土强度等级:C35 |  | m3 | 36.89
本页小计
分部分项工程量清单与计价表
工程名称：阳西县奋兴中学改扩建项目--3栋饭堂土建 |  |  |  | 第 3 页 共 14 页
序号 | 项目编码 | 项目名称 | 项目特征描述 |  | 计量 单位 | 工程量
26 | 010502001001 | 矩形柱C35砼 | 1.混凝土种类:商品混凝土（含泵送增加费） 2.混凝土强度等级:C35 |  | m3 | 32.66
27 | 010502001002 | 矩形柱C30砼 | 1.混凝土种类:商品混凝土（含泵送增加费） 2.混凝土强度等级:C30 |  | m3 | 57.27
28 | 010502002001 | 构造柱C25砼 | 1.混凝土种类:商品混凝土（含泵送增加费） 2.混凝土强度等级:C25 |  | m3 | 13.05
29 | 010503001001 | 基础梁C35砼 | 1.混凝土种类:商品混凝土（含泵送增加费） 2.混凝土强度等级:C35 |  | m3 | 59.62
30 | 010503004001 | 圈梁C25砼 | 1.混凝土种类:商品混凝土（含泵送增加费） 2.混凝土强度等级:C25 |  | m3 | 14.37
31 | 010503005001 | 过梁C25砼 | 1.混凝土种类:商品混凝土（含泵送增加费） 2.混凝土强度等级:C25 |  | m3 | 1.63
32 | 010505001001 | 有梁板C35砼 | 1.混凝土种类:商品混凝土（含泵送增加费） 2.混凝土强度等级:C35 |  | m3 | 160.26
33 | 010505001002 | 有梁板C30砼 | 1.混凝土种类:商品混凝土（含泵送增加费） 2.混凝土强度等级:C30 |  | m3 | 315.83
34 | 010505002001 | 无梁板C25砼（洗手台） | 1.混凝土种类:商品混凝土（含泵送增加费） 2.混凝土强度等级:C25 |  | m3 | 0.32
35 | 010505003001 | 备餐平板C25砼 | 1.混凝土种类:商品混凝土（含泵送增加费） 2.混凝土强度等级:C25 |  | m3 | 2.7
36 | 010505006001 | 栏板、反檐C25砼 | 1.混凝土种类:商品混凝土（含泵送增加费） 2.混凝土强度等级:C25 |  | m3 | 23.54
37 | 010505006002 | 反檐C25砼（洗手台） | 1.混凝土种类:商品混凝土（含泵送增加费） 2.混凝土强度等级:C25 |  | m3 | 0.1
38 | 010505007001 | 挑檐板C25砼 | 1.混凝土种类:商品混凝土（含泵送增加费） 2.混凝土强度等级:C25 |  | m3 | 18.01
39 | 010505008001 | 雨篷C35砼 | 1.混凝土种类:商品混凝土（含泵送增加费） 2.混凝土强度等级:C35 |  | m3 | 0.98
本页小计
分部分项工程量清单与计价表
工程名称：阳西县奋兴中学改扩建项目--3栋饭堂土建 |  |  |  | 第 4 页 共 14 页
序号 | 项目编码 | 项目名称 | 项目特征描述 |  | 计量 单位 | 工程量
40 | 010505008002 | 雨篷C30砼 | 1.混凝土种类:商品混凝土（含泵送增加费） 2.混凝土强度等级:C30 |  | m3 | 11.71
41 | 010506001001 | 直形楼梯C35砼 | 1.混凝土种类:商品混凝土（含泵送增加费） 2.混凝土强度等级:C35 |  | m3 | 10.6
42 | 010506001002 | 直形楼梯C30砼 | 1.混凝土种类:商品混凝土（含泵送增加费） 2.混凝土强度等级:C30 |  | m3 | 13.7
43 | 010507001001 | 60厚C20砼散水 | 1.垫层材料种类、厚度:混凝土 2.面层厚度:60mm厚 3.混凝土种类:商品混凝土（含泵送增加费） 4.混凝土强度等级:C20 5.基层材料:6%水泥石屑层100mm厚 6.面层厚度、砂浆配合比:5mm厚M25水泥砂浆层 |  | m2 | 65.8
44 | 010507001002 | 100厚C15砼坡道 | 1.垫层材料种类、厚度:混凝土 2.面层厚度:100mm厚 3.混凝土种类:商品混凝土（含泵送增加费） 4.混凝土强度等级:C15 5.基层材料:6%水泥石屑层150mm厚 |  | m2 | 16.73
45 | 010507002001 | 室内地坪100厚C20砼 | 1.垫层材料种类、厚度:混凝土 2.面层厚度:100mm厚 3.混凝土种类:商品混凝土（含泵送增加费） 4.混凝土强度等级:C20 5.基层材料:6%水泥石屑层300mm厚 |  | m2 | 667.11
46 | 010507002002 | 10cm室外地坪C15砼 | 1.垫层材料种类、厚度:混凝土 2.面层厚度:100mm厚 3.混凝土种类:商品混凝土（含泵送增加费） 4.混凝土强度等级:C15 5.基层材料:6%水泥石屑层150mm厚 |  | m2 | 20.23
47 | 010507004001 | 台阶C15砼 | 1.混凝土种类:商品混凝土（含泵送增加费） 2.混凝土强度等级:C15 |  | m3 | 3.14
48 | 010507005001 | 压顶C25砼 | 1.混凝土种类:商品混凝土（含泵送增加费） 2.混凝土强度等级:C25 |  | m3 | 8.67
49 | 010515001001 | 现浇构件圆钢 φ10内 | 1.钢筋种类、规格:圆钢 φ10以内 |  | t | 3.185
50 | 010515001002 | 现浇构件带肋钢筋 HRB400φ10以内 | 1.钢筋种类、规格:III级螺纹钢 φ10以内 |  | t | 29.617
本页小计
分部分项工程量清单与计价表
工程名称：阳西县奋兴中学改扩建项目--3栋饭堂土建 |  |  |  | 第 5 页 共 14 页
序号 | 项目编码 | 项目名称 | 项目特征描述 |  | 计量 单位 | 工程量
51 | 010515001003 | 现浇构件带肋钢筋 HRB400 φ12-14 | 1.钢筋种类、规格:III级螺纹钢 φ12-14 |  | t | 5.59
52 | 010515001004 | 现浇构件带肋钢筋 HRB400 φ16-25 | 1.钢筋种类、规格:III级螺纹钢 φ16-25 |  | t | 46.631
53 | 010515001005 | 现浇构件箍筋 圆钢 φ10以内 | 1.钢筋种类、规格:圆钢 φ10以内 |  | t | 1.399
54 | 010515001006 | 现浇构件箍筋 带肋钢筋(HRB400内) φ10以内 | 1.钢筋种类、规格:III级螺纹钢 φ10以内 |  | t | 23.499
55 | 010515001007 | 现浇构件箍筋 带肋钢筋(HRB400内) φ12-14 | 1.钢筋种类、规格:III级螺纹钢 φ12-14 |  | t | 1.444
56 | 010515001008 | 现浇构件箍筋 带肋钢筋(HRB400内) φ16-25 | 1.钢筋种类、规格:III级螺纹钢 φ16-25 |  | t | 2.408
57 | 010515004001 | 钢筋笼 | 1.钢筋笼 2.钢筋种类、规格:III级螺纹钢 φ10以内 3.钢筋种类、规格:III级螺纹钢 φ16-25 |  | t | 34.104
58 | 010516003001 | 套筒冷挤压接头 φ32以内 | 1.连接方式:套筒冷挤压接头 φ32以内 |  | 个 | 78
59 | 010516003002 | 电渣压力焊接 φ18以内 | 1.连接方式:电渣压力焊接 φ18以内 |  | 个 | 1139
60 | 010516003003 | 电渣压力焊接 φ32以内 | 1.连接方式:电渣压力焊接 φ32以内 |  | 个 | 227
61 | 010516003004 | 套筒直螺纹钢筋接头 φ18以内 | 1.连接方式:套筒直螺纹钢筋接头 φ18以内 |  | 个 | 79
62 | 010516003005 | 套筒直螺纹钢筋接头 φ25以内 | 1.连接方式:套筒直螺纹钢筋接头 φ25以内 |  | 个 | 328
【混凝土及钢筋混凝土工程】分部小计
A.6 金属结构工程
63 | 010606008001 | 爬梯（φ20钢筋，图集98ZJ901,38） | 1.钢材品种、规格:爬梯（φ20钢筋） 2.详见:图集98ZJ901,38 3.油漆:防锈漆 一遍 4.油漆:金属面机喷调和漆 调和漆一遍 实际遍数(遍):2 |  | t | 0.039
【金属结构工程】分部小计
A.8 门窗工程
64 | 010802001001 | 成品304不锈钢门（含双包门套）M1、M2、M3 | 1.洞口尺寸:详见设计图纸 2.门框、扇材质:成品304不锈钢门（含双包门套） 3.包括:门套、门锁及五金配件、防夹手保护条等 4.代号:M1、M2、M3 |  | m2 | 28.6
本页小计
分部分项工程量清单与计价表
工程名称：阳西县奋兴中学改扩建项目--3栋饭堂土建 |  |  |  | 第 6 页 共 14 页
序号 | 项目编码 | 项目名称 | 项目特征描述 |  | 计量 单位 | 工程量
65 | 010802001002 | 成品304不锈钢双开门（含双包门套，带500高亮子） M4 | 1.洞口尺寸:详见设计图纸 2.门框、扇材质:成品304不锈钢双开门（含双包门套，带500高亮子） 3.包括:门套、门锁及五金配件、防夹手保护条等 4.代号:M4 |  | m2 | 4.05
66 | 010802001003 | 普通铝合金透明玻璃双开门（2.0mm铝材，6mm高透光LOW+E+12mm空气+6透明钢化玻璃） M5 | 1.洞口尺寸:详见设计图纸 2.门框、扇材质:2.0mm普通铝合金透明玻璃双开门 3.玻璃品种、厚度:6mm高透光LOW+E+12mm空气+6透明钢化玻璃 4.包括:五金配件等 5.代号:M5 |  | m2 | 3.36
67 | 010802001004 | 带亮普通铝合金透明玻璃无障碍双开门（6mm高透光LOW+E+12mm空气+6透明钢化玻璃，含护门板，2.0mm铝材） M6 | 1.洞口尺寸:详见设计图纸 2.门框、扇材质:2.0mm带亮普通铝合金透明玻璃无障碍双开 3.玻璃品种、厚度:6mm高透光LOW+E+12mm空气+6透明钢化玻璃 4.包括:五金配件等 5.代号:M6 |  | m2 | 39.33
68 | 010802003001 | 钢质防火门 双扇(丙级) FM丙1 | 1.洞口尺寸:详见设计图纸 2.门框、扇材质:钢质防火门 (丙级) 3.包括:门套、门锁及五金配件、防夹手保护条等 4.代号:FM丙1 |  | m2 | 4.32
69 | 010802003002 | 钢质防火门 双扇(甲级) FM甲1、FM甲2 | 1.洞口尺寸:详见设计图纸 2.门框、扇材质:钢质防火门 (甲级) 3.包括:门套、门锁及五金配件、防夹手保护条等 4.代号:FM甲1、FM甲2 |  | m2 | 7.38
70 | 010807001001 | 双扇无亮铝合金推拉窗（1.4mm铝材，6mm高透光LOW+E+12mm空气+6透明钢化玻璃）（C2、C7、C8、C13、C14、C15、C16、C17） | 1.窗代号及洞口尺寸:（C2、C7、C8、C13、C14、C15、C16、C17） 2.洞口尺寸:详见设计图纸 3.框、扇材质:1.4mm双扇无亮铝合金推拉窗 4.玻璃品种、厚度:6mm高透光LOW+E+12mm空气+6透明钢化玻璃 5.包括:五金配件等 |  | m2 | 97
71 | 010807001002 | 铝合金上悬窗（1.4mm铝材，6mm高透光LOW+E+12mm空气+6透明钢化玻璃）（C5、C10、C12、C13、C16、C18、C19、C20、C21、C22） | 1.窗代号及洞口尺寸:（C5、C10、C12、C13、C16、C18、C19、C20、C21、C22） 2.洞口尺寸:详见设计图纸 3.框、扇材质:1.4mm铝合金上悬窗 4.玻璃品种、厚度:6mm高透光LOW+E+12mm空气+6透明钢化玻璃 5.包括:五金配件等 |  | m2 | 28.64
本页小计
分部分项工程量清单与计价表
工程名称：阳西县奋兴中学改扩建项目--3栋饭堂土建 |  |  |  | 第 7 页 共 14 页
序号 | 项目编码 | 项目名称 | 项目特征描述 |  | 计量 单位 | 工程量
72 | 010807001003 | 铝合金固定窗（1.4mm铝材，6mm高透光LOW+E+12mm空气+6透明钢化玻璃）(C1、C3、C6、C8、C14、C15、C17) | 1.窗代号及洞口尺寸:(C1、C3、C6、C8、C14、C15、C17) 2.洞口尺寸:详见设计图纸 3.框、扇材质:1.4mm铝合金固定窗 4.玻璃品种、厚度:6mm高透光LOW+E+12mm空气+6透明钢化玻璃 5.包括:五金配件等 |  | m2 | 38.42
73 | 010807001004 | 铝合金固定窗（1.4mm铝材，6mm钢化清玻璃）(C9) | 1.窗代号及洞口尺寸:(C9) 2.洞口尺寸:详见设计图纸 3.框、扇材质:1.4mm铝合金固定窗 4.玻璃品种、厚度:6mm钢化清玻璃 5.包括:五金配件等 |  | m2 | 50.4
74 | 010807001005 | 铝合金伸缩网拉窗（1.4mm铝材）C9 | 1.窗代号及洞口尺寸:(C9) 2.洞口尺寸:详见设计图纸 3.框、扇材质:1.4mm铝合金伸缩网拉窗 4.包括:五金配件等 |  | m2 | 18
75 | 010807001006 | 双扇带亮铝合金推拉窗（1.4mm铝材，6mm高透光LOW+E+12mm空气+6透明钢化玻璃）（C4） | 1.窗代号及洞口尺寸:（C4） 2.洞口尺寸:详见设计图纸 3.框、扇材质:1.4mm双扇带亮铝合金推拉窗 4.玻璃品种、厚度:6mm高透光LOW+E+12mm空气+6透明钢化玻璃 5.包括:五金配件等 |  | m2 | 80.85
76 | 010807003001 | 铝合金防雨百叶窗，内衬防虫网（1.4mm铝材） BYC1、BYC2 | 1.洞口尺寸:详见设计图纸 2.框、扇材质:铝合金防雨百叶窗，内衬防虫网 3.包括:五金配件等 4.窗代号:BYC1、BYC2 |  | m2 | 4.25
77 | 010807003002 | 铝合金防雨百叶窗（1.4mm铝材） BYC3 | 1.洞口尺寸:详见设计图纸 2.框、扇材质:1.4mm铝合金防雨百叶窗 3.包括:五金配件等 4.窗代号:BYC3 |  | m2 | 2.25
【门窗工程】分部小计
A.9 屋面及防水工程
78 | 010902001001 | 不上人屋面 | 1.工程部位:不上人屋面 2.隔热层做法:屋面现浇陶粒混凝土隔热层 #25 100mm厚 实际厚度(mm):65 3.找平层做法:水泥砂浆找平层 20mm M20 4.防水层做法:屋面聚合物水泥(JS)防水涂料 2mm厚 实际厚度(mm):1.5 5.防水层做法:1.5mm厚屋面自粘高分子防水卷材 6.防水层做法:聚乙烯薄膜 0.4mm厚 7.屋面面层做法:水泥砂浆找平层 25mm M20 |  | m2 | 49
本页小计
分部分项工程量清单与计价表
工程名称：阳西县奋兴中学改扩建项目--3栋饭堂土建 |  |  |  | 第 8 页 共 14 页
序号 | 项目编码 | 项目名称 | 项目特征描述 |  | 计量 单位 | 工程量
【屋面及防水工程】分部小计
A.10 保温、隔热、防腐工程
79 | 011001001001 | 保温隔热屋面（600*600仿古防滑砖） | 1.工程部位:上人屋面 2.隔热层做法:屋面现浇陶粒混凝土隔热层 #25 100mm厚 实际厚度(mm):130.9 （找坡2%） 3.找平层做法:水泥砂浆找平层 20mm M20 4.防水层做法:屋面聚合物水泥(JS)防水涂料 2mm厚 实际厚度(mm):1.5 5.防水层做法:1.5mm厚屋面自粘高分子防水卷材 6.防水层做法:1.5mm厚屋面自粘高分子防水卷材 7.防水层做法:干铺聚苯乙烯泡沫板屋面保温50mm 8.防水层做法:铺设无纺布 9.防水层做法:细石混凝土找平层 30mm 实际厚度(mm):40 C20 10.钢筋:现浇构件圆钢 φ4 11.屋面面层做法:仿古防滑砖600*600 |  | m2 | 618.94
80 | 011001001002 | LC5.0陶粒砼（图纸大样14/15~18） | 1.工程部位:屋架 2.回填内容:LC5.0陶粒砼 |  | m2 | 83.82
【保温、隔热、防腐工程】分部小计
A.11 楼地面装饰工程
81 | 011101001001 | 20厚WS M20水泥砂浆地面（电井、发电机房、配电间、储油间） | 1.找平层材料种类、厚度:水泥砂浆找平层20mm厚 M20 2.找平层材料种类、厚度:水泥砂浆找平层15mm厚 M20 3.防水层材料种类、厚度:聚合物JS防水涂料2mm厚 |  | m2 | 45.75
82 | 011101001002 | 最薄处20厚WS M20水泥砂浆找坡抹平 平均35.5mm厚（除电井、发电机房、配电间、储油间、风井外走廊、连廊） | 1.找平层材料种类、厚度:水泥砂浆找平层35.5mm厚 M20 |  | m2 | 117.47
83 | 011101001006 | 2.0厚聚合物水泥基防水涂料地面（除电井、发电机房、配电间、储油间、风井外备餐、餐厅、收污间、预进间） | 1.找平层材料种类、厚度:水泥砂浆找平层15mm厚 M20 2.防水层材料种类、厚度:聚合物JS防水涂料2mm厚 |  | m2 | 441.58
84 | 011101001003 | 20厚WS M20水泥砂浆楼面（电井、夹层） | 1.找平层材料种类、厚度:水泥砂浆找平层20mm厚 M20 |  | m2 | 34.05
本页小计
分部分项工程量清单与计价表
工程名称：阳西县奋兴中学改扩建项目--3栋饭堂土建 |  |  |  | 第 9 页 共 14 页
序号 | 项目编码 | 项目名称 | 项目特征描述 |  | 计量 单位 | 工程量
85 | 011101001004 | 25厚WS M25水泥砂浆楼面（电梯底坑） | 1.找平层材料种类、厚度:水泥砂浆找平层25mm厚 M25 2.防水层材料种类、厚度:聚合物JS防水涂料2mm厚 |  | m2 | 7.94
86 | 011101001005 | 10厚WSM15水泥砂浆抹平（雨棚顶面） | 1.找平层材料种类、厚度:水泥砂浆找平层10mm厚 M15 2.找平层材料种类、厚度:水泥砂浆找平层15mm厚 M26 3.防水层材料种类、厚度:聚合物JS防水涂料2mm厚 |  | m2 | 10.33
87 | 011102001001 | 20厚600*600mm火烧面芝麻灰花岗岩（坡道） | 1.结合层厚度、砂浆配合比:水泥砂浆结合层30mm厚 M15 2.面层材料品种、规格、颜色:阳江红花岗岩 |  | m2 | 16.73
88 | 011102003001 | 600*600仿古防滑砖地面（除电井、发电机房、配电间、储油间、风井外其余所有房间、走廊、连廊） | 1.结合层厚度、砂浆配合比:25mm厚M15 2.面层材料品种、规格:仿古防滑砖600mm×600mm |  | m2 | 620.33
89 | 011102003002 | 600*600仿古防滑砖地面（走廊排水浅沟） | 1.结合层厚度、砂浆配合比:20mm厚M15 2.面层材料品种、规格:仿古防滑砖600mm×600mm 3.防水层材料种类、厚度:水泥基渗透结晶防水涂料1.2mm |  | m2 | 4.53
90 | 011102003003 | 300*300防滑砖楼面（洗涤间） | 1.找平层厚度:C20细石混凝土40mm 2.找平层厚度、砂浆配合比:水泥砂浆找平层20mm厚 M20 3.找平层厚度、砂浆配合比:水泥砂浆找平层20mm厚 M20 4.找坡层厚度、砂浆配合比:水泥砂浆找平层29.63mm厚 M20 5.防水层:水泥基渗透结晶防水涂料2mm 6.找平层厚度:回填陶粒184.17mm 7.结合层厚度、砂浆配合比:水泥砂浆结合层25mm厚 M15 8.面层材料品种、规格、颜色:300×300仿古防滑砖 |  | m2 | 25.67
91 | 011102003004 | 600*600仿古防滑砖楼面（楼梯间、餐厅、收污间、消毒间、走道） | 1.结合层厚度、砂浆配合比:25mm厚M15 2.面层材料品种、规格:仿古防滑砖600mm×600mm |  | m2 | 873.19
本页小计
分部分项工程量清单与计价表
工程名称：阳西县奋兴中学改扩建项目--3栋饭堂土建 |  |  |  | 第 10 页 共 14 页
序号 | 项目编码 | 项目名称 | 项目特征描述 |  | 计量 单位 | 工程量
92 | 011102003005 | 600*600仿古防滑砖楼面（备餐、预进间） | 1.找平层厚度、砂浆配合比:水泥砂浆找平层20mm厚 M20 2.找平层厚度、砂浆配合比:水泥砂浆找平层15mm厚 M20 3.防水层:水泥基渗透结晶防水涂料2mm 4.结合层厚度、砂浆配合比:水泥砂浆结合层25mm厚 M15 5.面层材料品种、规格、颜色:600×600仿古防滑砖 |  | m2 | 123.9
93 | 011102003006 | 600*600仿古防滑砖楼地面（走廊） | 1.找平层厚度、砂浆配合比:水泥砂浆找平层35.1mm厚 M20 2.防水层:水泥基渗透结晶防水涂料2mm 3.结合层厚度、砂浆配合比:水泥砂浆结合层25mm厚 M15 4.面层材料品种、规格、颜色:600×600仿古防滑砖 |  | m2 | 195.21
94 | 011102003007 | 600*600耐磨砖，室外地坪 | 1.结合层厚度、砂浆配合比:25mm厚M25 2.面层材料品种、规格:耐磨砖600mm×600mm |  | m2 | 20.23
95 | 011106002001 | 600*600仿古防滑砖楼梯面层 | 1.结合层厚度、砂浆配合比:20mm厚M15 2.面层材料品种、规格:仿古防滑砖600mm×600mm |  | m2 | 108.71
96 | 011107002001 | 600*600耐磨砖，台阶面 | 1.结合层厚度、砂浆配合比:20mm厚M15 2.面层材料品种、规格:耐磨砖600mm×600mm 3.垫层：水泥石屑混合料 水泥含量 6% 厚度 15cm |  | m2 | 17.24
【楼地面装饰工程】分部小计
A.12 墙、柱面装饰与隔断、幕墙工程
97 | 011201001001 | 15厚WP M5水泥砂浆+5厚WP M20水泥砂浆抹灰，内墙面（走道、预进间、消毒间、开放楼梯间内侧墙面、餐厅、收污间） | 1.底层厚度、砂浆配合比:15mm水泥砂浆层 M5 2.面层厚度、砂浆配合比:5mm水泥砂浆层 M20 3.挂网:铁丝网 |  | m2 | 1085.63
98 | 011201001002 | 15厚WP M5水泥砂浆+5厚WP M20水泥砂浆抹灰，内墙面（电井、配电间、储油间、夹层） | 1.底层厚度、砂浆配合比:15mm水泥砂浆层 M5 2.面层厚度、砂浆配合比:5mm水泥砂浆层 M20 |  | m2 | 116.52
99 | 011201001003 | 20厚WSM20水泥砂浆抹面，内墙面（电梯底坑内壁） | 1.底层厚度、砂浆配合比:20mm水泥砂浆层 M20 2.面层厚度、砂浆配合比:5mm水泥砂浆层 M20 3.防水层：聚合物水泥防水涂料 |  | m2 | 16.06
本页小计
分部分项工程量清单与计价表
工程名称：阳西县奋兴中学改扩建项目--3栋饭堂土建 |  |  |  | 第 11 页 共 14 页
序号 | 项目编码 | 项目名称 | 项目特征描述 |  | 计量 单位 | 工程量
100 | 011201001004 | 12厚WP M15水泥砂浆+8厚WP M20水泥砂浆抹面（不上人屋面女儿墙内侧） | 1.底层厚度、砂浆配合比:12mm水泥砂浆层 M15 2.面层厚度、砂浆配合比:8mm水泥砂浆层 M20 |  | m2 | 27.09
101 | 011202001001 | 柱、梁面一般抹灰（独立柱内墙面1.5m以上部分） | 1.底层厚度、砂浆配合比:15mm水泥砂浆层 M5 2.面层厚度、砂浆配合比:5mm水泥砂浆层 M20 3.挂网:铁丝网 |  | m2 | 46.4
102 | 011204003001 | 300*600瓷片内墙面（备餐、洗涤间） | 1.底层厚度、砂浆配合比:15mm水泥砂浆层 M5 2.找平层厚度、砂浆配合比:聚合物水泥砂浆厚度5mm 3.镶贴砂浆:水泥砂浆厚度5mm M20 4.面层做法:300*600 |  | m2 | 406.25
103 | 011204003005 | 300*600瓷片内墙面（洗手台） | 1.底层厚度、砂浆配合比:15mm水泥砂浆层 M5 2.找平层厚度、砂浆配合比:聚合物水泥砂浆厚度5mm 3.镶贴砂浆:水泥砂浆厚度5mm M20 4.面层做法:300*600瓷片 |  | m2 | 13.99
104 | 011204003002 | 300*600釉面砖墙裙（走道、预进间、消毒间、开放楼梯间内侧墙面、楼梯步级侧面、餐厅、收污间；1.5m高） | 1.底层厚度、砂浆配合比:17mm水泥砂浆层 M15 2.镶贴砂浆:水泥砂浆厚度5mm M20 4.面层做法:300*600釉面砖 |  | m2 | 633.18
105 | 011204003003 | 200*300白色瓷片（梯段踏步侧壁贴） | 1.镶贴:水泥膏 2.面层做法:200*300白色瓷片 |  | m2 | 8.28
106 | 011204003004 | 45*45纸皮瓷质外墙砖，外墙面（走廊墙面、上人屋面女儿墙压顶面与内侧，飘板及饰线可见光面，走廊的临空栏杆反槛各面） | 1.底层厚度、砂浆配合比:15mm水泥砂浆层 M5 2.挂网:铁丝网 3.找平层厚度、砂浆配合比:聚合物水泥砂浆厚度5mm 4.镶贴:水泥膏 5.面层做法:45*45纸皮砖 |  | m2 | 2953.49
107 | 011205002001 | 45*45纸皮瓷质外墙砖，独立柱外墙面 | 1.底层厚度、砂浆配合比:15mm水泥砂浆层 M15 2.挂网:铁丝网 3.找平层厚度、砂浆配合比:聚合物水泥砂浆厚度5mm 4.镶贴:水泥膏 5.面层做法:45*45纸皮砖 |  | m2 | 9.08
108 | 011205002002 | 300*600釉面砖，独立柱墙裙1.5m高 | 1.底层厚度、砂浆配合比:17mm水泥砂浆层 M15 2.镶贴砂浆:水泥砂浆厚度5mm M20 4.面层做法:300*600釉面砖 |  | m2 | 27.68
本页小计
分部分项工程量清单与计价表
工程名称：阳西县奋兴中学改扩建项目--3栋饭堂土建 |  |  |  | 第 12 页 共 14 页
序号 | 项目编码 | 项目名称 | 项目特征描述 |  | 计量 单位 | 工程量
109 | 011207001001 | 0.6厚600*600mm铝扣板内墙面（发电机房） | 1.饰面层：铝合金装饰扣板600*600*0.6 2.隔离层：玻璃棉毡隔离层40厚 3.龙骨：轻钢龙骨 中距(mm) 竖603横1500 4.墙面防水找平层：聚合物水泥砂浆 5mm 5.底层厚度、砂浆配合比:15mm水泥砂浆层 M5 6.挂网:铁丝网 8.柱面、墙面成品保护 玻璃布综合  |  | m2 | 55.56
110 | 011207001002 | 1厚不锈钢包边（备餐台） | 1.1厚不锈钢包边 |  | m2 | 51.65
【墙、柱面装饰与隔断、幕墙工程】分部小计
A.13 天棚工程
111 | 011301001001 | 天棚抹灰（3厚聚合物水泥防水砂浆，洗涤间） | 1.防水层；聚合物水泥砂浆 3mm |  | m2 | 31.84
112 | 011302001001 | 铝塑板顶棚（入口雨棚吊顶） | 1.吊顶形式:不上人型，平面 2.龙骨材料种类:轻钢龙骨 3.面层材料品种、规格、品牌、颜 色:4mm铝塑板 |  | m2 | 40.63
113 | 011302001002 | 吊顶天棚（0.6mm*600*600mm覆膜铝扣板）（备餐） | 1.吊顶形式:不上人型，平面 2.龙骨材料种类:轻钢龙骨 3.面层材料品种、规格、品牌、颜 色:600*600*0.8覆膜铝扣板 |  | m2 | 169.49
114 | 011302001003 | 隔音天棚（0.6厚600*600mm铝扣板）（发电机房） | 1.吊顶形式:不上人型，平面 2.龙骨材料种类:轻钢龙骨 3.面层材料品种、规格、品牌、颜 色:600*600*0.6铝扣板 4.隔音层：玻璃棉毡隔离层40厚 |  | m2 | 28.58
【天棚工程】分部小计
A.14 油漆、涂料、裱糊工程
115 | 011406001001 | 刷无机涂料底漆两遍、面两遍，内墙面（走道、预进间、消毒间、开放楼梯间内侧墙面、餐厅、收污间） | 1.喷刷涂料种类:刷无机涂料 2.喷刷遍数:底二面二 |  | m2 | 1085.63
116 | 011406001002 | 无机涂料底漆两遍面漆两遍，天棚面（走道、预进间、消毒间、餐厅、收污间、楼梯间、洗涤间） | 1.喷刷涂料种类:刷无机涂料 2.喷刷遍数:底二面二 |  | m2 | 1980.03
117 | 011406001003 | 无机涂料面漆两道、底漆一道，天棚面（走廊） | 1.喷刷涂料种类:刷无机涂料 2.喷刷遍数:底一面二 |  | m2 | 394.19
118 | 011406001004 | 无机涂料底漆两遍面漆两遍（独立柱内墙面1.5m以上部分） | 1.喷刷涂料种类:刷无机涂料 2.喷刷遍数:底二面二 |  | m2 | 46.4
本页小计
分部分项工程量清单与计价表
工程名称：阳西县奋兴中学改扩建项目--3栋饭堂土建 |  |  |  | 第 13 页 共 14 页
序号 | 项目编码 | 项目名称 | 项目特征描述 |  | 计量 单位 | 工程量
119 | 011406003001 | 满刮成品腻子粉3遍，内墙面（走道、预进间、消毒间、开放楼梯间内侧墙面、餐厅、收污间） | 1.腻子种类:成品耐水腻子粉 2.刮腻子遍数:三遍 |  | m2 | 1085.63
120 | 011406003002 | 3厚底基防裂成品腻子粉两遍，天棚面（走道、预进间、消毒间、餐厅、收污间、楼梯间、洗涤间） | 1.腻子种类:成品抗裂腻子粉 2.刮腻子遍数:二遍 |  | m2 | 1980.03
121 | 011406003003 | 成品腻子粉1遍，天棚面（走道、预进间、消毒间、餐厅、收污间、楼梯间、洗涤间） | 1.腻子种类:成品腻子粉 2.刮腻子遍数:一遍 |  | m2 | 1980.03
122 | 011406003004 | 满刮成品防水型腻子粉3遍，天棚面（走廊） | 1.腻子种类:成品耐水腻子粉 2.刮腻子遍数:三遍 |  | m2 | 394.19
123 | 011406003005 | 成品腻子粉3遍（独立柱内墙面1.5m以上部分） | 1.腻子种类:成品腻子粉 2.刮腻子遍数:三遍 |  | m2 | 46.4
【油漆、涂料、裱糊工程】分部小计
A.15 其他装饰工程
124 | 011503001001 | 不锈钢楼梯扶手（20ZJ401,30/C3) | 1.扶手材料种类、规格:不锈钢φ50*1.5 2.栏杆材料种类、规格:φ42*2不锈钢管 3.栏杆材料种类、规格:φ20*1.2不锈钢管 4.固定配件种类:含固定件及预埋铁件等 5.详见图集:20ZJ401-C3/30 |  | m | 47.7
125 | 011503001002 | 不锈钢阳台扶手（详见图集15J403-1-D13-PB1型） | 1.扶手材料种类、规格:不锈钢φ60*3 2.栏杆材料种类、规格:φ24*24*1不锈钢管 3.固定配件种类:含固定件及预埋铁件等 4.详见图集:15J403-1-D13-PB1型 |  | m | 40.55
126 | 011503001004 | 不锈钢坡道扶手（详见图集13ZJ301-17-7） | 1.扶手材料种类、规格:不锈钢φ45*3 2.栏杆材料种类、规格:φ25*1.5不锈钢管 3.固定配件种类:含固定件及预埋铁件等 4.详见图集:13ZJ301-17-7 |  | m | 10.2
127 | 011503001005 | 不锈钢靠墙扶手（详见图集20ZJ401-59-N1) | 1.扶手材料种类、规格:不锈钢φ40*2 2.栏杆材料种类、规格:φ25*1.5不锈钢管 3.固定配件种类:含固定件及预埋铁件等 4.详见图集:20ZJ401-59-N1 |  | m | 73.62
128 | 010904004001 | 顶棚变形缝（0.8厚不锈钢板盖缝，图集11ZJ111，A-4/5） | 1.顶棚变形缝 不锈钢板0.8厚 缝宽100mm内 2.钢板网面层 |  | m | 6.6
129 | 010904004002 | 楼(地)面变形缝（5厚镀锌钢板，图集11ZJ111，A-8/1） | 1.楼面变形缝 钢板5厚 缝宽150mm内 |  | m | 6.6
本页小计
分部分项工程量清单与计价表
工程名称：阳西县奋兴中学改扩建项目--3栋饭堂土建 |  |  |  | 第 14 页 共 14 页
序号 | 项目编码 | 项目名称 | 项目特征描述 |  | 计量 单位 | 工程量
130 | 010606011001 | 1.5厚铝合金排水沟（楼边变形缝梁底集水沟） | 1.天沟 钢板 |  | t | 0.008
131 | 011508004001 | 金属字（钛钢字 喷浅黄色漆） | 1.金属美术字安装金属字（钛钢字 喷浅黄色漆） 2.金属面调和漆 调和漆一遍 |  | 个 | 7
【其他装饰工程】分部小计
本页小计
合 计

## 2.措施清单
措施项目清单与计价表
工程名称：阳西县奋兴中学改扩建项目--3栋饭堂土建 |  |  |  | 第 1 页 共 3 页
序号 | 编码 | 项目名称 | 项目特征 |  | 计量 单位 | 工程数量
1 | 1 | 绿色施工安全防护措施费
1.1 | 1.1 | 综合脚手架 |  |  | 项 | 1
1.1.1 | 粤011701008001 | 综合钢脚手架 | 1.搭设高度:20.5m内 2.有效使用天数:140天 |  | m2 | 1910.73
1.1.2 | 粤011701010001 | 满堂脚手架 | 1.满堂脚手架(钢管) 基本层3.6m |  | m2 | 2001.99
1.1.3 | 粤011701011001 | 里脚手架(钢管) 民用建筑 基本层3.6m | 1.里脚手架(钢管) 民用建筑 基本层3.6m 实际高度(m):4.8 |  | m2 | 365.23
1.1.4 | 粤011701011002 | 里脚手架(钢管) 民用建筑 基本层3.6m | 1.里脚手架(钢管) 民用建筑 基本层3.6m 实际高度(m):4.2 |  | m2 | 369.74
1.1.5 | 粤011701011003 | 里脚手架(钢管) 民用建筑 基本层3.6m | 1.里脚手架(钢管) 民用建筑 基本层3.6m 实际高度(m):4.15 |  | m2 | 358.16
1.1.6 | 粤011701011004 | 里脚手架(钢管) 民用建筑 基本层3.6m | 1.里脚手架(钢管) 民用建筑 基本层3.6m |  | m2 | 34.87
1.1.7 | 粤011701015001 | 电梯井脚手架 | 1.电梯井脚手架(钢管) 高度(m以内) 20 |  | 座 | 2
1.2 | 1.2 | 靠脚手架安全挡板 |  |  | 项 | 1
1.3 | 1.3 | 密目式安全网 |  |  | 项 | 1
1.4 | 1.4 | 围尼龙编织布 |  |  | 项 | 1
1.5 | 1.5 | 模板的支架 |  |  | 项 | 1
1.6 | 1.6 | 施工现场围挡和临时占地围挡 |  |  | 项 | 1
1.7 | 1.7 | 施工围挡照明 |  |  | 项 | 1
1.8 | 1.8 | 临时钢管架通道 |  |  | 项 | 1
1.9 | 1.9 | 独立安全防护挡板 |  |  | 项 | 1
1.10 | 1.10 | 吊装设备基础 |  |  | 项 | 1
1.11 | 1.11 | 防尘降噪绿色施工防护棚 |  |  | 项 | 1
1.12 | 1.12 | 施工便道 |  |  | 项 | 1
1.13 | 1.13 | 样板引路 |  |  | 项 | 1
小 计
2 | 2 | 措施其他项目
2.1 | 2.5 | 模板工程 |  |  | 项 | 1
2.1.1 | 011702001001 | 基础垫层模板 | 1.基础垫层模板 |  | m2 | 15.61
2.1.2 | 011702001002 | 桩承台模板 | 1.桩承台模板 |  | m2 | 121.62
2.1.3 | 011702005001 | 基础梁模板 | 1.基础梁模板 |  | m2 | 422.62
2.1.4 | 011702001003 | 满堂基础模板 有梁式 | 1.满堂基础模板 有梁式 |  | m2 | 3.99
本页小计
注：本表使用于以综合单价形式计价的措施项目
措施项目清单与计价表
工程名称：阳西县奋兴中学改扩建项目--3栋饭堂土建 |  |  |  | 第 2 页 共 3 页
序号 | 编码 | 项目名称 | 项目特征 |  | 计量 单位 | 工程数量
2.1.5 | 011702008001 | 圈梁模板 | 1.圈梁模板 支模高度3.6m |  | m2 | 132.95
2.1.6 | 011702009001 | 过梁模板 | 1.圈梁模板 支模高度3.6m |  | m2 | 27.58
2.1.7 | 011702024001 | 楼梯模板 直形 | 1.楼梯模板 直形 |  | m2 | 198.21
2.1.8 | 011702028001 | 压顶、扶手模板 | 1.压顶、扶手模板 |  | m2 | 76.03
2.1.9 | 011702023001 | 雨篷模板 | 1.阳台、雨蓬模板 直形 |  | m2 | 118.56
2.1.10 | 011702015001 | 无梁板模板（备餐台、洗手台） | 1.无梁板模板 支模高度3.6m |  | m2 | 43.93
2.1.11 | 011702022001 | 挑檐模板 | 1.挑檐模板 |  | m2 | 187.08
2.1.12 | 011702021001 | 栏板、反檐模板 | 1.栏板、反檐模板 |  | m2 | 266.42
2.1.13 | 011702003001 | 矩形柱模板(周长m) 支模高度3.6m内 1.2内 | 1.矩形柱模板(周长m) 支模高度3.6m内 1.2内 |  | m2 | 10.97
2.1.14 | 011702003002 | 矩形柱模板(周长m) 支模高度3.6m内 1.8内 | 1.矩形柱模板(周长m) 支模高度3.6m内 1.8内 |  | m2 | 0.05
2.1.15 | 011702003003 | 矩形柱模板(周长m) 支模高度3.6m内 1.2内 | 1.矩形柱模板(周长m) 支模高度3.6m内 1.2内 实际支模高度(m):4.8 |  | m2 | 48.63
2.1.16 | 011702003004 | 矩形柱模板(周长m) 支模高度3.6m内 1.8内 | 1.矩形柱模板(周长m) 支模高度3.6m内 1.8内 实际支模高度(m):4.8 |  | m2 | 1.4
2.1.17 | 011702003005 | 矩形柱模板(周长m) 支模高度3.6m内 1.2内 | 1.矩形柱模板(周长m) 支模高度3.6m内 1.2内 实际支模高度(m):4.2 |  | m2 | 39.52
2.1.18 | 011702003006 | 矩形柱模板(周长m) 支模高度3.6m内 1.2内 | 1.矩形柱模板(周长m) 支模高度3.6m内 1.2内 实际支模高度(m):4.15 |  | m2 | 34.43
2.1.19 | 011702002001 | 矩形柱模板(周长m) 支模高度3.6m内 1.8内 | 1.矩形柱模板(周长m) 支模高度3.6m内 1.8内 |  | m2 | 53.01
2.1.20 | 011702002002 | 矩形柱模板(周长m) 支模高度3.6m内 1.8外 | 1.矩形柱模板(周长m) 支模高度3.6m内 1.8外 |  | m2 | 54.95
2.1.21 | 011702002003 | 矩形柱模板(周长m) 支模高度3.6m内 1.8内 | 1.矩形柱模板(周长m) 支模高度3.6m内 1.8内 实际支模高度(m):4.8 |  | m2 | 50.63
2.1.22 | 011702002004 | 矩形柱模板(周长m) 支模高度3.6m内 1.8外 | 1.矩形柱模板(周长m) 支模高度3.6m内 1.8外 实际支模高度(m):4.8 |  | m2 | 173.91
2.1.23 | 011702002005 | 矩形柱模板(周长m) 支模高度3.6m内 1.8内 | 1.矩形柱模板(周长m) 支模高度3.6m内 1.8内 实际支模高度(m):4.2 |  | m2 | 39.87
2.1.24 | 011702002006 | 矩形柱模板(周长m) 支模高度3.6m内 1.8外 | 1.矩形柱模板(周长m) 支模高度3.6m内 1.8外 实际支模高度(m):4.2 |  | m2 | 139.25
2.1.25 | 011702002007 | 矩形柱模板(周长m) 支模高度3.6m内 1.8内 | 1.矩形柱模板(周长m) 支模高度3.6m内 1.8内 实际支模高度(m):4.15 |  | m2 | 26.96
2.1.26 | 011702002008 | 矩形柱模板(周长m) 支模高度3.6m内 1.8外 | 1.矩形柱模板(周长m) 支模高度3.6m内 1.8外 实际支模高度(m):4.15 |  | m2 | 137.99
2.1.27 | 011702006001 | 单梁、连续梁模板(梁宽cm) 25以内 支模高度 | 1.单梁、连续梁模板(梁宽cm) 25以内 支模高度3.6m |  | m2 | 140.32
本页小计
注：本表使用于以综合单价形式计价的措施项目
措施项目清单与计价表
工程名称：阳西县奋兴中学改扩建项目--3栋饭堂土建 |  |  |  | 第 3 页 共 3 页
序号 | 编码 | 项目名称 | 项目特征 |  | 计量 单位 | 工程数量
3.6m
2.1.28 | 011702006002 | 单梁、连续梁模板(梁宽cm) 25以外 支模高度3.6m | 1.单梁、连续梁模板(梁宽cm) 25以外 支模高度3.6m |  | m2 | 197.64
2.1.29 | 011702006003 | 单梁、连续梁模板(梁宽cm) 25以内 支模高度3.6m | 1.单梁、连续梁模板(梁宽cm) 25以内 支模高度3.6m 实际支模高度(m):4.8 |  | m2 | 441.07
2.1.30 | 011702006004 | 单梁、连续梁模板(梁宽cm) 25以外 支模高度3.6m | 1.单梁、连续梁模板(梁宽cm) 25以外 支模高度3.6m 实际支模高度(m):4.8 |  | m2 | 326.65
2.1.31 | 011702006005 | 单梁、连续梁模板(梁宽cm) 25以内 支模高度3.6m | 1.单梁、连续梁模板(梁宽cm) 25以内 支模高度3.6m 实际支模高度(m):4.2 |  | m2 | 398.39
2.1.32 | 011702006006 | 单梁、连续梁模板(梁宽cm) 25以外 支模高度3.6m | 1.单梁、连续梁模板(梁宽cm) 25以外 支模高度3.6m 实际支模高度(m):4.2 |  | m2 | 301.02
2.1.33 | 011702006007 | 单梁、连续梁模板(梁宽cm) 25以内 支模高度3.6m | 1.单梁、连续梁模板(梁宽cm) 25以内 支模高度3.6m 实际支模高度(m):4.15 |  | m2 | 365.42
2.1.34 | 011702006008 | 单梁、连续梁模板(梁宽cm) 25以外 支模高度3.6m | 1.单梁、连续梁模板(梁宽cm) 25以外 支模高度3.6m 实际支模高度(m):4.15 |  | m2 | 300.86
2.1.35 | 011702014001 | 有梁板模板 支模高度3.6m | 1.有梁板模板 支模高度3.6m |  | m2 | 61.13
2.1.36 | 011702014002 | 有梁板模板 支模高度3.6m | 1.有梁板模板 支模高度3.6m 实际支模高度(m):4.8 |  | m2 | 600.29
2.1.37 | 011702014003 | 有梁板模板 支模高度3.6m | 1.有梁板模板 支模高度3.6m 实际支模高度(m):4.2 |  | m2 | 551.39
2.1.38 | 011702014004 | 有梁板模板 支模高度3.6m | 1.有梁板模板 支模高度3.6m 实际支模高度(m):4.15 |  | m2 | 582.88
2.2 | 2.6 | 垂直运输工程 |  |  | 项 | 1
2.2.1 | 011703001001 | 垂直运输 | 1.建筑物20m以内的垂直运输 现浇框架结构 |  | m2 | 2221.11
2.3 | 2.7 | 材料及小型构件二次水平运输 |  |  | 项 | 1
2.4 | 2.8 | 成品保护工程 |  |  | 项 | 1
2.5 | 2.9 | 井点降水工程 |  |  | 项 | 1
小 计
本页小计
合 计
注：本表使用于以综合单价形式计价的措施项目