## 1.分部分项清单
分部分项工程量清单与计价表
工程名称：阳西县奋兴中学改扩建项目--3栋饭堂安装 |  |  |  | 第 1 页 共 13 页
序号 | 项目编码 | 项目名称 | 项目特征描述 |  | 计量 单位 | 工程量
水施
消火栓灭火系统
1 | 030901010001 | 试验消火栓 DN65 | 1.名称:试验消火栓 2.型号、规格:DN65 |  | 套 | 1
2 | 030901010002 | 室内消防栓（含DN65消火栓、DN65麻质衬胶水龙带、水枪喷嘴Φ19，轻便消防水龙卷盘等） | 1.名称:室内消防栓栓箱 2.型号、规格:DN65 3.附件材质、规格:含DN65消火栓、DN65麻质衬胶水龙带、水枪喷嘴Φ19，轻便消防水龙卷盘等设施 |  | 套 | 12
3 | 030901013001 | 手提式磷酸铵盐干粉ABC灭火器（含放置箱） | 1.灭火器具放置箱安装 挂墙式 箱体半周长(mm) ≤1000 2.灭火器具安装 灭火器安装 放置式 |  | 具 | 24
4 | 030601002001 | 压力表 | 1.压力计 单管 |  | 台 | 1
5 | 031003001001 | 铜排气阀 DN25 | 1.类型:黄铜自动排气阀 2.规格、压力等级:DN25 3.连接形式:螺纹连接 |  | 个 | 1
6 | 031003001002 | 铜截止阀 DN25 | 1.类型:铜质截止阀 2.规格、压力等级:DN25 3.连接形式:螺纹连接 |  | 个 | 1
7 | 031003003001 | 法兰闸阀 DN100 | 1.类型:闸阀 2.规格、压力等级:DN100 3.连接形式:法兰连接 |  | 个 | 15
8 | 031003003002 | 法兰闸阀 DN65 | 1.类型:闸阀 2.规格、压力等级:DN65 3.连接形式:法兰连接 |  | 个 | 1
9 | 030901002001 | 消火栓镀锌钢管 DN100 | 1.安装部位:室内 2.材质、规格:热镀锌钢管，DN100 3.连接形式:沟槽式卡箍连接 4.管道刷油 红丹防锈漆 实际遍数(遍):2 5.管道刷油 防锈底漆 实际遍数(遍):2 |  | m | 113.03
10 | 030901002002 | 消火栓镀锌钢管 DN100（埋地采用二布三油防腐） | 1.安装部位:室内 2.材质、规格:热镀锌钢管，DN100 3.连接形式:沟槽式卡箍连接 4.管道刷油 红丹防锈漆 实际遍数(遍):2 5.管道刷油 防锈底漆 实际遍数(遍):2 6.埋地管道防腐：采用二布三油防腐 |  | m | 140.37
本页小计
分部分项工程量清单与计价表
工程名称：阳西县奋兴中学改扩建项目--3栋饭堂安装 |  |  |  | 第 2 页 共 13 页
序号 | 项目编码 | 项目名称 | 项目特征描述 |  | 计量 单位 | 工程量
11 | 030901002003 | 消火栓镀锌钢管 DN65（埋地采用二布三油防腐） | 1.安装部位:室内 2.材质、规格:热镀锌钢管，DN65 3.连接形式:沟槽式卡箍连接 4.管道刷油 红丹防锈漆 实际遍数(遍):2 5.管道刷油 防锈底漆 实际遍数(遍):2 6.埋地管道防腐：采用二布三油防腐 |  | m | 1.83
12 | 030901002004 | 消火栓镀锌钢管 DN65 | 1.安装部位:室内 2.材质、规格:热镀锌钢管，DN65 3.连接形式:沟槽式卡箍连接 4.管道刷油 红丹防锈漆 实际遍数(遍):2 5.管道刷油 防锈底漆 实际遍数(遍):2 |  | m | 6
13 | 031002003001 | 刚性防水套管 DN100 | 1.名称、类型:刚性防水套管 2.材质:焊接钢管 3.规格:介质管径DN100 |  | 个 | 8
14 | 031002003002 | 穿楼板套管 DN100 | 1.名称、类型:一般钢套管制作安装 2.材质:焊接钢管 3.规格:介质管径DN100 |  | 个 | 8
15 | 031002001003 | 管道支架 | 1.材质:型钢 2.管架形式:非保温管架 |  | kg | 8.75
16 | 030905002001 | 水灭火控制装置调试 | 1.水灭火控制装置调试 消火栓灭火系统 |  | 点 | 1
【消火栓灭火系统】分部小计
给排水
给水
17 | 031003001003 | 截止阀 DN25 | 1.类型:截止阀 2.规格、压力等级:DN25 3.连接形式:螺纹连接 |  | 个 | 6
18 | 031003001004 | 铜截止阀 DN25 | 1.类型:铜质截止阀 2.规格、压力等级:DN25 3.连接形式:螺纹连接 |  | 个 | 3
19 | 031003001006 | 螺纹闸阀 DN40 | 1.类型:螺纹闸阀 2.规格、压力等级:DN40 3.连接形式:螺纹连接 |  | 个 | 2
20 | 031003001008 | 自动排气阀 DN25 | 1.类型:黄铜自动排气阀 2.规格、压力等级:DN25 3.连接形式:螺纹连接 |  | 个 | 3
21 | 031002003014 | 刚性防水套管 DN50 | 1.名称、类型:刚性防水套管 2.材质:焊接钢管 3.规格:介质管径DN50 |  | 个 | 1
22 | 031002003004 | 刚性防水套管 DN40 | 1.名称、类型:刚性防水套管 2.材质:焊接钢管 3.规格:介质管径DN40 |  | 个 | 2
本页小计
分部分项工程量清单与计价表
工程名称：阳西县奋兴中学改扩建项目--3栋饭堂安装 |  |  |  | 第 3 页 共 13 页
序号 | 项目编码 | 项目名称 | 项目特征描述 |  | 计量 单位 | 工程量
23 | 031002003005 | 刚性防水套管 DN25 | 1.名称、类型:刚性防水套管 2.材质:焊接钢管 3.规格:介质管径DN25 |  | 个 | 2
24 | 031002003006 | 穿楼板套管 DN40 | 1.名称、类型:一般塑料套管制作安装 2.材质:塑料管 3.规格:介质管径DN40 |  | 个 | 1
25 | 031002003007 | 穿楼板套管 DN50 | 1.名称、类型:一般塑料套管制作安装 2.材质:塑料管 3.规格:介质管径DN50 |  | 个 | 1
26 | 031002003008 | 穿楼板套管 DN25 | 1.名称、类型:一般塑料套管制作安装 2.材质:塑料管 3.规格:介质管径DN25 |  | 个 | 4
27 | 031001006001 | PP-R给水管1.25MPa DN20 | 1.给排水管道 室内塑料给水管(热熔连接) 公称外径(mm以内) 20 2.管道消毒、冲洗 公称直径(mm以内) 20 |  | m | 5.4
28 | 031001006002 | PP-R给水管1.25MPa DN25 | 1.给排水管道 室内塑料给水管(热熔连接) 公称外径(mm以内) 25 2.管道消毒、冲洗 公称直径(mm以内) 25 |  | m | 47.26
29 | 031001006003 | PP-R给水管1.25MPa DN40 | 1.给排水管道 室内塑料给水管(热熔连接) 公称外径(mm以内) 40 2.管道消毒、冲洗 公称直径(mm以内) 40 |  | m | 16.24
30 | 031001006004 | PP-R给水管1.25MPa DN50 | 1.给排水管道 室内塑料给水管(热熔连接) 公称外径(mm以内) 50 2.管道消毒、冲洗 公称直径(mm以内) 50 |  | m | 9.41
31 | 031001006005 | PP-R给水管1.25MPa DN65 | 1.给排水管道 室内塑料给水管(热熔连接) 公称外径(mm以内) 63 2.管道消毒、冲洗 公称直径(mm以内) 65 |  | m | 38.23
32 | 031004014001 | 铜水龙头 DN25 | 1.材质:铜质 2.型号、规格:DN20 3.安装方式:螺纹 |  | 个 | 5
33 | 031003013001 | 水表 DN65（含1闸阀） | 1.安装部位(室内外):室内 2.型号、规格:DN65 3.连接形式:螺纹连接 4.附件配置:含1闸阀 |  | 组 | 1
【给水】分部小计
雨水
本页小计
分部分项工程量清单与计价表
工程名称：阳西县奋兴中学改扩建项目--3栋饭堂安装 |  |  |  | 第 4 页 共 13 页
序号 | 项目编码 | 项目名称 | 项目特征描述 |  | 计量 单位 | 工程量
34 | 031001006006 | U-PVC雨水管 DN100 | 1.安装部位:室内 2.介质:雨水 3.材质、规格:U-PVC排水管 DN100 4.连接形式:粘接 |  | m | 146.22
35 | 031001006007 | U-PVC雨水管 DN75 | 1.安装部位:室内 2.介质:雨水 3.材质、规格:U-PVC排水管 DN75 4.连接形式:粘接 |  | m | 5.5
36 | 031004014002 | 87型钢制雨水斗 DN100 | 1.材质:钢制 2.型号、规格:DN100 |  | 个 | 5
37 | 031004014003 | 侧出型雨水斗 DN100 | 1.普通雨水斗安装 公称直径(mm以内) 100 |  | 个 | 1
38 | 031004014004 | 地漏 DN75 | 1.材质:塑料 2.型号、规格:地漏 DN75 |  | 个 | 6
39 | 031004014005 | 地漏 DN100 | 1.材质:塑料 2.型号、规格:地漏 DN100 |  | 个 | 3
40 | 031004014006 | 透气帽 DN100 | 1.材质:塑料 2.型号、规格:通气帽 DN100 |  | 个 | 3
41 | 031002003009 | 刚性防水套管 DN100 | 1.名称、类型:刚性防水套管 2.材质:焊接钢管 3.规格:介质管径DN100 |  | 个 | 16
42 | 031002003010 | 穿楼板套管 DN100 | 1.名称、类型:一般塑料套管制作安装 2.材质:塑料管 3.规格:介质管径DN100 介质管道公称直径(mm以内) 100 |  | 个 | 24
【雨水】分部小计
排水
43 | 031001006008 | U-PVC排水管 DN100 | 1.安装部位:室内 2.介质:污水 3.材质、规格:U-PVC排水管 DN100 4.连接形式:粘接 |  | m | 94.4
44 | 031001006009 | U-PVC排水管 DN150 | 1.安装部位:室内 2.介质:污水 3.材质、规格:U-PVC排水管 DN150 4.连接形式:粘接 |  | m | 16.25
45 | 031001006010 | U-PVC排水管 DN75 | 1.安装部位:室内 2.介质:污水 3.材质、规格:U-PVC排水管 DN75 4.连接形式:粘接 |  | m | 7.2
46 | 031001006011 | U-PVC排水管 DN50 | 1.安装部位:室内 2.介质:污水 3.材质、规格:U-PVC排水管 DN50 4.连接形式:粘接 |  | m | 5.85
本页小计
分部分项工程量清单与计价表
工程名称：阳西县奋兴中学改扩建项目--3栋饭堂安装 |  |  |  | 第 5 页 共 13 页
序号 | 项目编码 | 项目名称 | 项目特征描述 |  | 计量 单位 | 工程量
47 | 031004014007 | 地漏 DN75 | 1.材质:塑料 2.型号、规格:地漏 DN75 |  | 个 | 5
48 | 031004014008 | 地漏 DN100 | 1.材质:塑料 2.型号、规格:地漏 DN100 |  | 个 | 1
49 | 031004014009 | 透气帽 DN100 | 1.材质:塑料 2.型号、规格:通气帽 DN100 |  | 个 | 4
50 | 031004014010 | 扫除口 DN100 | 1.地面扫除口安装 公称直径(mm以内) 100 |  | 个 | 1
51 | 031004014011 | 扫除口 DN150 | 1.地面扫除口安装 公称直径(mm以内) 150 |  | 个 | 2
52 | 031002003011 | 刚性防水套管 DN100 | 1.名称、类型:刚性防水套管 2.材质:焊接钢管 3.规格:介质管径DN100 |  | 个 | 8
53 | 031002003012 | 穿楼板套管 DN100 | 1.名称、类型:一般塑料套管制作安装 2.材质:塑料管 3.规格:介质管径DN100 |  | 个 | 8
【排水】分部小计
冷凝水
54 | 031001006012 | 冷凝水管 DN20 | 1.安装部位:室内 2.介质:冷凝水管 3.材质、规格:DN20 4.连接形式:粘接 |  | m | 16
55 | 031001006013 | 冷凝水管 DN25 | 1.安装部位:室内 2.介质:冷凝水管 3.材质、规格:DN25 4.连接形式:粘接 |  | m | 170.01
56 | 031002003013 | 穿楼板套管 DN25 | 1.名称、类型:一般塑料套管制作安装 2.材质:塑料管 3.规格:介质管径DN25 |  | 个 | 12
【冷凝水】分部小计
电施
发电机
57 | 030113008001 | 250KW柴油发电机组 | 1.名称：柴油发电机组 2.规格：250KW |  | 台 | 1
【发电机】分部小计
动力照明部分
58 | 030404017001 | 配电箱 | 1.名称:配电箱3#APcf 2.规格:含箱内器件 3.安装方式:悬挂式 4、详见设计图纸 |  | 台 | 1
本页小计
分部分项工程量清单与计价表
工程名称：阳西县奋兴中学改扩建项目--3栋饭堂安装 |  |  |  | 第 6 页 共 13 页
序号 | 项目编码 | 项目名称 | 项目特征描述 |  | 计量 单位 | 工程量
59 | 030404017002 | 配电箱 | 1.名称:配电箱APbc2 2.规格:含箱内器件 3.安装方式:悬挂式 4、详见设计图纸 |  | 台 | 1
60 | 030404017003 | 配电箱 | 1.名称:配电箱APbc3 2.规格:含箱内器件 3.安装方式:悬挂式 4、详见设计图纸 |  | 台 | 1
61 | 030404017004 | 配电箱 | 1.名称:配电箱APdt1、2 2.规格:含箱内器件 3.安装方式:悬挂式 4、详见设计图纸 |  | 台 | 2
62 | 030404017005 | 配电箱 | 1.名称:配电箱M3 2.规格:含箱内器件 3.安装方式:悬挂式 4、详见设计图纸 |  | 台 | 1
63 | 030404017006 | 配电箱 | 1.名称:配电箱ZAPE 2.规格:含箱内器件 3.安装方式:悬挂式 4、详见设计图纸 |  | 台 | 1
64 | 030404017007 | 配电箱 | 1.名称:配电箱3APE 2.规格:含箱内器件 3.安装方式:悬挂式 4、详见设计图纸 |  | 台 | 1
65 | 030404017008 | 配电箱 | 1.名称:配电箱3ALG 2.规格:含箱内器件 3.安装方式:悬挂式 4、详见设计图纸 |  | 台 | 1
66 | 030404017009 | 配电箱 | 1.名称:配电箱3ALE 2.规格:含箱内器件 3.安装方式:悬挂式 4、详见设计图纸 |  | 台 | 1
67 | 030404017010 | 配电箱 | 1.名称:配电箱3YJ 2.规格:含箱内器件 3.安装方式:悬挂式 4、详见设计图纸 |  | 台 | 1
68 | 030404018001 | 五匹空调开关盒 | 1.名称:五匹空调开关盒 2.规格:含箱内器件 3.安装方式:悬挂式 4、详见设计图纸 |  | 台 | 21
69 | 030412005001 | T8双管LED灯 | 1.名称:T8双管荧光灯 2.规格:2x24W 3.类型:线槽上安装 |  | 套 | 88
本页小计
分部分项工程量清单与计价表
工程名称：阳西县奋兴中学改扩建项目--3栋饭堂安装 |  |  |  | 第 7 页 共 13 页
序号 | 项目编码 | 项目名称 | 项目特征描述 |  | 计量 单位 | 工程量
70 | 030412005002 | T8双管LED灯（防爆） | 1.名称:T8双管荧光灯（防爆） 2.规格:2x24W 3.类型:吸顶式 |  | 套 | 2
71 | 030412004001 | 600*600LED平板灯 | 1.名称:600*600平板灯 2.规格:1x48W 3.类型:嵌入天花安装 |  | 套 | 22
72 | 030412001001 | LED球泡灯 | 1.名称:LED球泡灯 2.规格:1x18W 3.类型:墙壁式 |  | 套 | 4
73 | 030412001002 | 防爆节能灯 | 1.名称:防爆节能灯 2.规格:1x18W 3.类型:墙壁式 |  | 套 | 1
74 | 030412001003 | 吸顶灯 1X18W | 1.名称:吸顶灯 2.规格:1x18W 3.类型:吸顶式 |  | 套 | 52
75 | 030412004002 | 安全出口标志灯 | 1.名称:安全出口标志灯 2.规格:1W A型 3.类型:墙壁式 |  | 套 | 1
76 | 030412004003 | 疏散出口标志灯 | 1.名称:疏散出口标志灯 2.规格:1W A型 3.类型:墙壁式 |  | 套 | 13
77 | 030412004004 | 楼层标志灯 | 1.名称:楼层标志灯 2.规格:1W A型 3.类型:墙壁式 |  | 套 | 7
78 | 030412004005 | 应急疏散指示标识灯 | 1.名称:应急疏散指示标识灯 2.规格:1W A型 3.类型:墙壁式 |  | 套 | 19
79 | 030412004006 | 多信息复合标志灯（单面） | 1.名称:多信息复合标志灯（单面） 2.规格:1W A型 3.类型:墙壁式 |  | 套 | 4
80 | 030412002001 | 应急照明灯 | 1.名称:应急照明灯 2.规格:5W A型 3.类型:墙壁式 |  | 套 | 42
81 | 030404033001 | 吊扇 | 1.名称:吸顶摇头扇（带保护罩） 2.规格:56寸90W 3.类型:吸顶吊装 |  | 台 | 105
82 | 030404034001 | 单联单控暗开关 | 1.名称:单联单控暗开关 2.规格:250V 10A 3.类型:暗装 |  | 个 | 11
83 | 030404034002 | 双联单控暗开关 | 1.名称:双联单控暗开关 2.规格:250V 10A 3.类型:暗装 |  | 个 | 15
本页小计
分部分项工程量清单与计价表
工程名称：阳西县奋兴中学改扩建项目--3栋饭堂安装 |  |  |  | 第 8 页 共 13 页
序号 | 项目编码 | 项目名称 | 项目特征描述 |  | 计量 单位 | 工程量
84 | 030404034003 | 三联单控暗开关 | 1.名称:三联单控暗开关 2.规格:250V 10W 3.类型:暗装 |  | 个 | 1
85 | 030404034004 | 四联单控暗开关 | 1.名称:四联单控暗开关 2.规格:250V 10A 3.类型:暗装 |  | 个 | 3
86 | 030404035001 | 二三极插座 | 1.名称:二三极插座 2.规格:250V 10A 3.类型:暗装 |  | 个 | 22
87 | 030404035002 | 广播/电视插座 | 1.名称:广播/电视插座 2.规格:250V 10W 3.类型:暗装 |  | 个 | 14
88 | 030404035003 | 防爆插座 | 1.名称:防爆插座 2.规格:250V 10W 3.类型:暗装 |  | 个 | 6
89 | 030404031001 | 风扇调速开关 | 1.名称:风扇调速开关 2.规格:250V 10A 3.类型:暗装 |  | 个 | 53
90 | 030411002001 | 金属线槽 | 1.名称：线槽 2.规格：MR200*100*1.5 3.材质：金属 |  | m | 19.94
91 | 030411002002 | 金属线槽 | 1.名称：线槽 2.规格：MR100*50*1.5 3.材质：金属 |  | m | 307.63
92 | 030411001001 | 配管 | 1.名称:配管 2.规格:SC25 3.配置形式:暗配 |  | m | 61.33
93 | 030411001002 | 配管 | 1.名称:配管 2.规格:SC20 3.配置形式:暗配 |  | m | 518.91
94 | 030411001003 | 配管 | 1.名称:配管 2.规格:PC50 3.配置形式:暗配 |  | m | 23.63
95 | 030411001004 | 配管 | 1.名称:配管 2.规格:PC25 3.配置形式:暗配 |  | m | 891.66
96 | 030411001005 | 配管 | 1.名称:配管 2.规格:PC20 3.配置形式:暗配 |  | m | 1061.44
97 | 030411001006 | 配管 | 1.名称:配管 2.规格:JDG20 3.配置形式:暗配 |  | m | 127.76
本页小计
分部分项工程量清单与计价表
工程名称：阳西县奋兴中学改扩建项目--3栋饭堂安装 |  |  |  | 第 9 页 共 13 页
序号 | 项目编码 | 项目名称 | 项目特征描述 |  | 计量 单位 | 工程量
98 | 030408001001 | 电力电缆 | 1.名称:电力电缆 2.规格:WDZB-YJY-4*120+70 3.材质：铜芯 4.电压等级：1KV以下 |  | m | 15.84
99 | 030408001002 | 电力电缆 | 1.名称:电力电缆 2.规格:WDZB-YJY-4*70+35 3.材质：铜芯 4.电压等级：1KV以下 |  | m | 14.52
100 | 030408001003 | 电力电缆 | 1.名称:电力电缆 2.规格:WDZ-YJY-4*25+16 3.材质：铜芯 4.电压等级：1KV以下 |  | m | 27
101 | 030408001004 | 电力电缆 | 1.名称:电力电缆 2.规格:WDZB-YJY-5*16 3.材质：铜芯 4.电压等级：1KV以下 |  | m | 44.35
102 | 030408001005 | 电力电缆 | 1.名称:电力电缆 2.规格:WDZB-YJY-5*10 3.材质：铜芯 4.电压等级：1KV以下 |  | m | 7.18
103 | 030408001009 | 电力电缆 | 1.名称:电力电缆 2.规格:WDZNB-YJY-3*6 3.材质：铜芯 4.电压等级：1KV以下 |  | m | 24.55
104 | 030408001007 | 矿物绝缘电缆 | 1.名称:矿物绝缘电缆 2.规格:BTLY-3*4 3.材质：铜芯 4.电压等级：1KV以下 |  | m | 76.12
105 | 030408001008 | 矿物绝缘电缆 | 1.名称:矿物绝缘电缆 2.规格:BTLY-3*2.5 3.材质：铜芯 4.电压等级：1KV以下 |  | m | 3.38
106 | 030411004001 | 线管配线 | 1.名称:绝缘电线 2.规格:WDZNC-BYJ4mm2 3.材质：铜芯 4.配线部位：管内穿线 |  | m | 45.55
107 | 030411004002 | 线管配线 | 1.名称:绝缘电线 2.规格:WDZC-BYJ4mm2 3.材质：铜芯 4.配线部位：管内穿线 |  | m | 3639
108 | 030411004003 | 线管配线 | 1.名称:绝缘电线 2.规格:WDZ-BYJ4mm2 3.材质：铜芯 4.配线部位：管内穿线 |  | m | 490.54
本页小计
分部分项工程量清单与计价表
工程名称：阳西县奋兴中学改扩建项目--3栋饭堂安装 |  |  |  | 第 10 页 共 13 页
序号 | 项目编码 | 项目名称 | 项目特征描述 |  | 计量 单位 | 工程量
109 | 030411004005 | 线管配线 | 1.名称:绝缘电线 2.规格:WDZNC-BYJ2.5mm2 3.材质：铜芯 4.配线部位：管内穿线 |  | m | 73.84
110 | 030411004006 | 线管配线 | 1.名称:绝缘电线 2.规格:WDZC-BYJ2.5mm2 3.材质：铜芯 4.配线部位：管内穿线 |  | m | 4234.86
111 | 030411004007 | 线管配线 | 1.名称:绝缘电线 2.规格:WDZ-BYJ2.5mm2 3.材质：铜芯 4.配线部位：管内穿线 |  | m | 103.85
112 | 030411004008 | 线槽配线 | 1.名称:绝缘电线 2.规格:WDZC-BYJ2.5mm2 3.材质：铜芯 4.配线部位：线槽配线 |  | m | 2120.41
113 | 030411004009 | 配线 | 1.名称:绝缘电线 2.规格:NH-RVS-2*2.5mm2 3.材质：铜芯 4.配线部位：管内穿线 |  | m | 514.92
114 | 030408006001 | 电力电缆头 | 1.名称:电力电缆头 2.规格:(截面mm2以下) 120 3.材质、类型：铜芯、干包式 4.电压等级：1KV以下 |  | 个 | 2
115 | 030408006002 | 电力电缆头 | 1.名称:电力电缆头 2.规格:(截面mm2以下) 70 3.材质、类型：铜芯、干包式 4.电压等级：1KV以下 |  | 个 | 2
116 | 030408006003 | 电力电缆头 | 1.名称:电力电缆头 2.规格:(截面mm2以下) 35 3.材质、类型：铜芯、干包式 4.电压等级：1KV以下 |  | 个 | 4
117 | 030408006004 | 电力电缆头 | 1.1kV以下户内干包式铜芯电力电缆终端头制作、安装 铜芯干包终端头(截面mm2以下) 16 |  | 个 | 14
118 | 030408006005 | 电力电缆头 | 1.名称:矿物绝缘电力电缆头 2.规格:BTLY-3*4 3.材质：铜芯 4.电压等级：1KV以下 |  | 个 | 8
119 | 030408006006 | 电力电缆头 | 1.名称:矿物绝缘电力电缆头 2.规格:BTLY-3*2.5 3.材质：铜芯 4.电压等级：1KV以下 |  | 个 | 2
120 | 031002001002 | 线槽支架 | 1.名称:线槽支架 2.材质：型钢 |  | kg | 222.42
本页小计
分部分项工程量清单与计价表
工程名称：阳西县奋兴中学改扩建项目--3栋饭堂安装 |  |  |  | 第 11 页 共 13 页
序号 | 项目编码 | 项目名称 | 项目特征描述 |  | 计量 单位 | 工程量
121 | 030414002001 | 送配电装置系统 | 1.送配电装置系统调试 2. 电压等级（KV)：1kV以下 |  | 系统 | 1
【动力照明部分】分部小计
网络、电话、监控部分
122 | 030502004001 | 电视插座 | 1.名称:电话插座 2.安装方式:暗装 |  | 个 | 17
123 | 030411002003 | 金属线槽 | 1.名称：线槽 2.规格：MR100*100*1.5 3.材质：金属 |  | m | 80.87
124 | 030411001007 | 配管 | 1.名称:配管 2.规格:PVC20 3.配置形式:暗配 |  | m | 546.37
125 | 030502005001 | 线管敷设 六类4对UTP | 1.名称:六类4对UTP 2.配线部位：管内穿线 |  | m | 546.37
126 | 030502005002 | 线槽敷设 六类4对UTP | 1.名称:六类4对UTP 2.配线部位：线槽配线 |  | m | 1014.74
127 | 030502019001 | 双绞线缆测试 | 1.双绞线缆测试 2. 五类以上 |  | 点 | 17
【网络、电话、监控部分】分部小计
广播部分
128 | 030506001001 | 定阻音柱 | 1.名称:定阻音柱 2.规格：30W 2.安装方式:壁挂式 |  | 台 | 16
129 | 030411001008 | 配管 | 1.名称:配管 2.规格:PVC20 3.配置形式:暗配 |  | m | 235.38
130 | 030411004010 | 配线 | 1.名称:绝缘电线 2.规格:ZR-RVV-2*2.5mm2 3.材质：铜芯 4.配线部位：管内穿线 |  | m | 322.77
【广播部分】分部小计
消防报警部分
131 | 030904003001 | 消防栓启泵按钮（编码型） | 1.名称:消防栓启泵按钮（编码型） |  | 个 | 12
132 | 030904005001 | 声光报警器 | 1.名称:声光报警器 |  | 个 | 12
133 | 030411001009 | 配管 | 1.名称:配管 2.规格:SC20 3.配置形式:暗配 |  | m | 197.94
134 | 030411004011 | 配线 | 1.名称:绝缘电线 2.规格:NH-RVS-4*2.5 3.材质：铜芯 4.配线部位：管内穿线 |  | m | 205.88
本页小计
分部分项工程量清单与计价表
工程名称：阳西县奋兴中学改扩建项目--3栋饭堂安装 |  |  |  | 第 12 页 共 13 页
序号 | 项目编码 | 项目名称 | 项目特征描述 |  | 计量 单位 | 工程量
135 | 030905001001 | 自动报警系统调试 | 1.自动报警系统调试 2.调试：64点以下 |  | 系统 | 1
【消防报警部分】分部小计
防雷部分
136 | 030404032001 | MEB总等电位端子箱 | 1.名称:MEB总等电位端子箱 2.其他详见设计图纸 |  | 台 | 1
137 | 030409008001 | 接地电阻测试点 | 1.名称：接地电阻测试点 2.-40×4镀锌扁钢在作为引下线的柱筋距室外+0.5m处焊出100mm |  | 块 | 4
138 | 030409008002 | 电气接地引出点 | 1.名称：电气接地引出点 2.-40×4镀锌扁钢在作为引下线的柱筋距室外+0.5m处焊出100mm |  | 块 | 2
139 | 粤030409012001 | 柱基础接地 | 1.名称：柱基础接地 2.单桩承台接地 |  | 处 | 10
140 | 030409003001 | 避雷引下线 | 1.名称:避雷引下线 2.材质：热镀锌扁钢-40*4 |  | m | 13.15
141 | 030409004001 | 均压环 | 1.名称:均压环 2.材质：利用梁主筋 |  | m | 263.68
142 | 030409003002 | 避雷引下线 | 1.名称:避雷引下线 2.材质：利用柱主筋引下 |  | m | 166
143 | 030409005001 | 避雷明敷接闪带 | 1.名称:避雷接闪带 2.材质：Φ12镀锌圆钢 3.敷设方式：暗敷 |  | m | 229.54
144 | 030409004002 | 暗敷接闪带 | 1.名称:避雷接闪带 2.材质：Φ12镀锌圆钢 3.敷设方式：暗敷 |  | m | 264.5
145 | 030409006001 | 避雷针 | 1.名称:避雷针 2.材质：Φ12镀锌圆钢 3.规格：L=600mm |  | 根 | 7
146 | 030414011001 | 接地装置 | 1.名称：接地装置调试 接地网 |  | 系统 | 1
【防雷部分】分部小计
通风
147 | 030108003001 | 防爆风机 | 1.名称:防爆风机 2.型号：T35-11-2.8 3.规格：Q=800m3/h H=300Pa。N=25W 220v |  | 台 | 1
148 | 030108003002 | 轴流风机 | 1.名称:轴流风机 2.型号：NO2.8 3.规格：Q=1600m3/h，H=230Pa，N=0.12KW 220V |  | 台 | 2
本页小计
分部分项工程量清单与计价表
工程名称：阳西县奋兴中学改扩建项目--3栋饭堂安装 |  |  |  | 第 13 页 共 13 页
序号 | 项目编码 | 项目名称 | 项目特征描述 |  | 计量 单位 | 工程量
149 | 030108003003 | 轴流风机 | 1.名称:轴流风机 2.型号：NO3.15 3.规格：Q=2300m3/h，H=290Pa，N=0.18KW 220V |  | 台 | 1
150 | 030703007001 | 防虫防雨百叶 | 1.名称：防虫防雨百叶 2.规格：400X300 |  | 个 | 3
151 | 030703007002 | 防虫防雨百叶 | 1.名称：防虫防雨百叶 2.规格：200X200 |  | 个 | 1
152 | 030703007003 | 百叶风口 | 1.名称：单层百叶风口 2.规格：300X300 |  | 个 | 11
153 | 030703001001 | 70°C电动密闭阀 | 1.名称：70°C电动密闭阀电动密闭阀 2.规格：200X160 |  | 个 | 1
154 | 030702001001 | 挡烟垂壁 | 1.名称：挡烟垂壁 2.材质：防火玻璃 |  | m2 | 16.84
155 | 030702001002 | 镀锌钢板风管 400X250 | 1.材质：镀锌钢板 2.形状：矩形 3.规格：长边长（mm） ≤450 4.板材厚度：0.6mm 5.接口形式：咬口 |  | m2 | 47.75
156 | 030702001003 | 镀锌钢板风管 320X200 | 1.材质：镀锌钢板 2.形状：矩形 3.规格：长边长（mm） ≤320 4.板材厚度：0.5mm 5.接口形式：咬口 |  | m2 | 4.45
157 | 031002001001 | 管道支架 | 1.名称:风管支架 2.材质：型钢 |  | kg | 94.18
【通风】分部小计
本页小计
合 计

## 2.措施清单
措施项目清单与计价表
工程名称：阳西县奋兴中学改扩建项目--3栋饭堂安装 |  |  |  | 第 1 页 共 1 页
序号 | 编码 | 项目名称 | 项目特征 |  | 计量 单位 | 工程数量
1 | 1 | 绿色施工安全防护措施费
1.1 | 1.1 | 综合脚手架 |  |  | 项 | 1
1.2 | 1.2 | 施工现场围挡和临时占地围档 |  |  | 项 | 1
1.3 | 1.3 | 施工围档照明 |  |  | 项 | 1
1.4 | 1.4 | 防尘降噪绿色施工防护棚 |  |  | 项 | 1
1.5 | 1.5 | 施工便道 |  |  | 项 | 1
1.6 | 1.6 | 样板引路 |  |  | 项 | 1
小 计
2 | 2 | 措施其他项目
2.1 | 031302007001 | 高层施工增加 |  |  | 项 | 1
2.2 | 031301017001 | 脚手架搭拆费 | 1.脚手架搭拆费(单独承担埋地或沟槽敷设线缆工程除外)(电气设备安装工程，除10章) 2.脚手架搭拆费(建筑智能化工程) 3.脚手架搭拆费(消防工程) 4.脚手架搭拆费(自动化控制仪表安装工程) 5.脚手架搭拆费(单独承担埋地管道工程除外)(给排水、采暖、燃气工程) 6.脚手架搭拆费(刷油、防腐蚀、绝热工程) |  | 项 | 1
小 计
本页小计
合 计
注：本表使用于以综合单价形式计价的措施项目