## 1.分部分项清单
分部分项工程量清单与计价表
工程名称：阳西县奋兴中学改扩建项目--室外电气 |  |  |  | 第 1 页 共 5 页
序号 | 项目编码 | 项目名称 | 项目特征描述 |  | 计量 单位 | 工程量
室外电气
强电管线
1 | 040101002001 | 挖沟槽土方 | 1.土壤类别:综合 2.挖土深度:深2m以内 3.人机配合 |  | m3 | 283.81
2 | 040103001001 | 回填方 | 1.密实度要求:综合考虑 2.填方材料品种:中砂 |  | m3 | 54.63
3 | 040103002001 | 余方弃置 | 1.废弃料品种:余土 2.运距:5公里 |  | m3 | 229.18
4 | 030404017001 | 配电箱 | 1.名称:配电箱APcdz 2.规格:含箱内器件 3.安装方式:悬挂式 4、详见设计图纸 |  | 台 | 1
5 | 040205001001 | 手孔井 | 1.名称:手孔井 2.井内径: 1200（长）*900（宽）*800（深） 3.井底材质及厚度:C25混凝土垫层 4.砌筑材料品种、规格、强度等级:MU20烧结普通砖M7.5水泥砂浆砌筑 5.井内外壁抹灰要求:1:2.5水泥砂浆抹面厚10mm 6.盖板材质及规格:C30混凝土井盖 7.含钢筋制安 8.其他:详见设计图纸及图集08D800-7第60页至61页 |  | 座 | 10
6 | 040205001002 | 手孔井 | 1.名称:手孔井 2.井内径: 800（长）*600（宽）*800（深） 3.井底材质及厚度:C25混凝土垫层 4.砌筑材料品种、规格、强度等级:MU20烧结普通砖M7.5水泥砂浆砌筑 5.井内外壁抹灰要求:1:2.5水泥砂浆抹面厚10mm 6.盖板材质及规格:C30混凝土井盖 7.含钢筋制安 8.其他:详见设计图纸及图集08D800-7第60页至61页 |  | 座 | 5
7 | 030408003001 | 电缆保护管 | 1.名称:电缆保护管 2.规格:PC125 3.敷设方式:埋地敷设 |  | m | 208.25
8 | 030408003002 | 电缆保护管 | 1.名称:电缆保护管 2.规格:PC110 3.敷设方式:埋地敷设 |  | m | 420.5
本页小计
分部分项工程量清单与计价表
工程名称：阳西县奋兴中学改扩建项目--室外电气 |  |  |  | 第 2 页 共 5 页
序号 | 项目编码 | 项目名称 | 项目特征描述 |  | 计量 单位 | 工程量
9 | 030408003003 | 电缆保护管 | 1.名称:电缆保护管 2.规格:PC90 3.敷设方式:埋地敷设 |  | m | 172.47
10 | 030411001001 | 配管 | 1.名称:电缆保护管 2.规格:PC50 3.敷设方式:埋地敷设 |  | m | 442.72
11 | 030411001002 | 配管 | 1.名称:电缆保护管 2.规格:PC40 3.敷设方式:埋地敷设 |  | m | 23.86
12 | 030411001003 | 配管 | 1.名称:电缆保护管 2.规格:SC25 4.敷设方式:埋地敷设 |  | m | 29.35
13 | 030408001001 | 电力电缆 | 1.名称:电力电缆 2.规格:WDZB-YJY-4*240 3.材质:铜芯 4.敷设方式、部位:管道敷设 5.电压等级(kV):1KV以下 |  | m | 217.56
14 | 030408001003 | 电力电缆 | 1.名称:电力电缆 2.规格:WDZB-YJY-4*185 3.材质:铜芯 4.敷设方式、部位:管道敷设 5.电压等级(kV):1KV以下 |  | m | 443.31
15 | 030408001004 | 电力电缆 | 1.名称:电力电缆 2.规格:WDZB-YJY-4*120 3.材质:铜芯 4.敷设方式、部位:管道敷设 5.电压等级(kV):1KV以下 |  | m | 180.88
16 | 030408001005 | 电力电缆 | 1.名称:电力电缆 2.规格:WDZNB-YJY-4*10 3.材质:铜芯 4.敷设方式、部位:管道敷设 5.电压等级(kV):1KV以下 |  | m | 334.27
17 | 030408001006 | 电力电缆 | 1.名称:电力电缆 2.规格:WDZB-YJY-5*16 3.材质:铜芯 4.敷设方式、部位:管道敷设 5.电压等级(kV):1KV以下 |  | m | 127.72
18 | 030408001007 | 电力电缆 | 1.名称:电力电缆 2.规格:WDZB-YJY-3*16 3.材质:铜芯 4.敷设方式、部位:管道敷设 5.电压等级(kV):1KV以下 |  | m | 33.68
本页小计
分部分项工程量清单与计价表
工程名称：阳西县奋兴中学改扩建项目--室外电气 |  |  |  | 第 3 页 共 5 页
序号 | 项目编码 | 项目名称 | 项目特征描述 |  | 计量 单位 | 工程量
19 | 030408001008 | 电力电缆 | 1.名称:电力电缆 2.规格:WDZNB-YJY-3*6 3.材质:铜芯 4.敷设方式、部位:管道敷设 5.电压等级(kV):1KV以下 |  | m | 18.51
20 | 030408001009 | 矿物绝缘电缆 | 1.名称:矿物绝缘电缆 2.规格:BTLY-4X25 3.材质:铜芯 4.敷设方式、部位:管道敷设 5.电压等级(kV):1KV以下 |  | m | 255.35
21 | 030408001010 | 矿物绝缘电缆 | 1.名称:矿物绝缘电缆 2.规格:BTLY-3*4 3.材质:铜芯 4.敷设方式、部位:管道敷设 5.电压等级(kV):1KV以下 |  | m | 17.72
22 | 030408006001 | 电力电缆头 | 1.名称:电力电缆头 2.规格:(截面mm2以下) 240 3.材质：铜芯 4.电压等级：1KV以下 |  | 个 | 2
23 | 030408006002 | 电力电缆头 | 1.1kV以下户内干包式铜芯电力电缆终端头制作、安装 铜芯干包终端头(截面mm2以下) 185 |  | 个 | 6
24 | 030408006003 | 电力电缆头 | 1.名称:电力电缆头 2.规格:(截面mm2以下) 120 3.材质、类型：铜芯、干包式 4.电压等级：1KV以下 |  | 个 | 2
25 | 030408006005 | 电力电缆头 | 1.名称:电力电缆头 2.规格:(截面mm2以下) 16 3.材质、类型：铜芯、干包式 4.电压等级：1KV以下 |  | 个 | 8
26 | 030408006006 | 电力电缆头 | 1.矿物绝缘电缆终端头安装 多芯(截面mm2以下) 35 |  | 个 | 4
27 | 030408006007 | 电力电缆头 | 1.名称:矿物绝缘电力电缆头 2.规格:BTLY-3*4 3.材质：铜芯 4.电压等级：1KV以下 |  | 个 | 2
28 | 081103004001 | 立式7KW汽车充电桩 350*150*1400 | 1.名称:汽车充电桩 2.规格:350*150*1400 7KW 3.安装方式：立式 |  | 台 | 3
【强电管线】分部小计
弱电管线
29 | 040101002002 | 挖沟槽土方 | 1.土壤类别:综合 2.挖土深度:深2m以内 3.人机配合 |  | m3 | 170.55
本页小计
分部分项工程量清单与计价表
工程名称：阳西县奋兴中学改扩建项目--室外电气 |  |  |  | 第 4 页 共 5 页
序号 | 项目编码 | 项目名称 | 项目特征描述 |  | 计量 单位 | 工程量
30 | 040103001002 | 回填方 | 1.密实度要求:综合考虑 2.填方材料品种:中砂 |  | m3 | 30.32
31 | 040103002002 | 余方弃置 | 1.挖掘机装土 2.自卸汽车运土方 运距1km内 实际运距(km):5 |  | m3 | 140.23
32 | 040205001003 | 手孔井 | 1.名称:手孔井 2.井内径: 600（长）*400（宽）*800（深） 3.井底材质及厚度:C25混凝土垫层 4.砌筑材料品种、规格、强度等级:MU20烧结普通砖M7.5水泥砂浆砌筑 5.井内外壁抹灰要求:1:2.5水泥砂浆抹面厚10mm 6.盖板材质及规格:C30混凝土井盖 7.含钢筋制安 8.其他:详见设计图纸及图集08D800-7第60页至61页 |  | 座 | 8
33 | 030411001004 | 配管 | 1.名称:电缆保护管 2.规格:PC40 3.敷设方式:埋地敷设 |  | m | 174.71
34 | 030411001005 | 配管 | 1.名称:电缆保护管 2.规格:PC50 3.敷设方式:埋地敷设 |  | m | 738
35 | 030411001006 | 配管 | 1.名称:电缆保护管 2.规格:SC40 3.敷设方式:埋地敷设 |  | m | 552.91
36 | 030502007001 | 光缆 | 1.名称:光缆 2.规格:GYTA-24B1 3.敷设方式、部位:管道敷设 |  | m | 290.74
37 | 030502006001 | 大对数电缆 | 1.名称:50对三类UTP 2.敷设方式、部位:管道敷设 |  | m | 184.35
38 | 030502006002 | 大对数电缆 | 1.名称:100对三类UTP 2.敷设方式、部位:管道敷设 |  | m | 37.63
39 | 030411004001 | 配线 | 1.名称:绝缘电线 2.规格:NH-RVS-4*2.5 3.材质：铜芯 4.配线部位：管内穿线 |  | m | 574.73
【弱电管线】分部小计
路灯
40 | 030412007001 | 路灯 | 1.名称:路灯 2.规格:200W LED 3.高度：H=8m 4.基础：800*800*900C25混凝土基础 5.接地：角钢接地极L50*5*2500 |  | 套 | 3
本页小计
分部分项工程量清单与计价表
工程名称：阳西县奋兴中学改扩建项目--室外电气 |  |  |  | 第 5 页 共 5 页
序号 | 项目编码 | 项目名称 | 项目特征描述 |  | 计量 单位 | 工程量
41 | 030411001007 | 配管 | 1.名称:电缆保护管 2.规格:PC25 3.敷设方式:埋地敷设 |  | m | 156.3
42 | 030408001011 | 电力电缆 WDZB-YJY-3*4 | 1.名称:电力电缆 2.规格:WDZB-YJY-3*4 3.材质:铜芯 4.敷设方式、部位:管道敷设 5.电压等级(kV):1KV以下 |  | m | 168.41
【路灯】分部小计
本页小计
合 计

## 2.措施清单
措施项目清单与计价表
工程名称：阳西县奋兴中学改扩建项目--室外电气 |  |  |  | 第 1 页 共 1 页
序号 | 编码 | 项目名称 | 项目特征 |  | 计量 单位 | 工程数量
1 | 1 | 绿色施工安全防护措施费
1.1 | 1.1 | 综合脚手架 |  |  | 项 | 1
1.2 | 1.2 | 施工现场围挡和临时占地围档 |  |  | 项 | 1
1.3 | 1.3 | 施工围档照明 |  |  | 项 | 1
1.4 | 1.4 | 防尘降噪绿色施工防护棚 |  |  | 项 | 1
1.5 | 1.5 | 施工便道 |  |  | 项 | 1
1.6 | 1.6 | 样板引路 |  |  | 项 | 1
小 计
2 | 2 | 措施其他项目
2.1 | 031302007001 | 高层施工增加 |  |  | 项 | 1
2.2 | 011702001001 | 路灯基础模板 | 1.独立基础模板 |  | m2 | 8.64
2.3 | 041102034001 | 池底模板 | 1.构筑物及池类 平池底钢模 |  | m2 | 30.59
小 计
本页小计
合 计
注：本表使用于以综合单价形式计价的措施项目