## 1.分部分项清单
分部分项工程量清单与计价表
工程名称：阳西县奋兴中学改扩建项目--拆除及新建道路 |  |  |  | 第 1 页 共 1 页
序号 | 项目编码 | 项目名称 | 项目特征描述 |  | 计量 单位 | 工程量
1 | 041001001001 | 拆除路面180厚，外运5km | 1.材质:混凝土 2.厚度:路面厚度180mm 3.外运：5km |  | m2 | 3503.75
2 | 040202001001 | 路床(槽)整形 | 1.路床碾压检验 |  | m2 | 745.85
3 | 040202003001 | 200厚6%水泥石粉稳定层 | 1.水泥含量:6% 2.厚度:20cm |  | m2 | 745.85
4 | 040203007001 | 180厚C30砼路面 | 1.混凝土强度等级:C30 2.厚度:18cm |  | m2 | 745.85
本页小计
合 计

## 2.措施清单
措施项目清单与计价表
工程名称：阳西县奋兴中学改扩建项目--拆除及新建道路 |  |  |  | 第 1 页 共 1 页
序号 | 编码 | 项目名称 | 项目特征 |  | 计量 单位 | 工程数量
1 | 1 | 绿色施工安全防护措施费
1.1 | 1.1 | 综合脚手架 |  |  | 项 | 1
1.2 | 1.2 | 靠脚手架安全挡板 |  |  | 项 | 1
1.3 | 1.3 | 围尼龙编制布 |  |  | 项 | 1
1.4 | 1.4 | 桥梁支架 |  |  | 项 | 1
1.5 | 1.5 | 施工现场围挡和临时占地围挡 |  |  | 项 | 1
1.6 | 1.6 | 施工围挡照明 |  |  | 项 | 1
1.7 | 1.7 | 独立安全防护挡板 |  |  | 项 | 1
1.8 | 1.8 | 吊装设备基础 |  |  | 项 | 1
小 计
2 | 2 | 措施其他项目
2.1 | 2.7 | 围堰工程 |  |  | 项 | 1
2.2 | 2.8 | 材料二次运输 |  |  | 项 | 1
2.3 | 2.9 | 井点降水工程 |  |  | 项 | 1
2.4 | 2.10 | 施工护栏 |  |  | 项 | 1
2.5 | 2.11 | 监测量控工程 |  |  | 项 | 1
小 计
本页小计
合 计
注：本表使用于以综合单价形式计价的措施项目