## 1.分部分项清单
分部分项工程量清单与计价表
工程名称：阳西县奋兴中心改扩建项目-3栋饭堂-市政工程 |  |  |  | 第 1 页 共 2 页
序号 | 项目编码 | 项目名称 | 项目特征描述 |  | 计量 单位 | 工程量
土方部分
1 | 040101002001 | 挖沟槽土方 | 1.土壤类别:一、二类土 2.挖土深度:综合考虑 |  | m3 | 98.45
2 | 040103001001 | 垫层 砂砾 | 1.密实度要求:按设计图纸要求 2.填方材料品种:砂砾 |  | m3 | 15.4
3 | 040103001002 | 回填方 中砂 | 1.密实度要求:按设计图纸要求 2.填方材料品种:中砂 |  | m3 | 56.16
4 | 040103001003 | 回填方 | 1.密实度要求:按设计图纸要求 2.填方材料品种:土方 |  | m3 | 21.45
5 | 040103002001 | 余方弃置 | 1.废弃料品种:废料 2.运距:5公里 |  | m3 | 27.18
【土方部分】分部小计
雨水管道
6 | 040501004001 | HDPE双壁波纹管 DN300 4KN | 1.安装部位:室外 2.介质:雨水 3.材质、规格:HDPE双壁波纹管 DN300 4KN 4.连接形式:橡胶圈 5.管道试验：闭水试验 |  | m | 66
7 | 040504001003 | 圆形砖砌雨水检查井φ700 （图集参照06MS201-3页10）平均高度1.15m | 1.砖砌直筒式适用管径 ≤400 井径700 井深1.2m 实际高度(m):1.15 2.湿拌砌筑砂浆 砌筑灰缝≥5mm M7.5 3.湿拌抹灰砂浆 一次抹灰厚度≥5mm M5 4.普通预拌混凝土 碎石粒径综合考虑 C15 |  | 座 | 4
8 | 040504009001 | 单平篦雨水口 | 1.平篦式雨水进水井 单平篦(680×380)井深 1m 2.湿拌砌筑砂浆 砌筑灰缝≥5mm M5 3.湿拌抹灰砂浆 一次抹灰厚度≥5mm M5 4.砌筑用混合砂浆(配合比) 中砂 M5.0 5.普通预拌混凝土 碎石粒径综合考虑 C15 |  | 座 | 4
【雨水管道】分部小计
排水管道
9 | 040501004002 | HDPE双壁波纹管 DN300 4KN | 1.安装部位:室外 2.介质:污水 3.材质、规格:HDPE双壁波纹管 DN300 4KN 4.连接形式:橡胶圈 5.管道试验：闭水试验 |  | m | 11
本页小计
分部分项工程量清单与计价表
工程名称：阳西县奋兴中心改扩建项目-3栋饭堂-市政工程 |  |  |  | 第 2 页 共 2 页
序号 | 项目编码 | 项目名称 | 项目特征描述 |  | 计量 单位 | 工程量
10 | 040504001002 | 污水井 图集02S515 6-9/19-20 平均高度0.65m | 1.非定型井垫层 混凝土 2.砖墙 抹灰 井内侧 3.湿拌抹灰砂浆 一次抹灰厚度≥5mm M5 4.普通预拌混凝土 碎石粒径综合考虑 C10 5.砖砌 圆形 6.湿拌砌筑砂浆 砌筑灰缝≥5mm M7.5 7.井盖、井箅安装 检查井 铸铁井盖、座 8.湿拌抹灰砂浆 一次抹灰厚度≥5mm M5 |  | 座 | 2
【排水管道】分部小计
本页小计
合 计

## 2.措施清单
措施项目清单与计价表
工程名称：阳西县奋兴中心改扩建项目-3栋饭堂-市政工程 |  |  |  | 第 1 页 共 1 页
序号 | 编码 | 项目名称 | 项目特征 |  | 计量 单位 | 工程数量
1 | 1 | 绿色施工安全防护措施费
1.1 | 1.1 | 综合脚手架 |  |  | 项 | 1
1.2 | 1.2 | 靠脚手架安全挡板 |  |  | 项 | 1
1.3 | 1.3 | 围尼龙编制布 |  |  | 项 | 1
1.4 | 1.4 | 桥梁支架 |  |  | 项 | 1
1.5 | 1.5 | 施工现场围挡和临时占地围挡 |  |  | 项 | 1
1.6 | 1.6 | 施工围挡照明 |  |  | 项 | 1
1.7 | 1.7 | 独立安全防护挡板 |  |  | 项 | 1
1.8 | 1.8 | 吊装设备基础 |  |  | 项 | 1
小 计
2 | 2 | 措施其他项目
2.1 | 2.7 | 围堰工程 |  |  | 项 | 1
2.2 | 2.8 | 材料二次运输 |  |  | 项 | 1
2.3 | 2.9 | 井点降水工程 |  |  | 项 | 1
2.4 | 2.10 | 施工护栏 |  |  | 项 | 1
2.5 | 2.11 | 监测量控工程 |  |  | 项 | 1
小 计
本页小计
合 计
注：本表使用于以综合单价形式计价的措施项目