## 1.分部分项清单
分部分项工程量清单与计价表
工程名称：阳西县奋兴中学改扩建项目--1栋教学楼土建 |  |  |  | 第 1 页 共 12 页
序号 | 项目编码 | 项目名称 | 项目特征描述 |  | 计量 单位 | 工程量
土方工程
1 | 010101001001 | 平整场地 | 1.场地挖填土±30cm以内找平 2.其他 |  | m2 | 681.3
2 | 010101004001 | 挖基坑土方 | 1.土壤类别:一、二类土 2.挖土深度:综合考虑 |  | m3 | 512.97
3 | 010101003001 | 挖沟槽土方 | 1.土壤类别:一、二类土 2.挖土深度:综合考虑 |  | m3 | 168.49
4 | 010103001001 | 回填方 | 1.密实度要求:按设计图纸要求 2.填方材料品种:土方 |  | m3 | 523.81
5 | 010103002001 | 余方弃置 | 1.废弃料品种:废料 2.运距:5公里 |  | m3 | 181.3
【土方工程】分部小计
桩基工程
6 | 010301002001 | C80预制钢筋混凝土管桩AB型DN400*95 | 1.地层情况:详见设计图纸 2.桩长:15m 3.桩外径、壁厚:DN400*95 4.混凝土强度等级:C80 |  | m | 1140
7 | 010301002002 | C80预制钢筋混凝土管桩AB型DN400*95（试验桩） | 1.地层情况:详见设计图纸 2.桩长:15m 3.桩外径、壁厚:DN400*95 4.混凝土强度等级:C80 |  | m | 45
8 | 粤010301005001 | 桩尖 | 1.桩尖类型:十字桩尖 |  | 个 | 79
9 | 010301004001 | 截(凿)桩头 | 1.桩类型:砼管桩 2.桩头截面*高度:DN400*500mm |  | 根 | 79
【桩基工程】分部小计
砌筑工程
10 | 010402001001 | 蒸压加气混凝土砌块外墙 墙体厚度 40cm | 1.砌块品种、规格、强度等级:蒸压加气混凝土砌块 A5 2.墙体类型:外墙 3.砂浆强度等级:水泥砂浆M5.0 |  | m3 | 27.48
11 | 010402001002 | 蒸压加气混凝土砌块外墙 墙体厚度 30cm | 1.砌块品种、规格、强度等级:蒸压加气混凝土砌块 A5 2.墙体类型:外墙 3.砂浆强度等级:水泥砂浆M5.0 |  | m3 | 39.76
12 | 010402001003 | 蒸压加气混凝土砌块外墙 墙体厚度 20cm | 1.砌块品种、规格、强度等级:蒸压加气混凝土砌块 A5 2.墙体类型:外墙 3.砂浆强度等级:水泥砂浆M5.0 |  | m3 | 238.49
13 | 010402001004 | 蒸压加气混凝土砌块外墙 墙体厚度 10cm | 1.砌块品种、规格、强度等级:蒸压加气混凝土砌块 A5 2.墙体类型:外墙 3.砂浆强度等级:水泥砂浆M5.0 |  | m3 | 21.5
本页小计
分部分项工程量清单与计价表
工程名称：阳西县奋兴中学改扩建项目--1栋教学楼土建 |  |  |  | 第 2 页 共 12 页
序号 | 项目编码 | 项目名称 | 项目特征描述 |  | 计量 单位 | 工程量
14 | 010402001005 | 蒸压加气混凝土砌块内墙 墙体厚度 20cm | 1.砌块品种、规格、强度等级:蒸压加气混凝土砌块 A5 2.墙体类型:内墙 3.砂浆强度等级:水泥砂浆M5.0 |  | m3 | 217.95
15 | 010402001006 | 蒸压加气混凝土砌块内墙 墙体厚度 10cm | 1.砌块品种、规格、强度等级:蒸压加气混凝土砌块 A5 2.墙体类型:内墙 3.砂浆强度等级:水泥砂浆M5.0 |  | m3 | 17.1
16 | 010401003003 | 实心砖墙内墙 墙体厚度 12cm | 1.混水砖内墙 墙体厚度 1/2砖 2.湿拌砌筑砂浆 砌筑灰缝≥5mm M10 |  | m3 | 28.93
17 | 010401003001 | 实心砖墙外墙（女儿墙、栏板、阳台）墙体厚度 20cm | 1.砌块品种、规格、强度等级:混凝土实心砖 2.墙体类型:内墙 3.砂浆强度等级:水泥砂浆M10.0 |  | m3 | 42.68
18 | 010401003002 | 实心砖墙外墙（女儿墙、栏板、阳台）墙体厚度 10cm | 1.砌块品种、规格、强度等级:混凝土实心砖 2.墙体类型:外墙 3.砂浆强度等级:水泥砂浆M10.0 |  | m3 | 13.48
19 | 010401012001 | 厕所蹲位 | 1.名称:蹲厕 2.做法详见设计图纸 |  | 个 | 48
【砌筑工程】分部小计
混凝土及钢筋混凝土工程
20 | 010501001001 | C15垫层 | 1.混凝土种类:商品混凝土（含泵送增加费） 2.混凝土强度等级:C15 |  | m3 | 8.99
21 | 010501005001 | C30桩承台基础 | 1.混凝土种类:商品混凝土（含泵送增加费） 2.混凝土强度等级:C30 |  | m3 | 70.76
22 | 010502001001 | C30矩形柱 | 1.混凝土种类:商品混凝土（含泵送增加费） 2.混凝土强度等级:C30 |  | m3 | 109.73
23 | 010502001002 | C35矩形柱 | 1.混凝土种类:商品混凝土（含泵送增加费） 2.混凝土强度等级:C35 |  | m3 | 76.99
24 | 010502002001 | C20构造柱 | 1.混凝土种类:商品混凝土（含泵送增加费） 2.混凝土强度等级:C20 |  | m3 | 16.68
25 | 010503001001 | C30基础梁 | 1.混凝土种类:商品混凝土（含泵送增加费） 2.混凝土强度等级:C30 |  | m3 | 41.91
26 | 010503004001 | C25圈梁 | 1.混凝土种类:商品混凝土（含泵送增加费） 2.混凝土强度等级:C25 |  | m3 | 11.6
本页小计
分部分项工程量清单与计价表
工程名称：阳西县奋兴中学改扩建项目--1栋教学楼土建 |  |  |  | 第 3 页 共 12 页
序号 | 项目编码 | 项目名称 | 项目特征描述 |  | 计量 单位 | 工程量
27 | 010503005001 | C25过梁 | 1.混凝土种类:商品混凝土（含泵送增加费） 2.混凝土强度等级:C25 |  | m3 | 5.2
28 | 010505001001 | C30有梁板 | 1.混凝土种类:商品混凝土（含泵送增加费） 2.混凝土强度等级:C30 |  | m3 | 704.68
29 | 010505006001 | C30栏板、反檐 | 1.混凝土种类:商品混凝土（含泵送增加费） 2.混凝土强度等级:C30 |  | m3 | 27.7
30 | 010505007001 | C30天沟(檐沟)、挑檐板 | 1.混凝土种类:商品混凝土（含泵送增加费） 2.混凝土强度等级:C30 |  | m3 | 27.84
31 | 010902001003 | 天沟挑檐（回填陶粒） | 1.卷材品种、规格、厚度：陶粒、230mm厚 |  | m2 | 100.13
32 | 010507002002 | 屋面标高±24.00天沟处C30混凝土找平 | 1.混凝土种类:商品混凝土（含泵送增加费） 2.混凝土强度等级:C30 |  | m2 | 169.45
33 | 010505008001 | C30雨篷板 | 1.混凝土种类:商品混凝土（含泵送增加费） 2.混凝土强度等级:C30 |  | m3 | 39.17
34 | 010506001001 | C30直形楼梯 | 1.混凝土种类:商品混凝土（含泵送增加费） 2.混凝土强度等级:C30 |  | m3 | 46.42
35 | 010507004001 | C15台阶 | 1.混凝土种类:商品混凝土（含泵送增加费） 2.混凝土强度等级:C15 |  | m3 | 23.57
36 | 010507001001 | C15坡道 | 1.混凝土种类:商品混凝土（含泵送增加费） 2.混凝土强度等级:C15 |  | m2 | 10.8
37 | 010507005001 | C30扶手、压顶 | 1.混凝土种类:商品混凝土（含泵送增加费） 2.混凝土强度等级:C30 |  | m3 | 9.14
38 | 010505006002 | C20卫生间挡水坎 | 1.混凝土种类:商品混凝土（含泵送增加费） 2.混凝土强度等级:C20 |  | m3 | 4.22
39 | 010507001002 | C20散水 | 1.垫层材料种类、厚度:水泥石屑混合料水泥含量 6% 厚度 15cm 2.面层厚度:100mm 3.混凝土强度等级:C20 4.混凝土种类:商品混凝土（含泵送增加费） |  | m2 | 84.42
40 | 010515001002 | 现浇构件带肋钢筋 φ10以内（±0.00以下） | 1.钢筋种类、规格:III级螺纹钢 φ10以内 |  | t | 3.888
本页小计
分部分项工程量清单与计价表
工程名称：阳西县奋兴中学改扩建项目--1栋教学楼土建 |  |  |  | 第 4 页 共 12 页
序号 | 项目编码 | 项目名称 | 项目特征描述 |  | 计量 单位 | 工程量
41 | 010515001003 | 现浇构件带肋钢筋 φ12-14（±0.00以下） | 1.钢筋种类、规格:III级螺纹钢 φ12-14 |  | t | 1.073
42 | 010515001004 | 现浇构件带肋钢筋 φ16-25（±0.00以下） | 1.钢筋种类、规格:III级螺纹钢 φ16-25 |  | t | 7.627
43 | 010515001008 | 现浇构件箍筋 圆钢 φ10以内（±0.00以下） | 1.钢筋种类、规格:圆钢 φ10以内 |  | t | 0.099
44 | 010515001005 | 现浇构件箍筋 带肋钢筋(HRB400内) φ10以内（±0.00以下） | 1.钢筋种类、规格:III级螺纹钢 φ10以内 |  | t | 2.122
45 | 010515001006 | 现浇构件箍筋 带肋钢筋(HRB400内) φ10以外（±0.00以下） | 1.钢筋种类、规格:III级螺纹钢 φ10以外 |  | t | 3.175
46 | 010515001011 | 套筒直螺纹钢筋接头 φ18以内（±0.00以下） | 1.连接方式:套筒直螺纹钢筋接头 φ18以内 |  | 个 | 74
47 | 010515001012 | 套筒直螺纹钢筋接头 φ25以内（±0.00以下） | 1.连接方式:套筒直螺纹钢筋接头 φ25以内 |  | 个 | 28
48 | 010515001013 | 现浇构件圆钢 φ10内 | 1.钢筋种类、规格:圆钢 φ10以内 |  | t | 1.491
49 | 010515001014 | 现浇构件带肋钢筋 φ10以内 | 1.钢筋种类、规格:III级螺纹钢 φ10以内 |  | t | 34.027
50 | 010515001015 | 现浇构件带肋钢筋 φ12-14 | 1.钢筋种类、规格:III级螺纹钢 φ12-14 |  | t | 16.033
51 | 010515001016 | 现浇构件带肋钢筋 φ16-25 | 1.钢筋种类、规格:III级螺纹钢 φ16-25 |  | t | 65.964
52 | 010515001017 | 现浇构件箍筋 圆钢 φ10以内 | 1.钢筋种类、规格:圆钢 φ10以内 |  | t | 2.194
53 | 010515001018 | 现浇构件箍筋 带肋钢筋(HRB400内) φ10以内 | 1.钢筋种类、规格:III级螺纹钢 φ10以内 |  | t | 25.517
54 | 010515001020 | 电渣压力焊接 φ18以内 | 1.连接方式:电渣压力焊接 φ18以内 |  | 个 | 1783
55 | 010515001021 | 电渣压力焊接 φ32以内 | 1.连接方式:电渣压力焊接 φ32以内 |  | 个 | 565
56 | 010515001022 | 套筒冷挤压接头 φ32以内 | 1.连接方式:套筒冷挤压接头 φ32以内 |  | 个 | 24
57 | 010515001023 | 套筒直螺纹钢筋接头 φ18以内 | 1.连接方式:套筒直螺纹钢筋接头 φ18以内 |  | 个 | 51
58 | 010515001024 | 套筒直螺纹钢筋接头 φ25以内 | 1.连接方式:套筒直螺纹钢筋接头 φ25以内 |  | 个 | 780
【混凝土及钢筋混凝土工程】分部小计
门窗工程
59 | 010802001001 | 复合钢板门 带亮 M1 | 1.洞口尺寸:详见设计图纸 2.门框、扇材质:复合钢板 3.包括:门套、门锁及五金配件、防夹手保护条等 4.门代号：M1 |  | m2 | 131.76
本页小计
分部分项工程量清单与计价表
工程名称：阳西县奋兴中学改扩建项目--1栋教学楼土建 |  |  |  | 第 5 页 共 12 页
序号 | 项目编码 | 项目名称 | 项目特征描述 |  | 计量 单位 | 工程量
60 | 010802001002 | 复合钢板门 不带亮 M2 | 1.洞口尺寸:详见设计图纸 2.门框、扇材质:复合钢板 3.包括:门套、门锁及五金配件、防夹手保护条等 4.门代号：M2 |  | m2 | 23.1
61 | 010802001003 | 铝合金卫生间门 M3 | 1.洞口尺寸:详见设计图纸 2.门框、扇材质:2.0mm铝合金平开门 3.包括:门套、门锁及五金配件、防夹手保护条等 4.门代号：M3 |  | m2 | 17.6
62 | 010802001004 | 不锈钢板门 单层1.2mm M4 | 1.洞口尺寸:详见设计图纸 2.门框、扇材质:304不锈钢板门（单层1.2mm厚） 3.包括:门套、门锁及五金配件、防夹手保护条等 4.门代号：M4 |  | m2 | 84
63 | 010802001005 | 2.0mm铝合金透明玻璃无障碍平开门【6mm中透光Low-E钢化玻璃+12mm氩气+6mm透明钢化玻璃】 M5 | 1.洞口尺寸:详见设计图纸 2.门框、扇材质:2.0mm铝合金透明玻璃无障碍平开门 3.玻璃品种、厚度:【6mm中透光Low-E钢化玻璃+12mm氩气+6mm透明钢化玻璃】 4.包括:五金配件等 5.门代号：M5 |  | m2 | 11.55
64 | 010802001006 | 不锈钢板门 双层1.2mm M6 | 1.洞口尺寸:详见设计图纸 2.门框、扇材质:304不锈钢板门（双层1.2mm厚） 3.包括:门套、门锁及五金配件、防夹手保护条等 4.门代号：M6 |  | m2 | 6.6
65 | 010802003001 | 钢质防火门 双扇(丙级) FM丙1 | 1.洞口尺寸:详见设计图纸 2.门框、扇材质:钢质防火门 (丙级) 3.包括:门套、门锁及五金配件、防夹手保护条等 4.门代号：FM丙1 |  | m2 | 14.4
66 | 010802003002 | 钢质防火门 单扇(乙级) FM乙1 | 1.洞口尺寸:详见设计图纸 2.门框、扇材质:钢质防火门 (乙级) 3.包括:门套、门锁及五金配件、防夹手保护条等 4.门代号：FM乙1 |  | m2 | 8.8
本页小计
分部分项工程量清单与计价表
工程名称：阳西县奋兴中学改扩建项目--1栋教学楼土建 |  |  |  | 第 6 页 共 12 页
序号 | 项目编码 | 项目名称 | 项目特征描述 |  | 计量 单位 | 工程量
67 | 010807001001 | 1.4mm铝合金推拉窗 C1、C2、C3、C4、C5、C6、C9、C10、C12 | 1.洞口尺寸:详见设计图纸 2.门框、扇材质:1.4mm铝合金推拉窗 带亮 3.玻璃品种、厚度:【6mm中透光Low-E钢化玻璃+12mm氩气+6mm透明钢化玻璃】 4.包括:五金配件等 5.窗代号： C1、C2、C3、C4、C5、C6、C9、C10、C12 |  | m2 | 569.76
68 | 010807001002 | 铝合金上悬窗C7、C8、C15 | 1.洞口尺寸:详见设计图纸 2.门框、扇材质:1.4mm铝合金上悬窗 带亮 3.玻璃品种、厚度:【6mm中透光Low-E钢化玻璃+12mm氩气+6mm透明钢化玻璃】 4.包括:五金配件等 5.窗代号：C7、C8、C15 |  | m2 | 53.9
69 | 010807001003 | 1.4mm铝合金固定窗C11、C13、C14 | 1.洞口尺寸:详见设计图纸 2.门框、扇材质:1.4mm铝合金固定窗 无亮 3.玻璃品种、厚度:【6mm中透光Low-E钢化玻璃+12mm氩气+6mm透明钢化玻璃】 4.包括:五金配件等 5.窗代号：C11、C13、C14 |  | m2 | 19.05
70 | 010807003001 | 铝合金百页 | 1.洞口尺寸:详见设计图纸 2.门框、扇材质:铝合金百页 3.包括:五金配件等 |  | m2 | 208.54
【门窗工程】分部小计
屋面及防水工程
71 | 010902001001 | 上人屋面（600*600仿古防滑砖） | 1.工程部位:上人屋面 2.隔热层做法:屋面现浇陶粒混凝土隔热层 #25 100mm厚 平均厚度(mm):107.97 3.找平层做法:水泥砂浆找平层 20mm M20 4.防水层做法:屋面聚合物水泥(JS)防水涂料 2mm厚 实际厚度(mm):1.5 5.防水层做法:1.5mm厚屋面自粘高分子防水卷材 6.防水层做法:1.5mm厚屋面自粘高分子防水卷材 7.防水层做法:干铺聚苯乙烯泡沫板屋面保温50mm 8.防水层做法:铺设无纺布 9.防水层做法:细石混凝土找平层 30mm 实际厚度(mm):40 C20 10.屋面面层做法:仿古防滑砖600*600 |  | m2 | 661.73
本页小计
分部分项工程量清单与计价表
工程名称：阳西县奋兴中学改扩建项目--1栋教学楼土建 |  |  |  | 第 7 页 共 12 页
序号 | 项目编码 | 项目名称 | 项目特征描述 |  | 计量 单位 | 工程量
72 | 010902001002 | 不上人屋面 | 1.工程部位:不上人屋面 2.隔热层做法:屋面现浇陶粒混凝土隔热层 #25 100mm厚 平均厚度(mm):142.92 3.找平层做法:水泥砂浆找平层 20mm M20 4.防水层做法:屋面聚合物水泥(JS)防水涂料 2mm厚 实际厚度(mm):1.5 5.防水层做法:1.5mm厚屋面自粘高分子防水卷材 6.防水层做法:干铺聚苯乙烯泡沫板屋面保温50mm 7.防水层做法:聚乙烯薄膜 0.4mm厚 8.屋面面层做法:水泥砂浆找平层 25mm M20 |  | m2 | 91.62
【屋面及防水工程】分部小计
楼地面装饰工程
73 | 010507002001 | C25地坪12cm厚 | 1.垫层:水泥石屑混合料 水泥含量 6% 厚度 30cm 2.地坪厚度:12cm 2.混凝土种类:商品混凝土（含泵送增加费） 3.混凝土强度等级:C25 |  | m2 | 695.74
74 | 011101001001 | 水泥砂浆楼地面 | 1.面层厚度、砂浆配合比:20mm厚M20水泥砂浆层 |  | m2 | 20.8
75 | 011102003001 | 600×600灰色仿古防滑砖（首层架空） | 1.结合层厚度、砂浆配合比:水泥砂浆结合层25mm厚 M15 2.面层材料品种、规格、颜色:600×600仿古防滑砖 |  | m2 | 510.2
76 | 011102003007 | 600×600灰色仿古防滑砖（首层办公室、储物间） | 1.结合层厚度、砂浆配合比:水泥砂浆结合层25mm厚 M15 2.面层材料品种、规格、颜色:600×600仿古防滑砖 3.防水层材料、厚度：聚合物水泥防水涂料2mm |  | m2 | 57.22
77 | 011102003002 | 600×600灰色仿古防滑砖（首层卫生间） | 1.找平层材料种类、厚度:水泥砂浆找平层20mm厚 M20 2.结合层厚度、砂浆配合比:25mm厚M15 3.防水层材料种类、厚度:聚合物JS防水涂料2mm厚 4.面层材料品种、规格:仿古防滑砖600mm×600mm |  | m2 | 61.24
本页小计
分部分项工程量清单与计价表
工程名称：阳西县奋兴中学改扩建项目--1栋教学楼土建 |  |  |  | 第 8 页 共 12 页
序号 | 项目编码 | 项目名称 | 项目特征描述 |  | 计量 单位 | 工程量
78 | 011106001001 | 阳江红花岗岩面层（楼梯） | 1.找平层厚度、砂浆配合比:水泥砂浆找平层30mm厚 M20 2.结合层厚度、砂浆配合比:水泥砂浆结合层20mm厚 M15 3.面层材料品种、规格、颜色:阳江红花岗岩 4.防滑条材料种类、规格:开槽 防滑槽 |  | m2 | 230.52
79 | 011102001001 | 阳江红花岗岩面层（楼梯间） | 1.找平层厚度、砂浆配合比:水泥砂浆找平层30mm厚 M20 2.结合层厚度、砂浆配合比:水泥砂浆结合层25mm厚 M15 3.面层材料品种、规格、颜色:阳江红花岗岩 |  | m2 | 147.95
80 | 011102003003 | 600×600灰色仿古防滑砖（二-五层教室、办公室、储物间） | 1.钢筋:现浇构件圆钢 φ6 2.找平层厚度、砂浆配合比:5厚单面凹发泡橡胶减震垫板 3.找平层厚度、砂浆配合比:细石混凝土40mm厚 C20 4.找平层厚度、砂浆配合比:水泥砂浆找平层30mm厚 M20 5.结合层厚度、砂浆配合比:水泥砂浆结合层25mm厚 M15 6.面层材料品种、规格、颜色:600×600仿古防滑砖 |  | m2 | 1390.57
81 | 011102003004 | 600×600灰色仿古防滑砖（二-五层走廊） | 1.防水层:聚合物水泥防水涂料2mm 2.找平层厚度、砂浆配合比:水泥砂浆找平层20mm厚 M20 3.结合层厚度、砂浆配合比:水泥砂浆结合层25mm厚 M15 4.面层材料品种、规格、颜色:600×600仿古防滑砖 |  | m2 | 787.79
82 | 011102003006 | 600×600灰色仿古防滑砖（二-五层 不降板卫生间） | 1.防水层:聚合物水泥防水涂料2mm 2.找平层厚度、砂浆配合比:水泥砂浆找平层20mm厚 M20 3.找平层厚度、砂浆配合比:水泥砂浆找平层20mm厚 M20 4.结合层厚度、砂浆配合比:水泥砂浆结合层25mm厚 M15 5.面层材料品种、规格、颜色:600×600仿古防滑砖 |  | m2 | 152.68
本页小计
分部分项工程量清单与计价表
工程名称：阳西县奋兴中学改扩建项目--1栋教学楼土建 |  |  |  | 第 9 页 共 12 页
序号 | 项目编码 | 项目名称 | 项目特征描述 |  | 计量 单位 | 工程量
83 | 011102003005 | 600×600灰色仿古防滑砖（二-五层 降板卫生间） | 1.防水层:聚合物水泥防水涂料2mm 2.找平层厚度、砂浆配合比:水泥砂浆找平层20mm厚 M20 3.找平层厚度、砂浆配合比:水泥砂浆找平层20mm厚 M20 4.回填：陶粒混凝土回填400mm 5.防水层:聚合物水泥防水涂料2mm 6.找平层厚度:C20细石混凝土40mm 7.结合层厚度、砂浆配合比:水泥砂浆结合层25mm厚 M15 8.面层材料品种、规格、颜色:600×600仿古防滑砖 9.钢筋:现浇构件圆钢 φ6 |  | m2 | 101.32
84 | 011102001002 | 火烧面芝麻灰花岗岩（坡道） | 1.垫层材料种类、厚度:水泥石屑混合料 水泥含量 6% 厚度 15cm 2.结合层厚度、砂浆配合比:水泥砂浆结合层30mm厚 M15 3.面层材料品种、规格、颜色:火烧面芝麻灰花岗岩 |  | m2 | 10.8
85 | 011107001001 | 火烧面芝麻灰花岗岩（台阶） | 1.垫层材料种类、厚度:水泥石屑混合料 水泥含量 6% 厚度 15cm 2.结合层厚度、砂浆配合比:水泥砂浆结合层20mm厚 M15 3.面层材料品种、规格、颜色:火烧面芝麻灰花岗岩 |  | m2 | 37.71
【楼地面装饰工程】分部小计
墙、柱面装饰与隔断、幕墙工程
86 | 011201001001 | 墙面一般抹灰（内墙） | 1.底层厚度、砂浆配合比:15mm水泥砂浆层 M5 2.面层厚度、砂浆配合比:5mm水泥砂浆层 M20 |  | m2 | 1894.53
87 | 011201001002 | 墙面一般抹灰（电井） | 1.底层厚度、砂浆配合比:15mm水泥砂浆层 M5 2.面层厚度、砂浆配合比:5mm水泥砂浆层 M20 |  | m2 | 214.72
88 | 011204003001 | 300*600灰色瓷片（卫生间） | 1.底层厚度、砂浆配合比:15mm水泥砂浆层 M5 2.找平层厚度、砂浆配合比:聚合物水泥砂浆厚度5mm 3.镶贴砂浆:水泥砂浆厚度5mm M20 4.面层做法:300*600灰色瓷片 |  | m2 | 1550.45
本页小计
分部分项工程量清单与计价表
工程名称：阳西县奋兴中学改扩建项目--1栋教学楼土建 |  |  |  | 第 10 页 共 12 页
序号 | 项目编码 | 项目名称 | 项目特征描述 |  | 计量 单位 | 工程量
89 | 011204003002 | 外墙面纸皮砖 | 1.底层厚度、砂浆配合比:15mm水泥砂浆层 M5 2.挂网:铁丝网 3.找平层厚度、砂浆配合比:聚合物水泥砂浆厚度5mm 4.镶贴:水泥膏 5.面层做法:45*45纸皮砖 |  | m2 | 4917.45
90 | 011205002001 | 独立柱纸皮砖 | 1.底层厚度、砂浆配合比:15mm水泥砂浆层 M5 2.挂网:铁丝网 3.找平层厚度、砂浆配合比:聚合物水泥砂浆厚度5mm 4.镶贴:水泥膏 5.面层做法:45*45纸皮砖 |  | m2 | 241.31
91 | 011204003003 | 300*600白色瓷片（办公室、教室、楼梯间、储物间） | 1.底层厚度、砂浆配合比:15mm水泥砂浆层 M5 2.找平层厚度、砂浆配合比:聚合物水泥砂浆厚度5mm 3.镶贴砂浆:水泥砂浆厚度5mm M20 4.面层做法:300*600白色瓷片 |  | m2 | 1163
92 | 011204003004 | 块料墙面200*300白色瓷片【梯段踏步侧壁】 | 1.镶贴:水泥膏 2.面层做法:200*300白色瓷片 |  | m2 | 31.16
93 | 011201001003 | 内墙不同结构材料的交接处挂网 | 1.内墙不同结构材料的交接处挂 玻璃纤维网 |  | m2 | 274.26
【墙、柱面装饰与隔断、幕墙工程】分部小计
天棚工程
94 | 011302001001 | 600*600*0.8覆膜铝扣板吊顶 | 1.吊顶形式:不上人型，平面 2.龙骨材料种类:轻钢龙骨 3.面层材料品种、规格、品牌、颜 色:600*600*0.8覆膜铝扣板 4.防水层：聚合物水泥防水涂料2mm |  | m2 | 607.89
【天棚工程】分部小计
油漆、涂料、裱糊工程
95 | 011406003001 | 内墙面满刮耐水腻子三遍 | 1.腻子种类:成品耐水腻子粉 2.刮腻子遍数:三遍 |  | m2 | 1894.53
96 | 011407001001 | 内墙面喷刷无机涂料三遍 | 1.喷刷涂料种类:刷无机涂料 2.喷刷遍数:底一面二 |  | m2 | 1894.53
97 | 011406003002 | 天棚满刮耐水腻子三遍 | 1.腻子种类:成品耐水腻子粉 2.刮腻子遍数:三遍 3.防水层：聚合物水泥防水涂料 |  | m2 | 4204.91
98 | 011407002001 | 天棚喷刷无机涂料三遍 | 1.喷刷涂料种类:刷无机涂料 2.喷刷遍数:底一面二 |  | m2 | 4204.91
【油漆、涂料、裱糊工程】分部小计
本页小计
分部分项工程量清单与计价表
工程名称：阳西县奋兴中学改扩建项目--1栋教学楼土建 |  |  |  | 第 11 页 共 12 页
序号 | 项目编码 | 项目名称 | 项目特征描述 |  | 计量 单位 | 工程量
其他装饰工程
99 | 011503001001 | 不锈钢楼梯扶手（详见图集20ZJ401-30-C3） | 1.扶手材料种类、规格:不锈钢φ50*1.5 2.栏杆材料种类、规格:φ42*2不锈钢管 3.栏杆材料种类、规格:φ20*1.2不锈钢管 4.固定配件种类:含固定件及预埋铁件等 5.详见图集:20ZJ401-C3/30 |  | m | 94.19
100 | 011503001002 | 不锈钢阳台、首层架空位置扶手（详见图集15J403-1-D13-PB1型） | 1.扶手材料种类、规格:不锈钢φ60*3 2.栏杆材料种类、规格:φ24*24*1不锈钢管 3.固定配件种类:含固定件及预埋铁件等 4.详见图集:15J403-1-D13-PB1型 |  | m | 127.35
101 | 011503001003 | 楼梯间靠窗镀锌钢栏杆 | 1.钢栏杆 制安 2.钢管扶手 方管 100×60 |  | m | 19.2
102 | 011503001004 | 不锈钢坡道扶手（详见图集13ZJ301-17-7） | 1.扶手材料种类、规格:不锈钢φ45*3 2.栏杆材料种类、规格:φ25*1.5不锈钢管 3.固定配件种类:含固定件及预埋铁件等 4.详见图集:13ZJ301-17-7 |  | m | 10.2
103 | 011503001005 | 不锈钢靠墙扶手（详见图集20ZJ401-59-N1) | 1.扶手材料种类、规格:不锈钢φ40*2 2.栏杆材料种类、规格:φ25*1.5不锈钢管 3.固定配件种类:含固定件及预埋铁件等 4.详见图集:20ZJ401-59-N1 |  | m | 78.16
104 | 011503001006 | 天棚顶女儿墙不锈钢栏杆扶手 | 1.扶手材料种类、规格:不锈钢φ80*2 2.栏杆材料种类、规格:φ50*2不锈钢管 3.固定配件种类:含固定件及预埋铁件等 4.详见图集:施工图 |  | m | 127.4
105 | 011505001001 | 洗手台 | 1.洗手台面板材质:黑金砂大理石 |  | m2 | 21.15
106 | 011505010001 | 银光玻璃镜5mm | 1.镜面玻璃品种、规格:银光玻璃镜5mm |  | m2 | 44.85
107 | 011505001002 | 不锈钢小便槽 | 1.不锈钢小便槽 2.详见施工图大样 |  | m | 23
108 | 011505001003 | 无障碍卫生间多功能木台600*700 | 1.无障碍卫生间多功能木台600*700 |  | 套 | 5
109 | 011505005001 | 无障碍卫生间洗脸盘安全抓杆 | 1.无障碍卫生间洗脸盘安全抓杆 |  | 个 | 5
110 | 011505005003 | 无障碍卫生间坐便器安全抓杆（一） | 1.无障碍卫生间坐便器安全抓杆（一） |  | 个 | 5
111 | 011505005004 | 无障碍卫生间坐便器安全抓杆（二） | 1.无障碍卫生间坐便器安全抓杆（二） |  | 个 | 5
112 | 011702031001 | 玻璃钢化粪池容量 16m3 | 1.化粪池规格:玻璃钢化粪池 有效容量 16m3 |  | 个 | 1
113 | 011505005005 | 成品陶瓷污水池 | 1.成品陶瓷污水池 |  | 套 | 10
本页小计
分部分项工程量清单与计价表
工程名称：阳西县奋兴中学改扩建项目--1栋教学楼土建 |  |  |  | 第 12 页 共 12 页
序号 | 项目编码 | 项目名称 | 项目特征描述 |  | 计量 单位 | 工程量
【其他装饰工程】分部小计
本页小计
合 计

## 2.措施清单
措施项目清单与计价表
工程名称：阳西县奋兴中学改扩建项目--1栋教学楼土建 |  |  |  | 第 1 页 共 3 页
序号 | 编码 | 项目名称 | 项目特征 |  | 计量 单位 | 工程数量
1 | 1 | 绿色施工安全防护措施费
1.1 | 1.1 | 综合脚手架 |  |  | 项 | 1
1.1.1 | 粤011701008001 | 综合钢脚手架 | 1.搭设高度:30.5m内 2.有效使用天数:149天 |  | m2 | 3930.3
1.1.2 | 粤011701010001 | 满堂脚手架 | 1.搭设高度:4.8m |  | m2 | 3511.08
1.1.3 | 粤011701011001 | 里脚手架4.5m | 1.里脚手架(钢管) 民用建筑 基本层3.6m 实际高度(m):4.5 |  | m2 | 401.43
1.1.4 | 粤011701011002 | 里脚手架3.9m | 1.里脚手架(钢管) 民用建筑 基本层3.6m 实际高度(m):3.9 |  | m2 | 1532.06
1.2 | 1.2 | 靠脚手架安全挡板 |  |  | 项 | 1
1.2.1 | 粤011701013001 | 靠脚手架安全板 | 1.靠脚手架安全挡板(钢管) 高度(m以内) 21.5 |  | m2 | 175.9
1.3 | 1.3 | 密目式安全网 |  |  | 项 | 1
1.4 | 1.4 | 围尼龙编织布 |  |  | 项 | 1
1.5 | 1.5 | 模板的支架 |  |  | 项 | 1
1.6 | 1.6 | 施工现场围挡和临时占地围挡 |  |  | 项 | 1
1.7 | 1.7 | 施工围挡照明 |  |  | 项 | 1
1.8 | 1.8 | 临时钢管架通道 |  |  | 项 | 1
1.9 | 1.9 | 独立安全防护挡板 |  |  | 项 | 1
1.10 | 1.10 | 吊装设备基础 |  |  | 项 | 1
1.11 | 1.11 | 防尘降噪绿色施工防护棚 |  |  | 项 | 1
1.12 | 1.12 | 施工便道 |  |  | 项 | 1
1.13 | 1.13 | 样板引路 |  |  | 项 | 1
小 计
2 | 2 | 措施其他项目
2.1 | 2.5 | 模板工程 |  |  | 项 | 1
2.1.1 | 011702001001 | 基础垫层模板 | 1.基础垫层模板 |  | m2 | 20.67
2.1.2 | 011702001002 | 桩承台模板 | 1.桩承台模板 |  | m2 | 183.01
2.1.3 | 011702002001 | 矩形柱模板(周长1.8m内) 支模高度4.5m | 1.矩形柱模板(周长m) 支模高度3.6m内 1.8内 实际支模高度(m):4.5 |  | m2 | 9.99
2.1.4 | 011702002002 | 矩形柱模板(周长1.8m外) 支模高度4.5m | 1.矩形柱模板(周长m) 支模高度3.6m内 1.8外 实际支模高度(m):4.5 |  | m2 | 29.74
2.1.5 | 011702004001 | 异形柱模板 支模高度4.5m | 1.异形柱模板 支模高度3.6m内 实际支模高度(m):4.5 |  | m2 | 7.03
本页小计
注：本表使用于以综合单价形式计价的措施项目
措施项目清单与计价表
工程名称：阳西县奋兴中学改扩建项目--1栋教学楼土建 |  |  |  | 第 2 页 共 3 页
序号 | 编码 | 项目名称 | 项目特征 |  | 计量 单位 | 工程数量
2.1.6 | 011702002003 | 矩形柱模板(周长1.2m内) 支模高度3.9m | 1.矩形柱模板(周长m) 支模高度3.6m内 1.2内 实际支模高度(m):3.9 |  | m2 | 36.72
2.1.7 | 011702002004 | 矩形柱模板(周长1.8m内) 支模高度3.9m | 1.矩形柱模板(周长m) 支模高度3.6m内 1.8内 实际支模高度(m):3.9 |  | m2 | 387.77
2.1.8 | 011702002005 | 矩形柱模板(周长1.8m外) 支模高度3.9m | 1.矩形柱模板(周长m) 支模高度3.6m内 1.8外 实际支模高度(m):3.9 |  | m2 | 767.1
2.1.9 | 011702004002 | 异形柱模板 支模高度3.9m | 1.异形柱模板 支模高度3.6m内 实际支模高度(m):3.9 |  | m2 | 200.55
2.1.10 | 011702003001 | 构造柱 支模高度4.5m | 1.矩形柱模板(周长m) 支模高度3.6m内 1.2内 实际支模高度(m):4.5 |  | m2 | 9.39
2.1.11 | 011702003002 | 构造柱 支模高度3.9m | 1.矩形柱模板(周长m) 支模高度3.6m内 1.2内 实际支模高度(m):3.9 |  | m2 | 187.11
2.1.12 | 011702005001 | 基础梁 | 1.基础梁模板 |  | m2 | 360.7
2.1.13 | 011702006001 | 矩形梁模板(梁宽cm) 25以内 支模高度4.5m | 1.单梁、连续梁模板(梁宽cm) 25以内 支模高度3.6m 实际支模高度(m):4.5 |  | m2 | 531.5
2.1.14 | 011702006003 | 矩形梁模板(梁宽cm) 25以外 支模高度4.5m | 1.单梁、连续梁模板(梁宽cm) 25以外 支模高度3.6m 实际支模高度(m):4.5 |  | m2 | 47.63
2.1.15 | 011702006002 | 矩形梁模板(梁宽cm) 25以内 支模高度3.9m | 1.单梁、连续梁模板(梁宽cm) 25以内 支模高度3.6m 实际支模高度(m):3.9 |  | m2 | 2270.89
2.1.16 | 011702006004 | 矩形梁模板(梁宽cm) 25以外 支模高度3.9m | 1.单梁、连续梁模板(梁宽cm) 25以外 支模高度3.6m 实际支模高度(m):3.9 |  | m2 | 193.05
2.1.17 | 011702008001 | 圈梁 | 1.圈梁模板 支模高度3.6m |  | m2 | 127.01
2.1.18 | 011702009001 | 过梁 | 1.圈梁模板 支模高度3.6m |  | m2 | 87.13
2.1.19 | 011702014001 | 有梁板 支模高度4.5m | 1.有梁板模板 支模高度3.6m 实际支模高度(m):4.5 |  | m2 | 586.83
2.1.20 | 011702014002 | 有梁板 支模高度3.9m | 1.有梁板模板 支模高度3.6m 实际支模高度(m):3.9 |  | m2 | 2443.19
2.1.21 | 011702020001 | 阳台、雨蓬模板 直形 | 1.阳台、雨蓬模板 直形 |  | m2 | 434.46
2.1.22 | 011702020002 | 挑檐模板 | 1.挑檐模板 |  | m2 | 286.87
2.1.23 | 011702020003 | 台阶模板 | 1.台阶模板 |  | m2 | 37.71
2.1.24 | 011702021001 | 栏板、反檐模板 | 1.栏板、反檐模板 |  | m2 | 307.35
2.1.25 | 011702024001 | 楼梯 | 1.楼梯模板 直形 |  | m2 | 396.81
2.1.26 | 011702028001 | 压顶、扶手模板 | 1.压顶、扶手模板 |  | m | 240.55
2.2 | 2.6 | 垂直运输工程 |  |  | 项 | 1
本页小计
注：本表使用于以综合单价形式计价的措施项目
措施项目清单与计价表
工程名称：阳西县奋兴中学改扩建项目--1栋教学楼土建 |  |  |  | 第 3 页 共 3 页
序号 | 编码 | 项目名称 | 项目特征 |  | 计量 单位 | 工程数量
2.2.1 | 011703001001 | 垂直运输 | 1.建筑物20m以内的垂直运输 现浇框架结构 |  | m2 | 3866.96
2.3 | 2.7 | 材料及小型构件二次水平运输 |  |  | 项 | 1
2.4 | 2.8 | 成品保护工程 |  |  | 项 | 1
2.5 | 2.9 | 井点降水工程 |  |  | 项 | 1
小 计
本页小计
合 计
注：本表使用于以综合单价形式计价的措施项目