## 1.分部分项清单
分部分项工程量清单与计价表
工程名称：阳西县奋兴中学改扩建项目--1栋教学楼安装 |  |  |  | 第 1 页 共 13 页
序号 | 项目编码 | 项目名称 | 项目特征描述 |  | 计量 单位 | 工程量
水施
消火栓灭火系统
1 | 030901010001 | 试验消火栓 DN65 | 1.名称:试验消火栓 2.型号、规格:DN65 |  | 套 | 1
2 | 030901010002 | 室内消防栓（含DN65消火栓、DN65麻质衬胶水龙带、水枪喷嘴Φ19，轻便消防水龙卷盘等） | 1.名称:室内消防栓栓箱 2.型号、规格:DN65 3.附件材质、规格:含DN65消火栓、DN65麻质衬胶水龙带、水枪喷嘴Φ19，轻便消防水龙卷盘等设施 |  | 套 | 20
3 | 030901013001 | 手提式磷酸铵盐干粉ABC灭火器（含放置箱） | 1.灭火器具放置箱安装 挂墙式 箱体半周长(mm) ≤1000 2.灭火器具安装 灭火器安装 放置式 |  | 具 | 40
4 | 030601002001 | 压力表 | 1.压力计 单管 |  | 台 | 1
5 | 031003001001 | 铜排气阀 DN25 | 1.类型:黄铜自动排气阀 2.规格、压力等级:DN25 3.连接形式:螺纹连接 |  | 个 | 1
6 | 031003001002 | 铜截止阀 DN25 | 1.类型:铜质截止阀 2.规格、压力等级:DN25 3.连接形式:螺纹连接 |  | 个 | 1
7 | 031003003001 | 法兰闸阀 DN100 | 1.类型:闸阀 2.规格、压力等级:DN100 3.连接形式:法兰连接 |  | 个 | 11
8 | 031003003002 | 法兰闸阀 DN65 | 1.类型:闸阀 2.规格、压力等级:DN65 3.连接形式:法兰连接 |  | 个 | 1
9 | 030901002001 | 消火栓镀锌钢管 DN100 | 1.安装部位:室内 2.材质、规格:热镀锌钢管，DN100 3.连接形式:沟槽式卡箍连接 4.管道刷油 红丹防锈漆 实际遍数(遍):2 5.管道刷油 防锈底漆 实际遍数(遍):2 |  | m | 145.59
10 | 030901002002 | 消火栓镀锌钢管 DN100（埋地采用二布三油防腐） | 1.安装部位:室内 2.材质、规格:热镀锌钢管，DN100 3.连接形式:沟槽式卡箍连接 4.管道刷油 红丹防锈漆 实际遍数(遍):2 5.管道刷油 防锈底漆 实际遍数(遍):2 6.埋地管道防腐：采用二布三油防腐 |  | m | 104.94
本页小计
分部分项工程量清单与计价表
工程名称：阳西县奋兴中学改扩建项目--1栋教学楼安装 |  |  |  | 第 2 页 共 13 页
序号 | 项目编码 | 项目名称 | 项目特征描述 |  | 计量 单位 | 工程量
11 | 030901002003 | 消火栓镀锌钢管 DN65（埋地采用二布三油防腐） | 1.安装部位:室内 2.材质、规格:热镀锌钢管，DN65 3.连接形式:沟槽式卡箍连接 4.管道刷油 红丹防锈漆 实际遍数(遍):2 5.管道刷油 防锈底漆 实际遍数(遍):2 6.埋地管道防腐：采用二布三油防腐 |  | m | 12.08
12 | 030901002004 | 消火栓镀锌钢管 DN65 | 1.安装部位:室内 2.材质、规格:热镀锌钢管，DN65 3.连接形式:沟槽式卡箍连接 4.管道刷油 红丹防锈漆 实际遍数(遍):2 5.管道刷油 防锈底漆 实际遍数(遍):2 |  | m | 14.1
13 | 031002003001 | 刚性防水套管 DN100 | 1.刚性防水套管制作 公称直径(mm以内) 100 2.刚性防水套管安装 公称直径(mm以内) 150 |  | 个 | 8
14 | 031002003002 | 穿楼板套管 DN100 | 1.名称、类型:一般钢套管制作安装 2.材质:焊接钢管 3.规格:介质管径DN100 |  | 个 | 16
15 | 031002001004 | 管道支架 | 1.材质:型钢 2.管架形式:非保温管架 |  | kg | 9.95
16 | 030905002001 | 水灭火控制装置调试 | 1.水灭火控制装置调试 消火栓灭火系统 |  | 点 | 1
【消火栓灭火系统】分部小计
给排水
雨水
17 | 031001006001 | U-PVC雨水管 DN100 | 1.安装部位:室内 2.介质:雨水 3.材质、规格:U-PVC排水管 DN100 4.连接形式:粘接 |  | m | 274.31
18 | 031001006002 | U-PVC雨水管 DN75 | 1.安装部位:室内 2.介质:雨水 3.材质、规格:U-PVC排水管 DN75 4.连接形式:粘接 |  | m | 17.8
19 | 031004014001 | 87型钢制雨水斗 DN100 | 1.材质:钢制 2.型号、规格:DN100 |  | 个 | 4
20 | 031004014002 | 侧出型雨水斗 DN100 | 1.普通雨水斗安装 公称直径(mm以内) 100 |  | 个 | 1
21 | 031004014003 | 地漏 DN75 | 1.材质:塑料 2.型号、规格:地漏 DN75 |  | 个 | 27
22 | 031004014004 | 透气帽 DN100 | 1.材质:塑料 2.型号、规格:通气帽 DN100 |  | 个 | 5
本页小计
分部分项工程量清单与计价表
工程名称：阳西县奋兴中学改扩建项目--1栋教学楼安装 |  |  |  | 第 3 页 共 13 页
序号 | 项目编码 | 项目名称 | 项目特征描述 |  | 计量 单位 | 工程量
23 | 031002003003 | 刚性防水套管 DN100 | 1.名称、类型:一般钢套管制作安装 2.材质:焊接钢管 3.规格:介质管径DN100 |  | 个 | 20
24 | 031002003004 | 穿楼板套管 DN100 | 1.名称、类型:一般塑料套管制作安装 2.材质:塑料管 3.规格:介质管径DN100 |  | 个 | 36
【雨水】分部小计
排水
25 | 031001006003 | U-PVC排水管 DN100 | 1.安装部位:室内 2.介质:污水 3.材质、规格:U-PVC排水管 DN100 4.连接形式:粘接 |  | m | 412.49
26 | 031001006004 | U-PVC排水管 DN75 | 1.安装部位:室内 2.介质:污水 3.材质、规格:U-PVC排水管 DN75 4.连接形式:粘接 |  | m | 74.4
27 | 031001006005 | U-PVC排水管 DN50 | 1.安装部位:室内 2.介质:污水 3.材质、规格:U-PVC排水管 DN50 4.连接形式:粘接 |  | m | 8.1
28 | 031004014005 | 地漏 DN75 | 1.材质:塑料 2.型号、规格:地漏 DN75 |  | 个 | 35
29 | 031004006001 | 蹲式大便器 | 1.材质:陶瓷 2.规格、类型:蹲式 3.组装形式:低水箱 |  | 组 | 70
30 | 031004006002 | 坐式大便器 | 1.材质:陶瓷 2.规格、类型:坐式 3.组装形式:连体水箱 |  | 组 | 5
31 | 031004003001 | 洗脸盆 | 1.材质:陶瓷 2.组装形式:冷水 3.开关:单冷水龙头 |  | 组 | 20
32 | 031004003002 | 洗脸盆（感应水龙头） | 1.材质:陶瓷 2.组装形式:冷水 3.开关:感应水龙头 |  | 组 | 30
33 | 031004013001 | 小便槽自动冲洗水箱 | 1.小便槽自动冲洗水箱安装 容积(L) 8.4 |  | 套 | 5
34 | 031004014006 | 透气帽 DN100 | 1.材质:塑料 2.型号、规格:通气帽 DN100 |  | 个 | 9
35 | 031004014009 | 扫除口 DN100 | 1.材质:塑料 2.型号、规格:DN100 |  | 个 | 20
36 | 031002003005 | 刚性防水套管 DN100 | 1.名称、类型:一般钢套管制作安装 2.材质:焊接钢管 3.规格:介质管径DN100 |  | 个 | 18
本页小计
分部分项工程量清单与计价表
工程名称：阳西县奋兴中学改扩建项目--1栋教学楼安装 |  |  |  | 第 4 页 共 13 页
序号 | 项目编码 | 项目名称 | 项目特征描述 |  | 计量 单位 | 工程量
37 | 031002003006 | 穿楼板套管 DN100 | 1.名称、类型:一般塑料套管制作安装 2.材质:塑料管 3.规格:介质管径DN100 |  | 个 | 36
【排水】分部小计
给水
38 | 031003001003 | 截止阀 DN25 | 1.类型:螺纹截止阀 2.规格、压力等级:DN25 3.连接形式:螺纹连接 |  | 个 | 5
39 | 031003001004 | 铜截止阀 DN25 | 1.类型:铜质截止阀 2.规格、压力等级:DN25 3.连接形式:螺纹连接 |  | 个 | 4
40 | 031003001005 | 截止阀 DN20 | 1.类型:螺纹截止阀 2.规格、压力等级:DN20 3.连接形式:螺纹连接 |  | 个 | 5
41 | 031003001006 | 螺纹闸阀 DN40 | 1.类型:螺纹截止阀 2.规格、压力等级:DN40 3.连接形式:螺纹连接 |  | 个 | 11
42 | 031003001007 | 螺纹闸阀 DN50 | 1.类型:螺纹截止阀 2.规格、压力等级:DN50 3.连接形式:螺纹连接 |  | 个 | 2
43 | 031003001008 | 自动排气阀 DN25 | 1.类型:黄铜自动排气阀 2.规格、压力等级:DN25 3.连接形式:螺纹连接 |  | 个 | 4
44 | 031002003007 | 刚性防水套管 DN50 | 1.名称、类型:一般钢套管制作安装 2.材质:焊接钢管 3.规格:介质管径DN50 |  | 个 | 4
45 | 031002003008 | 刚性防水套管 DN40 | 1.名称、类型:一般钢套管制作安装 2.材质:焊接钢管 3.规格:介质管径DN40 |  | 个 | 2
46 | 031002003009 | 刚性防水套管 DN25 | 1.名称、类型:一般钢套管制作安装 2.材质:焊接钢管 3.规格:介质管径DN25 |  | 个 | 2
47 | 031002003010 | 穿楼板套管 DN40 | 1.名称、类型:一般塑料套管制作安装 2.材质:塑料管 3.规格:介质管径DN40 |  | 个 | 3
48 | 031002003011 | 穿楼板套管 DN50 | 1.名称、类型:一般塑料套管制作安装 2.材质:塑料管 3.规格:介质管径DN50 |  | 个 | 6
49 | 031002003012 | 穿楼板套管 DN25 | 1.名称、类型:一般塑料套管制作安装 2.材质:塑料管 3.规格:介质管径DN25 |  | 个 | 3
本页小计
分部分项工程量清单与计价表
工程名称：阳西县奋兴中学改扩建项目--1栋教学楼安装 |  |  |  | 第 5 页 共 13 页
序号 | 项目编码 | 项目名称 | 项目特征描述 |  | 计量 单位 | 工程量
50 | 031001006006 | PP-R给水管1.25MPa DN20 | 1.安装部位:室内 2.介质:给水 3.材质、规格:PP-R给水管1.25MPa DN20 4.连接形式:热熔连接 5.压力试验及吹、洗设计要求:管道消毒、冲洗 |  | m | 49.55
51 | 031001006007 | PP-R给水管1.25MPa DN25 | 1.安装部位:室内 2.介质:给水 3.材质、规格:PP-R给水管1.25MPa DN25 4.连接形式:热熔连接 5.压力试验及吹、洗设计要求:管道消毒、冲洗 |  | m | 209.78
52 | 031001006008 | PP-R给水管1.25MPa DN40 | 1.安装部位:室内 2.介质:给水 3.材质、规格:PP-R给水管1.25MPa DN40 4.连接形式:热熔连接 5.压力试验及吹、洗设计要求:管道消毒、冲洗 |  | m | 20.54
53 | 031001006009 | PP-R给水管1.25MPa DN50 | 1.安装部位:室内 2.介质:给水 3.材质、规格:PP-R给水管1.25MPa DN50 4.连接形式:热熔连接 5.压力试验及吹、洗设计要求:管道消毒、冲洗 |  | m | 40.33
54 | 031001006010 | PP-R给水管1.25MPa DN80 | 1.安装部位:室内 2.介质:给水 3.材质、规格:PP-R给水管1.25MPa DN80 4.连接形式:热熔连接 5.压力试验及吹、洗设计要求:管道消毒、冲洗 |  | m | 57.07
55 | 031004014008 | 铜水龙头 DN20 | 1.材质:铜质 2.型号、规格:DN20 3.安装方式:螺纹 |  | 个 | 10
56 | 031003013001 | 水表 DN80（含1闸阀） | 1.安装部位(室内外):室内 2.型号、规格:DN80 3.连接形式:螺纹连接 4.附件配置:含1闸阀 |  | 组 | 1
【给水】分部小计
冷凝水
57 | 031001006011 | 冷凝水管 DN20 | 1.安装部位:室内 2.介质:冷凝水管 3.材质、规格:DN20 4.连接形式:粘接 |  | m | 16
本页小计
分部分项工程量清单与计价表
工程名称：阳西县奋兴中学改扩建项目--1栋教学楼安装 |  |  |  | 第 6 页 共 13 页
序号 | 项目编码 | 项目名称 | 项目特征描述 |  | 计量 单位 | 工程量
58 | 031001006012 | 冷凝水管 DN25 | 1.安装部位:室内 2.介质:冷凝水管 3.材质、规格:DN25 4.连接形式:粘接 |  | m | 191.13
59 | 031002003013 | 穿楼板套管 DN25 | 1.名称、类型:一般塑料套管制作安装 2.材质:塑料管 3.规格:介质管径DN25 |  | 个 | 28
【冷凝水】分部小计
电施
动力照明部分
60 | 030404017001 | 配电箱 | 1.名称:配电箱M1 2.规格:含箱内器件 3.安装方式:悬挂式 4、详见设计图纸 |  | 台 | 1
61 | 030404017002 | 配电箱 | 1.名称:配电箱2-5AL 2.规格:含箱内器件 3.安装方式:悬挂式 4、详见设计图纸 |  | 台 | 4
62 | 030404017003 | 配电箱 | 1.名称:配电箱1ALG 2.规格:含箱内器件 3.安装方式:悬挂式 4、详见设计图纸 |  | 台 | 1
63 | 030404017004 | 配电箱 | 1.名称:配电箱1APE 2.规格:含箱内器件 3.安装方式:悬挂式 4、详见设计图纸 |  | 台 | 1
64 | 030404017005 | 配电箱 | 1.名称:配电箱1ALE 2.规格:含箱内器件 3.安装方式:悬挂式 4、详见设计图纸 |  | 台 | 1
65 | 030404017006 | 配电箱 | 1.名称:配电箱1YJ 2.规格:含箱内器件 3.安装方式:悬挂式 4、详见设计图纸 |  | 台 | 1
66 | 030404017007 | 配电箱 | 1.名称:配电箱ALa 2.规格:含箱内器件 3.安装方式:悬挂式 4、详见设计图纸 |  | 台 | 16
67 | 030404017008 | 配电箱 | 1.名称:配电箱ALb 2.规格:含箱内器件 3.安装方式:悬挂式 4、详见设计图纸 |  | 台 | 5
本页小计
分部分项工程量清单与计价表
工程名称：阳西县奋兴中学改扩建项目--1栋教学楼安装 |  |  |  | 第 7 页 共 13 页
序号 | 项目编码 | 项目名称 | 项目特征描述 |  | 计量 单位 | 工程量
68 | 030404018001 | 空调开关盒 | 1.名称:空调开关盒 2.规格:含箱内器件 3.安装方式:悬挂式 4、详见设计图纸 |  | 台 | 32
69 | 030404018002 | 饮水处开关盒 | 1.名称:饮水处开关盒 2.规格:含箱内器件 3.安装方式:悬挂式 4、详见设计图纸 |  | 台 | 4
70 | 030412005001 | 教室专用护眼灯（防眩光） | 1.名称:教室专用护眼灯（防眩光） 2.规格:1x36W 3.类型:吊管式 |  | 套 | 144
71 | 030412005002 | 专用黑板照明灯 | 1.名称:专用黑板照明灯 2.规格:1x36W 3.类型:吊管式 |  | 套 | 48
72 | 030412005003 | T8单管荧光灯 | 1.名称:T8单管荧光灯 2.规格:1x24W 3.类型:吸顶式 |  | 套 | 26
73 | 030412001001 | LED球泡灯 | 1.名称:LED球泡灯 2.规格:1x18W 3.类型:墙壁式 |  | 套 | 10
74 | 030412001002 | 吸顶灯 | 1.名称:吸顶灯 2.规格:1x18W 3.类型:吸顶式 |  | 套 | 135
75 | 030412004001 | 300*300LED平板灯 | 1.名称:300*300平板灯 2.规格:1x14W 3.类型:天花安装 |  | 套 | 15
76 | 030412004002 | 600*600LED平板灯 | 1.名称:600*600平板灯 2.规格:1x28W 3.类型:嵌入天花安装 |  | 套 | 20
77 | 030412004003 | 600*600LED平板灯 | 1.名称:600*600平板灯 2.规格:1x48W 3.类型:嵌入天花安装 |  | 套 | 35
78 | 030412004004 | 安全出口标志灯 | 1.名称:安全出口标志灯 2.规格:1W A型 3.类型:墙壁式 |  | 套 | 2
79 | 030412004005 | 疏散出口标志灯 | 1.名称:疏散出口标志灯 2.规格:1W A型 3.类型:墙壁式 |  | 套 | 10
80 | 030412004006 | 楼层标志灯 | 1.名称:楼层标志灯 2.规格:1W A型 3.类型:墙壁式 |  | 套 | 8
81 | 030412004007 | 应急疏散指示标识灯 | 1.名称:应急疏散指示标识灯 2.规格:1W A型 3.类型:墙壁式 |  | 套 | 29
本页小计
分部分项工程量清单与计价表
工程名称：阳西县奋兴中学改扩建项目--1栋教学楼安装 |  |  |  | 第 8 页 共 13 页
序号 | 项目编码 | 项目名称 | 项目特征描述 |  | 计量 单位 | 工程量
82 | 030412004008 | 多信息复合标志灯（单面） | 1.名称:多信息复合标志灯（单面） 2.规格:1W A型 3.类型:墙壁式 |  | 套 | 8
83 | 030412002001 | 应急照明灯 | 1.名称:应急照明灯 2.规格:5W A型 3.类型:墙壁式 |  | 套 | 54
84 | 030404033001 | 吸顶摇头扇（带保护罩） | 1.名称:吸顶摇头扇（带保护罩） 2.规格:16寸，60W 3.类型:吸顶式 |  | 台 | 112
85 | 030404034001 | 单联单控暗开关 | 1.名称:单联单控暗开关 2.规格:250V 10A 3.类型:暗装 |  | 个 | 14
86 | 030404034002 | 双联单控暗开关 | 1.名称:双联单控暗开关 2.规格:250V 10A 3.类型:暗装 |  | 个 | 15
87 | 030404034003 | 三联单控暗开关 | 1.名称:三联单控暗开关 2.规格:250V 10W 3.类型:暗装 |  | 个 | 48
88 | 030404034004 | 四联单控暗开关 | 1.名称:四联单控暗开关 2.规格:250V 10A 3.类型:暗装 |  | 个 | 1
89 | 030404035001 | 二三极插座 | 1.名称:二三极插座 2.规格:250V 10A 3.类型:暗装 |  | 个 | 179
90 | 030404035002 | 广播/电视插座 | 1.名称:广播/电视插座 2.规格:250V 10W 3.类型:暗装 |  | 个 | 16
91 | 030404035003 | 教学一体机插座 | 1.名称:教学一体机插座 2.规格:250V 10A 3.类型:暗装 |  | 个 | 32
92 | 030404035004 | 带开关二三孔插座 | 1.名称:带开关二三孔插座 2.规格:250V 16A 3.类型:暗装 |  | 个 | 8
93 | 030404035005 | 空调插座 | 1.名称:空调插座 2.规格:250V 20A 3.类型:暗装 |  | 个 | 4
94 | 030404031001 | 风扇调速开关 | 1.名称:风扇调速开关 2.规格:250V 10A 3.类型:暗装 |  | 个 | 112
95 | 030904003001 | 呼叫按钮 | 1.名称:卫生间紧急呼叫按钮 2.规格：DC12V 3.类型:暗装 |  | 个 | 5
96 | 030904005001 | 声光报警器 | 1.名称:卫生间紧急呼叫声光报警器 2.规格：DC12V |  | 个 | 5
本页小计
分部分项工程量清单与计价表
工程名称：阳西县奋兴中学改扩建项目--1栋教学楼安装 |  |  |  | 第 9 页 共 13 页
序号 | 项目编码 | 项目名称 | 项目特征描述 |  | 计量 单位 | 工程量
97 | 030411003001 | 金属桥架 | 1.名称：桥架 2.规格：CT200*100*1.5 3.材质：金属 |  | m | 20.1
98 | 030411002001 | 金属线槽 | 1.名称：线槽 2.规格：MR150*100*1.5 3.材质：金属 |  | m | 181.03
99 | 030411001001 | 配管 | 1.名称:配管 2.规格:SC40 3.配置形式:暗配 |  | m | 9.93
100 | 030411001002 | 配管 | 1.名称:配管 2.规格:SC25 3.配置形式:暗配 |  | m | 7.62
101 | 030411001003 | 配管 | 1.名称:配管 2.规格:SC20 3.配置形式:暗配 |  | m | 646.7
102 | 030411001004 | 配管 | 1.名称:配管 2.规格:PC32 3.配置形式:暗配 |  | m | 121.98
103 | 030411001005 | 配管 | 1.名称:配管 2.规格:PC25 3.配置形式:暗配 |  | m | 1000.02
104 | 030411001006 | 配管 | 1.名称:配管 2.规格:PC20 3.配置形式:暗配 |  | m | 3055.73
105 | 030408001001 | 电力电缆 | 1.名称:电力电缆 2.规格:WDZB-YJY-4*50+25 3.材质：铜芯 4.电压等级：1KV以下 |  | m | 58.47
106 | 030408001002 | 电力电缆 | 1.名称:电力电缆 2.规格:WDZB-YJY-5*6 3.材质：铜芯 4.电压等级：1KV以下 |  | m | 19.18
107 | 030408001003 | 矿物绝缘电缆 | 1.名称:矿物绝缘电缆 2.规格:BTLY-3*4 3.材质：铜芯 4.电压等级：1KV以下 |  | m | 25.01
108 | 030408001004 | 矿物绝缘电缆 | 1.名称:矿物绝缘电缆 2.规格:BTLY-3*2.5 3.材质：铜芯 4.电压等级：1KV以下 |  | m | 6.4
109 | 030411004001 | 线管配线 | 1.名称:绝缘电线 2.规格:WDZC-BYJ6mm2 3.材质：铜芯 4.配线部位：管内穿线 |  | m | 682.39
本页小计
分部分项工程量清单与计价表
工程名称：阳西县奋兴中学改扩建项目--1栋教学楼安装 |  |  |  | 第 10 页 共 13 页
序号 | 项目编码 | 项目名称 | 项目特征描述 |  | 计量 单位 | 工程量
110 | 030411004002 | 线槽配线 | 1.名称:绝缘电线 2.规格:WDZC-BYJ6mm2 3.材质：铜芯 4.配线部位：线槽配线 |  | m | 2734.77
111 | 030411004003 | 线管配线 | 1.名称:绝缘电线 2.规格:WDZC-BYJ4mm2 3.材质：铜芯 4.配线部位：管内穿线 |  | m | 109.66
112 | 030411004005 | 线管配线 | 1.名称:绝缘电线 2.规格:WDZ-BYJ4mm2 3.材质：铜芯 4.配线部位：管内穿线 |  | m | 123.65
113 | 030411004004 | 线槽配线 | 1.名称:绝缘电线 2.规格:WDZC-BYJ4mm2 3.材质：铜芯 4.配线部位：线槽配线 |  | m | 3230.25
114 | 030411004006 | 线管配线 | 1.名称:绝缘电线 2.规格:WDZC-BYJ2.5mm2 3.材质：铜芯 4.配线部位：管内穿线 |  | m | 8999.32
115 | 030411004007 | 线管配线 | 1.名称:绝缘电线 2.规格:WDZ-BYJ2.5mm2 3.材质：铜芯 4.配线部位：管内穿线 |  | m | 1337.59
116 | 030411004008 | 配线 | 1.名称:绝缘电线 2.规格:NH-RVS-2*2.5mm2 3.材质：铜芯 4.配线部位：管内穿线 |  | m | 652.2
117 | 030408006001 | 电力电缆头 | 1.名称:电力电缆头 2.规格:(截面mm2以下) 70 3.材质、类型：铜芯、干包式 4.电压等级：1KV以下 |  | 个 | 8
118 | 030408006002 | 电力电缆头 | 1.名称:电力电缆头 2.规格:(截面mm2以下) 16 3.材质、类型：铜芯、干包式 4.电压等级：1KV以下 |  | 个 | 4
119 | 030408006003 | 电力电缆头 | 1.名称:矿物绝缘电力电缆头 2.规格:BTLY-3*4 3.材质：铜芯 4.电压等级：1KV以下 |  | 个 | 4
120 | 030408006004 | 电力电缆头 | 1.名称:矿物绝缘电力电缆头 2.规格:BTLY-3*2.5 3.材质：铜芯 4.电压等级：1KV以下 |  | 个 | 2
本页小计
分部分项工程量清单与计价表
工程名称：阳西县奋兴中学改扩建项目--1栋教学楼安装 |  |  |  | 第 11 页 共 13 页
序号 | 项目编码 | 项目名称 | 项目特征描述 |  | 计量 单位 | 工程量
121 | 031002001002 | 线槽支架 | 1.名称:线槽支架 2.材质：型钢 |  | kg | 134.8
122 | 030414002001 | 送配电装置系统 | 1.送配电装置系统调试 2. 电压等级（KV)：1kV以下 |  | 系统 | 1
【动力照明部分】分部小计
网络、电话、监控部分
123 | 030502004001 | 电话插座 | 1.名称:电话插座 2.安装方式:暗装 |  | 个 | 6
124 | 030502012001 | 网络插口 | 1.名称:网络插口 2.安装方式:暗装 |  | 个 | 77
125 | 030411002002 | 金属线槽 | 1.名称：线槽 2.规格：MR200*100*1.5 3.材质：金属 |  | m | 20.1
126 | 030411002003 | 金属线槽 | 1.名称：线槽 2.规格：MR150*100*1.5 3.材质：金属 |  | m | 267.03
127 | 031002001003 | 线槽支架 | 1.名称:线槽支架 2.材质：型钢 |  | kg | 202.2
128 | 030411001007 | 配管 | 1.名称:配管 2.规格:PVC20 3.配置形式:暗配 |  | m | 1196.35
129 | 030502005001 | 线管敷设 六类4对UTP | 1.名称:六类4对UTP 2.配线部位：管内穿线 |  | m | 1110.41
130 | 030502005002 | 线槽敷设 六类4对UTP | 1.名称:六类4对UTP 2.配线部位：线槽配线 |  | m | 2336.78
131 | 030502019001 | 双绞线缆测试 | 1.双绞线缆测试 2. 五类以上 |  | 点 | 83
【网络、电话、监控部分】分部小计
广播部分
132 | 030506001001 | 喇叭 | 1.名称:喇叭 2.规格：6W 2.安装方式:壁挂式 |  | 台 | 23
133 | 030506001002 | 定阻音柱 | 1.名称:定阻音柱 2.规格：30W 2.安装方式:壁挂式 |  | 台 | 32
134 | 030411001008 | 配管 | 1.名称:配管 2.规格:PVC20 3.配置形式:暗配 |  | m | 433.13
135 | 030502005003 | 线管敷设 超五类屏蔽UTP | 1.名称:超五类屏蔽UTP 2.配线部位：管内穿线 |  | m | 84.12
136 | 030502005004 | 线槽敷设 超五类屏蔽UTP | 1.名称:超五类屏蔽UTP 2.配线部位：线槽配线 |  | m | 522.54
本页小计
分部分项工程量清单与计价表
工程名称：阳西县奋兴中学改扩建项目--1栋教学楼安装 |  |  |  | 第 12 页 共 13 页
序号 | 项目编码 | 项目名称 | 项目特征描述 |  | 计量 单位 | 工程量
137 | 030411004009 | 配线 | 1.名称:绝缘电线 2.规格:ZR-RVV-2*2.5mm2 3.材质：铜芯 4.配线部位：管内穿线 |  | m | 357.74
【广播部分】分部小计
消防报警部分
138 | 030904003002 | 消防栓启泵按钮（编码型） | 1.名称:消防栓启泵按钮（编码型） |  | 个 | 20
139 | 030904005002 | 声光报警器 | 1.名称:声光报警器 |  | 个 | 20
140 | 030411001009 | 配管 | 1.名称:配管 2.规格:SC20 3.配置形式:暗配 |  | m | 369.84
141 | 030411002004 | 金属线槽 | 1.名称：线槽 2.规格：MR100*50*1.5 3.材质：金属 |  | m | 20.1
142 | 030411004010 | 配线 | 1.名称:绝缘电线 2.规格:NH-RVS-4*2.5 3.材质：铜芯 4.配线部位：管内穿线 |  | m | 404.29
143 | 030905001001 | 自动报警系统调试 | 1.自动报警系统调试 2.调试：64点以下 |  | 系统 | 1
【消防报警部分】分部小计
防雷部分
144 | 030404032001 | MEB总等电位端子箱 | 1.名称:MEB总等电位端子箱 2.其他详见设计图纸 |  | 台 | 1
145 | 030409008001 | 接地电阻测试点 | 1.名称：接地电阻测试点 2.-40×4镀锌扁钢在作为引下线的柱筋距室外+0.5m处焊出100mm |  | 块 | 4
146 | 粤030409012001 | 柱基础接地 | 1.名称：柱基础接地 2.单桩承台接地 |  | 处 | 17
147 | 030409003001 | 避雷引下线 | 1.名称:避雷引下线 2.材质：热镀锌扁钢-40*4 |  | m | 40.8
148 | 030409004001 | 均压环 | 1.名称:均压环 2.材质：利用梁主筋 |  | m | 274.1
149 | 030409003002 | 避雷引下线 | 1.名称:避雷引下线 2.材质：利用柱主筋引下 |  | m | 413.55
150 | 030409005001 | 避雷明敷接闪带 | 1.名称:避雷接闪带 2.材质：Φ12镀锌圆钢 3.敷设方式：明敷 |  | m | 297.96
151 | 030409004002 | 暗敷接闪带 | 1.名称:避雷接闪带 2.材质：Φ12镀锌圆钢 3.敷设方式：暗敷 |  | m | 213.56
本页小计
分部分项工程量清单与计价表
工程名称：阳西县奋兴中学改扩建项目--1栋教学楼安装 |  |  |  | 第 13 页 共 13 页
序号 | 项目编码 | 项目名称 | 项目特征描述 |  | 计量 单位 | 工程量
152 | 030409006001 | 避雷针 | 1.名称:避雷针 2.材质：Φ12镀锌圆钢 3.规格：L=600mm |  | 根 | 8
153 | 030414011001 | 接地装置 | 1.名称：接地装置调试 接地网 |  | 系统 | 1
【防雷部分】分部小计
通风
154 | 030404033002 | 排气扇 | 1.名称:天花式排气扇 2.规格:自带止回阀 Q=360m3/h,H=120Pa。N=50W 220V 3.安装方式:嵌入天花安装 |  | 台 | 30
155 | 030404033003 | 排气扇 | 1.名称:天花式排气扇 2.规格:自带止回阀 Q=120m3/h,H=80Pa，N=24W 220V 3.安装方式:嵌入天花安装 |  | 台 | 16
156 | 030702001001 | 镀锌钢板风管 320X250 | 1.材质：镀锌钢板 2.形状：矩形 3.规格：长边长（mm） ≤320 4.板材厚度：0.5mm 5.接口形式：咬口 |  | m2 | 68.29
157 | 030702001002 | 镀锌钢板风管 200X160 | 1.材质：镀锌钢板 2.形状：矩形 3.规格：长边长（mm） ≤320 4.板材厚度：0.5mm 5.接口形式：咬口 |  | m2 | 3.77
158 | 030703007001 | 防虫防雨百叶 | 1.名称：防虫防雨百叶 2.规格：400X300 |  | 个 | 10
159 | 030703007002 | 防虫防雨百叶 | 1.名称：防虫防雨百叶 2.规格：250X200 |  | 个 | 4
160 | 030702001003 | 挡烟垂壁 | 1.名称：挡烟垂壁 2.材质：防火玻璃 |  | m2 | 40
161 | 031002001001 | 管道支架 | 1.名称:风管支架 2.材质：型钢 |  | kg | 110.8
【通风】分部小计
本页小计
合 计

## 2.措施清单
措施项目清单与计价表
工程名称：阳西县奋兴中学改扩建项目--1栋教学楼安装 |  |  |  | 第 1 页 共 1 页
序号 | 编码 | 项目名称 | 项目特征 |  | 计量 单位 | 工程数量
1 | 1 | 绿色施工安全防护措施费
1.1 | 1.1 | 综合脚手架 |  |  | 项 | 1
1.2 | 1.2 | 施工现场围挡和临时占地围档 |  |  | 项 | 1
1.3 | 1.3 | 施工围档照明 |  |  | 项 | 1
1.4 | 1.4 | 防尘降噪绿色施工防护棚 |  |  | 项 | 1
1.5 | 1.5 | 施工便道 |  |  | 项 | 1
1.6 | 1.6 | 样板引路 |  |  | 项 | 1
小 计
2 | 2 | 措施其他项目
2.1 | 031302007001 | 高层施工增加 |  |  | 项 | 1
2.2 | 031301017001 | 脚手架搭拆费 | 1.脚手架搭拆费(单独承担埋地或沟槽敷设线缆工程除外)(电气设备安装工程，除10章) 2.脚手架搭拆费(消防工程) 3.脚手架搭拆费(建筑智能化工程) 4.脚手架搭拆费(自动化控制仪表安装工程) 5.脚手架搭拆费(单独承担埋地管道工程除外)(给排水、采暖、燃气工程) 6.脚手架搭拆费(刷油、防腐蚀、绝热工程) |  | 项 | 1
小 计
本页小计
合 计
注：本表使用于以综合单价形式计价的措施项目