## 汇总表
沙洛涌截污工程复建房项目第三方检测和监测服务工程量清单汇总表
序号 | 检测项目 | 检测费用（元） | 备注
一、 | 监测工程服务
1 | 基坑监测
2 | 主体沉降观测
3 | 高大支模监测
4 | 地铁车站、区间隧道监测
二、 | 工程检测服务
1 | 基坑支护检测
2 | 地基基础工程检测
3 | 建筑材料见证取样检测
4 | 结构实体检测
5 | 混凝土人防结构检测
6 | 人防工程防护设备产品和安装质量检测
7 | 建筑节能检测
8 | 室内环境检测
9 | 二次供水水质检测
10 | 消防工程系统功能检测
11 | 防雷装置检测
12 | 智能化弱电系统检测
13 | 海绵城市评估
三 | 合计（元）（一）+（二）

## 1、基坑监测
一、基坑监测工程量清单
序号 | 监测项目 | 观测点埋设费 |  |  | 监测费 |  |  | 备注
|  | 数量 （点/孔） | 综合单价 (元) | 小计(元) | 数量 （点·次） | 综合单价 (元) | 小计(元)
1 | 水平位移基准点埋设 | 3 |  |  | -
2 | 沉降基准点埋设 | 3 |  |  | -
3 | 基坑顶部水平位移 | 16 |  |  | 90 |  |  | 含22%技术服务费
4 | 基坑顶部沉降 | 16 |  |  | 90
5 | 深层水平位移 | 9 |  |  | 90 |  |  | 按孔深10米计
6 | 支撑应力 | 13 |  |  | 90
7 | 锚索应力 | 6 |  |  | 90
8 | 立柱竖向位移 | 9 |  |  | 90 |  |  | 含22%技术服务费
9 | 周边建构筑物（挡墙沉降） | 9 |  |  | 90
10 | 周边建筑物沉降 | 3 |  |  | 90
11 | 周边建筑物倾斜 | 3 |  |  | 90
12 | 地下水位 | 6 |  |  | 90 |  |  | 按孔深10米计
13 | 埋设费合计（元） |  |  |  | 监测费合计（元）
14 | 合计（元）
备注：1、暂定服务工期为6个月（监测频率按设计及有关规范），报价仅为预估量。

## 2、主体沉降观测
二、主体沉降观测工程量清单
序号 | 工作内容 | 数量（点） | 观测次数（次） | 综合单价(元) | 小计(元) | 备注
1 | 基准点埋设费 | 3 | -
2 | 1#、2#楼沉降观测点埋设费 | 16 | -
3 | 3#楼沉降观测点埋设费 | 5 | -
4 | 基准网点联测费 | 1 | 18 |  |  | 二等复杂
5 | 1#、2#楼沉降观测点监测费 | 16 | 18 |  |  | 二等复杂
6 | 3#楼沉降观测点监测费 | 5 | 14 |  |  | 二等复杂
7 | 监测技术费 | （序号4+序号5+序号6）*0.22
8 | 合计(元)
备注：报价仅为预估量。

## 3、高大支模监测
三、高大支模监测工程量清单
序号 | 监测项目 | 单位 | 数量 |  | 综合单价(元) | 费用小计（元） | 备注
|  |  | 监测参数（点） | 监测时长（半小时）
一 | 监测点安装拆卸埋设费用
1 | 支撑体系水平位移 | 点 | 20 | /
2 | 支撑体系竖向位移 | 点 | 20 | /
3 | 立杆轴力 | 点 | 20 | /
4 | 杆件倾角 | 点 | 20 | /
5 | 布点费用合计（元）
二
1 | 支撑体系水平位移 | 点·半小时 | 20 | 20 |  |  | 浇筑前应完成初始值3次采集，混凝土浇筑完成初凝且施工清场监测数据相对稳定后停止监测，全过程按每间隔30秒监测1次，计费则按每半小时一点次，预计总监测时长10h；具体浇筑时长以现场浇筑时长为准
2 | 支撑体系竖向位移 | 点·半小时 | 20 | 20
3 | 立杆轴力 | 点·半小时 | 20 | 20
4 | 杆件倾角 | 点·半小时 | 20 | 20
5 | 监测费用合计（元）
三 | 总计（元） | （监测点安装拆卸费用+监测费）（元）
备注：报价仅为预估量。

## 4、地铁车站、区间隧道监测
四、地铁车站、区间隧道监测工程量清单
序号 | 监测项目 | 单位 | 监测数量 | 综合单价（元） | 合计(元) | 备注
1 | 地铁车站、区间隧道监测 | 项 | 1
备注：报价仅为预估量。

## 5、基坑支护检测
五、基坑支护工程检测工程量清单
序号 | 检测项目 | 单位 | 检测数量 | 综合单价（元） | 小计(元) | 备注
1 | 低应变法 | 根 | 36 |  |  | 检测36根。检测桩总数的20%且不得少于10根。
2 | 被动区加固 搅拌桩钻芯法 | 米 | 150 |  |  | 检测15根，每根1孔，预计每孔10米，预估150米。抽检数量总桩数为1%且不少于6根
3 | 三轴搅拌桩钻芯法 | 米 | 90 |  |  | 检测9根。每根1孔，预计每孔10米，预估90米。抽检数量总桩数为1%且不少于6根
4 | 预应力锚杆 抗拔验收试验 | 根 | 6 |  |  | 检测6根。检测锚杆总数的5%且不得少于6根
5 | 预应力锚杆 锁定力检测 | 根 | 6 |  |  | 检测6根。检测锚杆总数的5%且不得少于6根
6 | 喷射混凝土厚度 | 组 | 3 |  |  | 每组不得少于3个点
7 | 后置锚固件拉拔 | 根 | 3
8 | 合计（元）
备注：报价仅为预估量。

## 6、地基基础检测
六、地基基础工程检测工程量清单
序号 | 检测项目 | 单位 | 检测数量 | 综合单价 （元/单位） | 小计(元) | 备注
1 | 声波透射法检测 | 米 | 2740 |  |  | 检测49根，预估10根埋设2管声测管，39根埋设3管声测管，共137孔，预计每孔20米，预估2740米。
2 | 钻芯法 | 米 | 300 |  |  | 检测10根，8根1孔，2根2孔，共12孔，预计每孔25米（含持力层5米），预估300米。
3 | 低应变法 | 根 | 135 |  |  | 检测135根。
4 | 单桩竖向抗压静载 | 10kN | 7840 |  |  | 共检测6根，最大试验承载力分别1根8400kN，4根13000kN，1根9000kN。抽检数量不少于单位工程桩总数的1%，且不少于3根。地面做静载预留摩擦力9000kN。综合单价仅为检测技术服务费，不包含静载场地处理费用。
5 | 单桩竖向抗拔静载 | 10kN | 2400 |  |  | 共检测6根，最大试验承载力分别1根1400kN，4根2000kN，1根2600kN。抽检数量不少于单位工程桩总数的1%，且不少于3根；当单位工程桩总数在50根以内时，不少于2根。综合单价仅为检测技术服务费，不包含静载场地处理费用。
6 | 合计（元）
备注：报价仅为预估量。

## 7、常规材料见证取样检测
七、常规材料见证取样检测工程量清单
序号 | 检测类别 | 检测参数 | 单位 | 检测数量 | 综合单价（元） | 总价（元） | 备注
1 | 水泥 | 标准稠度用水量、凝结时间、强度、安定性、胶砂流动度、细度/比表面积 | 组 | 3
2 | 水泥净浆 | 配合比 | 组 | 1
3 | 砂、石 | 筛分析、表观密度、堆积密度及紧密密度、含泥量、泥块含量、氯离子含量 | 组 | 3
4 | 混凝土 | 抗压强度 | 组 | 150
5 | 混凝土 | 抗渗性能（p6） | 组 | 8
6 | 混凝土 | 抗渗性能（p7） | 组 | 8
7 | 混凝土 | 抗渗性能（p8） | 组 | 8 |  |  | 每增加一个等级加收100
8 | 砂浆 | 抗压强度 | 组 | 15 |  |  | 普通砂浆
9 | 砂浆 | 配比 | 组 | 2
10 | 实心砖 | 抗压强度、密度 | 组 | 2
11 | 加气混凝土砌块 | 抗压强度、密度 | 组 | 2
12 | 钢筋原材 | 抗拉强度、屈服强度、最大力总伸长率、强屈比、超屈比、弯曲、反向弯曲 | 组 | 80
13 | 钢筋焊接 | 拉伸性能 | 组 | 80
14 | 钢筋焊接 | 工艺评定检验 | 组 | 6
15 | 钢管 | 力学性能、弯曲试验、压扁试验 | 组 | 1
16 | 脚手架扣件 | 直角扣件：扭力矩试压、抗滑性能、扭转刚度、抗破坏性能 旋转扣件：扭力矩试压、抗滑性能、扭转刚度、抗破坏性能 对接扣件：抗拉性能、扭力矩试压 | 组 | 1
17 | 增强网 | 规格尺寸、网目密度、耐贯穿性、耐冲击性 | 组 | 3
18 | 安全网 | 规格尺寸、网目密度、耐贯穿性、耐冲击性、阻燃性 | 组 | 1
19 | 安全带 | 动态荷载、静态荷载 | 组 | 1
20 | 建筑玻璃 | 冲击性能 | 组 | 1
21 | 混凝土 | 氯离子含量 | 组 | 6 |  |  | 拌合物现场检测
22 | 金属管材、管件
23 | 塑料管材 | 规格尺寸、拉伸屈服强度、落锤冲击、维卡软化 | 组 | 6
24 | 塑料管件 | 尺寸偏差、烘箱试验、坠落试验、维卡软化 | 组 | 6
25 | 复合管材 | 尺寸、静液压强度、受压开裂稳定性、结合强度、弯曲试验 | 组 | 3
26 | 复合管件 | 尺寸、静液压强度、受压开裂稳定性 | 组 | 3
27 | 阀门 | 壳体试验、密封试验 | 组 | 3
28 | 建筑涂料 | 容器中状态、施工性、涂膜外观、干燥时间、耐水性、耐碱性、对比率、耐洗刷性、耐沾污性 | 组 | 5
29 | 防水涂料 | 拉伸强度、断裂伸长率、低温柔性、不透水性、固体含量 | 组 | 5
30 | 防水卷材 | 拉力、耐热性、不透水性、延伸率、低温柔性 | 组 | 5
31 | 铝合金 | 厚度、韦氏硬度、覆盖层厚度（膜厚） | 组 | 10
32 | 胶粘剂 | 粘度、粘结强度、水压爆破、溶解性 | 组 | 2
33 | 混凝土配合比 | 配合比验证 | 组 | 2
34 | 钢筋机械连接 | 抗拉强度 | 组 | 50
35 | 钢筋机械连接 | 工艺检测 | 组 | 2
36 | 结构钢 | 屈服强度、抗拉强度、伸长率、抗弯性能 | 组 | 1
37 | 陶瓷砖 | 吸水率、破坏强度、断裂模数 | 组 | 3
38 | 瓷砖胶 | 拉伸粘结强度、浸水后拉伸粘结强度、热老化拉伸粘结强度、晾置时间大于20min拉伸粘结强度 | 组 | 1
39 | 填缝剂 | 耐磨性、抗压、抗折、收缩值、吸水量 | 组 | 2
40 | 土工布 | 单位面积质量、CBR顶破强力、拉伸强度、延伸率、撕破强力、渗透系数、孔径 | 组 | 1
41 | 油漆 | 施工性、附着力、耐水性、耐碱性、耐冲击性 | 组 | 5
42 | 腻子 | 施工性、干燥时间、初期干燥时间抗裂、耐水性、粘结强度、pH值 | 组 | 5
43 | 排水板 | 复合体抗拉强度、滤膜干湿态拉伸强度、纵向通水量、滤膜垂直渗透系数、等效孔径、宽度、厚度 | 组 | 1
44 | 轻钢龙骨 | 外观质量、龙骨静载试验、镀锌层厚度/涂镀层厚度 | 组 | 2
45 | 高强螺栓 | 楔负载、拉力试验、保证载荷 | 组 | 1
46 | 密封胶 | 下垂度、表干时间、挤出性、定伸粘结性、拉伸模量 | 组 | 2
47 | 密封胶 | 相容性 | 组 | 1
48 | 硅酮结构胶 | 下垂度、表干时间、挤出性、弹性恢复率 、拉伸模量（23℃）、定伸粘结性 | 组 | 1
49 | 土工压实度 | 压实度 | 组 | 100
50 | 击实试验 | 最大干密度与最优含水率 | 组 | 1
51 | 石材 | 干燥压缩强度、干燥弯曲强度、吸水率、体积密度 | 组 | 3
52 | 石材AB干挂胶 | 适用期、弯曲弹性模量、冲击强度、拉剪强度、压剪强度 | 组 | 1
53 | 钢绞线 | 拉力、最大力下总伸长率 | 组 | 1
54 | 锚具 | 硬度 | 组 | 3
55 | 粉煤灰 | 细度、需水量比、含水量 三氧化硫、 | 组 | 1
56 | 安全帽 | 侧向刚性、耐穿刺性能、冲击吸收性能 | 组 | 1
57 | 电线 | 标志、导体电阻、绝缘厚度、耐电压 | 组 | 3
58 | 电缆 | 标志、导体电阻、护套厚度、绝缘厚度、耐电压 | 组 | 5
59 | 电工套管及其配件 | 尺寸、弯曲性能、抗压性能、跌落性能、耐热性能 | 组 | 3
60 | 绝缘线槽及其配件 | 尺寸、冲击性能、载荷试验、耐热性能 | 组 | 1
61 | 面板开关 | 接地措施、绝缘电阻、温升、通断能力、爬电距离、电气间隙 | 组 | 3
62 | 漏电（开关）断路器 | 标志、电气间隙、爬电距离、剩余电流动作特性、温升 | 组 | 2
63 | 插座 | 标志的耐久性、接地措施、绝缘电阻、温升、防触电保护、爬电距离、电气间隙 | 组 | 3
64 | 隔音垫 | 外观、耐磨层厚度、翘曲度、抗剥离力、弯曲性 | 组 | 1
65 | 建筑板材 | 常规物理检测 | 组 | 2
66 | 游离甲醛 | 建筑材料游离甲醛 | 组 | 2
67 | 放射性 | 建筑材料放射性 | 组 | 3
68 | 燃烧性能 | 建筑材料燃烧性能 | 组 | 6
69 | 合计（元）
备注：1、报价仅为预估量。 2、本次材料检测清单内容为常规材料见证取样检测，只包括项目验收所需要检测的材料，其他的不包括在内。

## 8、结构实体检测
八、结构实体检测（不含混凝土人防结构检测部分）工程量清单
序号 | 检测项目 | 单位 | 检测数量 | 综合单价（元） | 小计(元) | 备注
（一） | 结构实体检测
1 | 混凝土强度钻芯法 | 组 | 25
2 | 氯离子含量 | 组 | 25
3 | 钢筋保护层厚度 | 构件 | 150
4 | 钢筋分布 | 构件 | 150
5 | 构件尺寸检测 | 构件 | 75
（二） | 结构类相关检测
11 | 后锚固或化学植筋拉拔试验 | 根 | 30
12 | 外墙饰面砖粘接强度 | 组 | 10
13 | 抹灰砂浆粘接强度 | 组 | 10
14 | 护栏螺栓拉拔试验 | 颗 | 10
（三） | 合计（元）
备注：报价仅为预估量。

## 9、混凝土人防结构检测
九、混凝土人防结构检测
序号 | 检测项目 | 单位 | 检测数量 | 综合单价(元) | 合计(元) | 备注
1 | 混凝土强度钻芯法 | 组 | 3
2 | 混凝土回弹 | 组 | 8
3 | 钢筋保护层厚度 | 构件 | 15
4 | 钢筋分布 | 构件 | 15
5 | 构件尺寸检测 | 构件 | 14
6 | 合计（元）
备注：报价仅为预估量。

## 10、人防工程防护设备产品和安装质量检测
十、人防工程防护设备产品和安装质量检测工程量清单
序号 | 检测项目 | 单位 | 检测数量 | 综合单价（元） | 合计(元) | 备注
1 | 人防工程防护设备产品和安装质量检测 | 项 | 1
备注：报价仅为预估量。

## 11、建筑节能检测
十一、建筑节能检测工程量清单
序号 | 检测类别 | 检测参数 | 单位 | 检测数量 | 综合单价（元） | 小计（元） | 备注
（一） | 节能材料检测
1 | 加气混凝土砌块 | 导热系数、密度、抗压强度 | 组 | 6 |  |  | 保温材料用量，在5000m2以内复验1次，面积每增加5000m2应增加1次
2 | 玻化微珠保温砂浆 | 导热系数、密度、抗压强度 | 组 | 4
|  | 燃烧性能 | 组 | 1
3 | 饰面材料（浅黄色饰面砖） | 太阳辐射吸收系数、太阳光反射比 | 组 | 2
4 | 外墙饰面材料 （热反射隔热涂料） | 太阳辐射吸收系数、太阳光反射比 | 组 | 2
5 | 挤塑聚苯板 | 导热系数、密度、抗压强度、吸水率 | 组 | 4 |  |  | 同一厂家同一品种的产品各抽查不少于一组
6 |  | 燃烧性能 | 组 | 1
7 | 门窗 | 气密性、水密性、抗风压性 | 组 | 2 |  |  | 气密性同一厂家同一品种同一类型的产品，抽查不少于3樘。传热系数同一厂家同一品种同一类型的产品，抽查不少于1组
8 | 隔热金属型材 | 传热系数 | 组 | 2
9 | 非隔热金属型材 | 传热系数 | 组 | 2
10 | 6透明+12空气+6透明 | 遮阳系数、可见光透射比、传热系数、玻璃露点 | 组 | 1
11 | 6中透光LOW-E+12空气+6透明 | 遮阳系数、可见光透射比、传热系数、玻璃露点 | 组 | 1
12 | 中空玻璃 | 遮阳系数、可见光透射比、传热系数 | 组 | 4 |  |  | 同一厂家同一品种同一类型的产品，抽查不少于1组
13 |  | 玻璃露点 | 组 | 4
14 | 灯具及其附件 | 光通量、初始光效 、灯具效率 、功率 、功率因数 、谐波含量值 、显色指数 、相关色温 | 组 | 3
15 | 电线电缆 | 标志、导体电阻、护套厚度、成品外径、绝缘厚度、耐电压、导体检查 | 组 | 4 |  |  | 节能检测
（二） | 节能工程现场检测
12 | 系统总风量 | 20个系统 | 系统 | 4 |  |  | 按风管系统数量抽查10%，且不得少于1个系统。
13 | 各风口的风量 | / | 风口 | 20
14 | 风机单位耗功率 | 20台 | 台 | 4 |  |  | 检验参数：单位风机耗功率
15 | 风管严密性级强度 | 20个系统 | 个 | 2 |  |  | 检验参数：漏风量
16 | 平均照度 | 9个功能区 | 处 | 18 |  |  | 按同一功能区不少于2处
17 | 照明功率密度 | 9个功能区 | 处 | 18
18 | 电源质量 | 2个系统 | 个 | 5 |  |  | 变压器低压侧全数检测
19 | 墙体传热系数 | / | 组 | 2 |  |  | 每栋检测1组
20 | 楼板撞击声隔声性能 | / | 组 | 2 |  |  | 抽检2组，现场检测。
21 | 空气隔声音 | / | 组 | 2 |  |  | 抽检2组，现场检测。
22 | 外墙保温层厚度 | / | 组 | 2 |  |  | 不同节能构造抽检不少于1组(3个芯样)
（三） | 合计（元）
备注：报价仅为预估量。

## 12、室内环境检测
十二、室内环境检测工程量清单
序号 | 检测类别 | 检测参数 | 检测数量（点） | 综合单价（元） | 小计（元） | 备注
1 | 室内空气质量 | 氡 | 60 |  |  | 不得少于房间总数的5%，每个建筑单体不得少于3间，当房间总数少于3间时，应全数检测。
苯
甲醛
氨
TVOC
甲苯
二甲苯
2 | 合计（元）
备注：报价仅为预估量。

## 13、水质检测
十三、二次供水水质检测工程量清单
序号 | 检测项目 | 单位 | 检测数量 | 综合单价（元） | 合计(元) | 备注
1 | 二次供水水质检测 | 组 | 2 |  |  | 常规参数，含采样费
备注：报价仅为预估量。

## 14、消防工程系统功能检测
十四、消防工程系统功能检测工程量清单
序号 | 检测项目 | 单位 | 检测数量 | 综合单价（元） | 合计(元) | 备注
1 | 消防工程系统 功能检测 | 项 | 1 |  |  | 系统功能检测
备注：报价仅为预估量。

## 15、防雷检测
十五、防雷装置检测工程量清单
序号 | 检测项目 | 单位 | 检测数量 | 综合单价（元） | 合计(元) | 备注
1 | 防雷装置检测 | m2 | 30350
备注：报价仅为预估量。

## 16、智能化弱电系统检测
十六、智能检测工程量清单
序号 | 检测项目 | 单位 | 检测数量 | 综合单价（元） | 小计(元) | 备注
1 | 光纤到户 | 芯 | 448
2 | 综合布线系统 | 芯 | 50
3 | 信息网络系统 | 系统 | 1
4 | 楼寓对讲系统主机及管理机 | 台 | 23
5 | 楼寓对讲系统分机 | 台 | 7
6 | 视频安防 监控系统 | 台 | 16
7 | 出入口控制（门禁）系统 | 台 | 3
8 | 停车管理系统 | 套 | 1
9 | 机房工程 | 机房 | 1
10 | 合计（元）
备注：报价仅为预估量。

## 17、海绵城市评估
十七、海绵城市评估
序号 | 服务项目 | 单位 | 检测数量 | 综合单价（元） | 合计(元) | 备注
1 | 海绵城市评估 | 项 | 1
备注：报价仅为预估量。