## 清单
省道S224线梅县区剑英大桥至雁上圆盘段路面改造工程
工程量清单
| 最高投标限价（元）： | 32136670
| 下浮率 （请在此输入）： | 0 |  | %
| 投标总报价（元）： | 32136670
说明：投标人只需在下浮率空白单元格中 填入两位小数点的数值即可。
工程量清单预算表
建设项目名称: 省道S224线梅县区剑英大桥至雁上圆盘段路面改造工程 |  | 合同段:
编制范围: K64+871～K70+781 |  |  | 第 1 页 | 共 6 页 |  |  | 招预01-3表
工程量清单 第100章 总则
子目号 | 子 目 名 称 | 单位 | 数量 | 单价(元) | 下浮率 （%） | 下浮后单价 (元) | 合价(元)
101-1 | 保险费 | 总额 | 1.000 | 121938.00 | 0 | 121938 | 121938
102-3 | 安全生产费 | 总额 | 1.000 | 450509.00 | 0 | 450509 | 450509
103-2 | 临时用地 |  |  |  | 0
103-2-1 | 120t/h以内沥青混合料拌和设备安拆 | 座 | 1.000 | 649725.00 | 0 | 649725 | 649725
103-2-2 | 25m3/h以内混凝土搅拌站安拆 | 座 | 1.000 | 128906.00 | 0 | 128906 | 128906
103-3 | 临时供电设施 |  |  |  | 0
103-3-1 | 设施架设、拆除 | 总额 | 1.000 | 17435.00 | 0 | 17435 | 17435
104-1 | 承包人驻地建设 | 总额 | 1.000 | 959677.00 | 0 | 959677 | 959677
| 预留费 | 总额 | 1 | 1530318 | 0 | 1530318 | 1530318
| 清单 第 100 章合计 人民币 | 3858508
编制: |  | 复核:
工程量清单预算表
建设项目名称: 省道S224线梅县区剑英大桥至雁上圆盘段路面改造工程 |  | 合同段:
编制范围: K64+871～K70+781 |  |  | 第 2 页 | 共 6 页 |  |  | 招预01-3表
工程量清单 第200章 路基
子目号 | 子 目 名 称 | 单位 | 数量 | 单价(元) | 下浮率 （%） | 下浮后单价 (元) | 合价(元)
202-2 | 挖除旧路面
202-2-1 | 挖除水泥混凝土路面
202-2-1-20 | 挖除230mm厚水泥混凝土路面 | m2 | 320.000 | 26.70 | 0 | 26.7 | 8544
202-2-1-23 | 挖除260mm厚水泥混凝土路面 | m2 | 5055.000 | 30.16 | 0 | 30.16 | 152459
202-2-2 | 挖除沥青混凝土路面
202-2-2-2 | 铣刨20mm沥青磨耗层 | m2 | 106825.300 | 1.36 | 0 | 1.36 | 145282
202-2-4 | 挖除各类稳定土基层
202-2-4-15 | 挖除180mm以内厚稳定土基层 | m2 | 2493.750 | 4.78 | 0 | 4.78 | 11920
202-2-5 | 铣刨旧水泥混凝土路面
202-2-5-1 | 铣刨5~10mm水泥混凝土路面 | m2 | 50362.000 | 3.93 | 0 | 3.93 | 197923
202-2-5-2 | 铣刨10mm水泥混凝土路面 | m2 | 878.700 | 3.96 | 0 | 3.96 | 3480
202-2-5-3 | 铣刨20mm水泥混凝土路面 | m2 | 3960.200 | 4.07 | 0 | 4.07 | 16118
202-3 | 拆除结构物
202-3-3 | 拆除砖、石及其他砌体结构
202-3-3-1 | 拆除旧路缘石 | m3 | 509.200 | 39.78 | 0 | 39.78 | 20256
202-4 | 拆除安全设施
202-4-1 | 拆除示警桩 | 根 | 5203.000 | 20.18 | 0 | 20.18 | 104997
202-4-1 | 拆除及迁移铝合金标志
202-4-1-1 | 安装铝合金标志○800 | 个 | 2.000 | 36.50 | 0 | 36.5 | 73
202-4-1-2 | 铝合金标志○800基础 | m3 | 1.080 | 823.15 | 0 | 823.15 | 889
202-4-1-3 | 拆除铝合金标志○800 | 个 | 9.000 | 13.33 | 0 | 13.33 | 120
203-1 | 路基挖方
203-1-5 | 人工挖管涵淤泥
203-1-5-1 | 淤泥管径或跨径1.5m以上 | m3 | 425.800 | 83.68 | 0 | 83.68 | 35631
203-1-5-2 | 淤泥管径或跨径1.5m以下 | m3 | 134.500 | 99.61 | 0 | 99.61 | 13398
207-10 | 路基排水管
207-10-2 | PVC排水管
207-10-2-1 | φ100mmPVC排水管 | m | 1812.670 | 41.36 | 0 | 41.36 | 74972
207-10-2-2 | φ50mm以内PVC排水管 | m | 227.800 | 17.70 | 0 | 17.7 | 4032
| 清单 第 200 章合计 人民币 | 790108
编制: |  | 复核:
工程量清单预算表
建设项目名称: 省道S224线梅县区剑英大桥至雁上圆盘段路面改造工程 |  | 合同段:
编制范围: K64+871～K70+781 |  |  | 第 3 页 | 共 6 页 |  |  | 招预01-3表
工程量清单 第300章 路面
子目号 | 子 目 名 称 | 单位 | 数量 | 单价(元) | 下浮率 （%） | 下浮后单价 (元) | 合价(元)
307-2 | 贫水泥混凝土基层
307-2-8 | 厚180mmC20水泥混凝土基层 | m2 | 2493.750 | 84.09 | 0 | 84.09 | 209699
308-2 | 黏层
308-2-2 | 沥青粘层 | m2 | 151022.400 | 1.99 | 0 | 1.99 | 300535
309-3 | 粗粒式沥青混凝土
309-3-6 | 厚60mm中粒式沥青混凝土AC-20C(含10mm调平层) | m2 | 100209.600 | 65.51 | 0 | 65.51 | 6564731
311-1 | 细粒式改性沥青混合料
311-1-4 | 厚40mm细粒式改性沥青混凝土AC-13C | m2 | 104986.400 | 56.21 | 0 | 56.21 | 5901286
311-1-5 | 厚50mm细粒式改性沥青混凝土AC-13C(含10mm调平层) | m2 | 46946.700 | 70.06 | 0 | 70.06 | 3289086
311-1-7 | 厚70mm细粒式改性沥青混凝土AC-13C（含10mm调平层） | m2 | 3415.300 | 98.57 | 0 | 98.57 | 336646
311-4 | 中粒式改性沥青混合料
311-4-6 | 厚60mm中粒式改性沥青混凝土AC-20C(含10mm调平层) | m2 | 450.800 | 107.30 | 0 | 107.3 | 48371
312-1 | 普通水泥混凝土面板
312-1-5 | 厚230mmC40水泥混凝土面层 | m2 | 320.000 | 114.08 | 0 | 114.08 | 36506
312-1-8 | 厚260mmC40水泥混凝土面层 | m2 | 5055.000 | 128.19 | 0 | 128.19 | 648000
312-2 | 混凝土路面钢筋
312-2-1 | 路面钢筋HPB300 | kg | 17394.798 | 5.78 | 0 | 5.78 | 100542
312-2-2 | 路面钢筋HRB400 | kg | 262.900 | 5.65 | 0 | 5.65 | 1485
313-6 | 路缘石
313-6-1 | 花岗岩路缘石
313-6-1-1 | 花岗岩路缘石490×150×450 | m | 8000.000 | 148.65 | 0 | 148.65 | 1189200
313-6-2 | 现浇路缘石基础
313-6-2-1 | C15现浇路缘石基础 | m3 | 240.000 | 575.41 | 0 | 575.41 | 138098
313-6-3 | 花岗岩侧石1000×120×300 | m | 10870.000 | 83.56 | 0 | 83.56 | 908297
316-2 | 玻璃纤维格栅
316-2-1 | 自粘式玻璃纤维格栅 | m2 | 60282.000 | 10.90 | 0 | 10.9 | 657074
316-3 | 应力吸收层
316-3-1 | 10mm改性沥青防水粘结层 | m2 | 105865.100 | 20.00 | 0 | 20 | 2117302
316-5 | 路面灌缝
316-5-1 | 路面清缝、灌缝 | m | 60282.000 | 3.34 | 0 | 3.34 | 201342
316-6 | 植筋 | 根
316-6-13 | φ32mm钢筋
316-6-13-1 | 钢筋（锚栓）直径32mm钻孔深度225mm | 根 | 6126.000 | 96.31 | 0 | 96.31 | 589995
316-7 | 裂缝处理
316-7-1 | 裂缝封闭3~8mm | m | 1145.000 | 3.34 | 0 | 3.34 | 3824
| 清单 第 300 章合计 人民币 | 23242157
编制: |  | 复核:
工程量清单预算表
建设项目名称: 省道S224线梅县区剑英大桥至雁上圆盘段路面改造工程 |  | 合同段:
编制范围: K64+871～K70+781 |  |  | 第 4 页 | 共 6 页 |  |  | 招预01-3表
工程量清单 第400章 桥梁、涵洞工程
子目号 | 子 目 名 称 | 单位 | 数量 | 单价(元) | 下浮率 （%） | 下浮后单价 (元) | 合价(元)
415-1 | 沥青混凝土桥面铺装
415-1-2 | 改性沥青混凝土桥面铺装
415-1-2-5 | 厚50mm改性沥青混凝土AC-13C(含10mm调平层) | m2 | 878.700 | 70.65 | 0 | 70.65 | 62080
| 清单 第 400 章合计 人民币 | 62080
编制: |  | 复核:
工程量清单预算表
建设项目名称: 省道S224线梅县区剑英大桥至雁上圆盘段路面改造工程 |  | 合同段:
编制范围: K64+871～K70+781 |  |  | 第 5 页 | 共 6 页 |  |  | 招预01-3表
工程量清单 第600章 交通安全设施
子目号 | 子 目 名 称 | 单位 | 数量 | 单价(元) | 下浮率 （%） | 下浮后单价 (元) | 合价(元)
602-5 | 活动式护栏
602-5-1 | 热镀锌方钢管护栏 | m | 4545.000 | 286.87 | 0 | 286.87 | 1303824
602-9 | 分隔带平台
602-9-3 | 分隔带平台混凝土
602-9-3-1 | C25混凝土 | m3 | 1197.870 | 492.04 | 0 | 492.04 | 589400
602-9-3-2 | 20厚M15水泥砂浆 | m2 | 4130.600 | 16.16 | 0 | 16.16 | 66750
602-10 | 分隔带花槽
602-10-1 | 分隔带花槽[有路灯处] | 处 | 145.000 | 2046.91 | 0 | 2046.91 | 296802
602-10-2 | 分隔带花槽[无路灯处] | 处 | 128.000 | 2423.57 | 0 | 2423.57 | 310217
604-1-1 | 铝合金标志 | 个
604-1-1-1 | ○800人行横道标志牌 | 个 | 13.000 | 758.00 | 0 | 758 | 9854
604-1-1-2 | 注意行人标志牌△900 | 个 | 1.000 | 495.00 | 0 | 495 | 495
604-1-1-3 | 限速标志牌○800 | 个 | 2.000 | 650.00 | 0 | 650 | 1300
604-1-1-6 | 标志牌基础 | m3 | 8.000 | 859.13 | 0 | 859.13 | 6873
604-1-2 | 铝合金标志杆除锈油漆
604-1-2-1 | 现有标志杆除锈□800×800 | 个 | 2.000 | 25.00 | 0 | 25 | 50
604-1-2-2 | 现有注意行人标志杆除锈△900 | 个 | 14.000 | 26.43 | 0 | 26.43 | 370
604-1-2-3 | 现有交交叉口标志+注意行人标志杆除锈△900+△900 | 个 | 16.000 | 33.50 | 0 | 33.5 | 536
604-1-2-4 | 现有村庄标志+限速标志杆除锈○800+△900 | 个 | 1.000 | 28.00 | 0 | 28 | 28
604-1-2-5 | 现有机(非机)动车车道指示标志杆除锈○800+○800 | 个 | 8.000 | 33.38 | 0 | 33.38 | 267
604-1-2-6 | 现有限量轴载标志+桥梁标志杆除锈○800+○800+□900 | 个 | 2.000 | 39.00 | 0 | 39 | 78
604-1-2-7 | 现有禁止停车标志杆除锈○800 | 个 | 4.000 | 26.50 | 0 | 26.5 | 106
604-1-3 | 铝合金标志杆扶正、更换反光膜
604-1-3-1 | 现有禁止停车标志杆扶正○800 | 个 | 1.000 | 8.00 | 0 | 8 | 8
604-1-3-2 | 现有禁止停车标志牌更换反光膜○800 | 块 | 4.000 | 127.50 | 0 | 127.5 | 510
604-12 | 示警桩
604-12-1 | 示警桩φ89×3×1150 | 个 | 1103.000 | 116.20 | 0 | 116.2 | 128169
604-12-2 | 示警桩基础 | m3 | 70.590 | 663.83 | 0 | 663.83 | 46860
605-1 | 热熔型涂料路面标线
605-1-2 | 热熔标线反光型2mm | m2 | 10110.130 | 49.59 | 0 | 49.59 | 501361
605-1-4 | 振动标线 | m2 | 1125.560 | 123.83 | 0 | 123.83 | 139378
| 清单 第 600 章合计 人民币 | 3403236
编制: |  | 复核:
工程量清单预算表
建设项目名称: 省道S224线梅县区剑英大桥至雁上圆盘段路面改造工程 |  | 合同段:
编制范围: K64+871～K70+781 |  |  | 第 6 页 | 共 6 页 |  |  | 招预01-3表
工程量清单 第700章 绿化及环境保护设施
子目号 | 子 目 名 称 | 单位 | 数量 | 单价(元) | 下浮率 （%） | 下浮后单价 (元) | 合价(元)
704-1 | 人工种植灌木
704-1-6 | 灌木
704-1-6-1 | 层榕(苗高1.2m冠幅0.6m三层托以上) | 棵 | 128.000 | 64.09 | 0 | 64.09 | 8204
704-1-6-2 | 紫花勒杜鹃(苗高0.35m冠幅0.35m) | 棵 | 1092.000 | 10.09 | 0 | 10.09 | 11018
704-2 | 人工种植灌木
704-2-1 | 高度30cm以内密植
704-2-1-1 | 紫花马樱丹 高20cm/三斤袋 | m2 | 38.900 | 246.09 | 0 | 246.09 | 9573
710-1 | 通讯构造物
710-1-1 | 通讯井C30混凝土井筒 | 座 | 60.000 | 35.87 | 0 | 35.87 | 2152
710-2 | 雨水井接高
710-2-1 | 雨水井接高C30混凝土 | 座 | 566.000 | 17.95 | 0 | 17.95 | 10160
710-2-2 | 雨水井基座C30混凝土 | 座 | 566.000 | 29.95 | 0 | 29.95 | 16952
710-2-3 | 拆除雨水井基座混凝土 | 座 | 566.000 | 11.98 | 0 | 11.98 | 6781
710-2-4 | 拆除75*4570水泥砼雨水篦子 | 个 | 566.000 | 0.42 | 0 | 0.42 | 238
710-2-5 | 新装重型防盗平篦750*450球墨铸铁雨水盖座 | 套 | 566.000 | 836.72 | 0 | 836.72 | 473584
710-3 | 污水井
710-3-1 | 污水井C30混凝土井筒 | 座 | 53.000 | 20.00 | 0 | 20 | 1060
710-3-2 | 新装D800铸铁污水井盖座 | 套 | 53.000 | 628.89 | 0 | 628.89 | 33331
710-4 | 雨水井
710-4-1 | 雨水井C30混凝土井筒 | 座 | 669.000 | 20.67 | 0 | 20.67 | 13828
710-4-2 | 新装D800铸铁雨水井盖座 | 套 | 308.000 | 628.89 | 0 | 628.89 | 193698
| 清单 第 700 章合计 人民币 | 780581
编制: |  | 复核:

## 汇总表
工程量清单预算汇总表
建设项目名称: 省道S224线梅县区剑英大桥至雁上圆盘段路面改造工程 |  |  | 合同段:
编 制 范 围: K64+871～K70+781 |  |  |  | 招预01-2表
序 号 | 章 次 | 科 目 名 称 |  | 金额(元)
1 | 第100章 | 总则 |  | 3858508
2 | 第200章 | 路基 |  | 790108
3 | 第300章 | 路面 |  | 23242157
4 | 第400章 | 桥梁、涵洞工程 |  | 62080
5 | 第500章 | 隧道
6 | 第600章 | 交通安全设施 |  | 3403236
7 | 第700章 | 绿化及环境保护设施 |  | 780581
8 | 第800章 | 机电工程
9 | 第900章 | 附属区房建工程
10 | 第100章至900章清单合计 |  |  | 32136670
编制: |  |  | 复核: