## 道路二标
序号 | 工程项目 | 件数 | 长 | 宽 | 高 | 单位 | 工程量 | 备注
| 12米宽道路中线 |  |  |  |  | m | 288.8014
| 1#路缘（含三面坡3#路缘） |  |  |  |  | m | 1580.1973
| 6米宽道路中线 |  |  |  |  | m | 1827.9802
| 10米宽道路中线 |  |  |  |  | m | 410.3305
| 新旧沥青路面基层搭接 |  |  |  |  | m | 40.1437
| 沥青砼加铺与旧水泥路面相接处 |  |  |  |  | m | 196.1282
| 新建沥青混凝土路面 |  |  |  |  | m2 | 20068.3295
| 水泥路面破除 |  |  |  |  | m2 | 21191.2976
| 彩步砖人行道破除 |  |  |  |  | m2 | 3343.1479
| 水泥人行道破除 |  |  |  |  | m2 | 1216.9631
| 新建水泥混凝土路面 |  |  |  |  | m2 | 787.3881
| 新建透水混凝土人行道 |  |  |  |  | m2 | 4896.0927
| 三面坡 |  |  |  |  | 处 | 10
* | 锯缝 |  |  |  |  | m | 236.2719
* | 拆除彩步砖人行道面层
| 彩步砖人行道破除 |  | 3343.1479 |  |  | m2 | 3343.1479
* | 拆除15cm水泥混凝土层 | [5 empty] | 4560.111
| 彩步砖人行道破除 |  | 3343.1479 |  |  | m2 | 3343.1479
| 水泥人行道破除 |  | 1216.9631 |  |  | m2 | 1216.9631
* | 拆除现状机动车路面
| 22cm混凝土路面破除，18cm水泥稳定碎石破除 |  | 21191.2976 |  |  | m2 | 21191.2976
* | 拆除路缘石（按新建大样拆除） |  |  |  |  | m | 1580.1973
* | 新建机动车道沥青混凝土层（详路面结构大样） | [5 empty] | 20148.6169
| 新建机动车道 |  | 20068.3295 |  |  | m2 | 20068.3295
| 扣4#花岗岩平石 | -1 | 0 | 0.25 |  | m2 | 0
| 新旧沥青路面基层搭接 |  | 40.1437 | 2 |  | m2 | 80.2874
| 沥青砼加铺与旧水泥路面相接处 |  | 196.1282 | 1 |  | m2 | 196.1282 | 20344.7451 | H1层沥青
* | 新建机动车道基层（详路面结构大样）
| 新建机动车道 |  | 20068.3295 |  |  | m2 | 20068.3295 | 20855.7176
* | 新建水泥混凝土道路（详路面结构大样）
| 新建水泥混凝土道路 |  | 787.3881 |  |  | m2 | 787.3881
* | 砼路面缝贴1m宽格栅刷粘层沥青 | [5 empty] | 7482.9868
| 锯缝处 |  | 236.2719 | 1 |  | m2 | 236.2719
纵缝 | 12米宽道路中线 | 3 | 288.8014 | 1 |  | m2 | 866.4042
| 6米宽道路中线 | 1 | 1827.9802 | 1 |  | m2 | 1827.9802
| 10米宽道路中线 | 1 | 410.3305 | 1 |  | m2 | 410.3305
横缝 | 缩缝 |  | 4142 | 1 |  | m2 | 4142
* | 新建透水混凝土人行道（详人行道结构图） | [5 empty] | 4578.0631 | 面层扣盲道透水砖
| 图形算量 |  | 4896.0927 |  |  | m2 | 4896.0927
| 扣1#缘石 | -1 | 1580.1973 | 0.15 |  | m2 | -237.0296
| 扣树池 | -40 | 1.5 | 1.35 |  | m2 | -81
* | 30*30*6盲道透水砖
| 缘石 |  | 1580.1973 | 0.3 |  | m2 | 474.0592
* | 1#缘石 | [5 empty] | 1548.3973
| 图形算量 |  | 1580.1973 |  |  | m | 1580.1973
| 扣三面坡处3#缘石 | -1 | 31.8 |  |  | m | -31.8
* | 3#缘石 | [5 empty] | 31.8
| 三面坡处 | 10 | 3.18 |  |  | m | 31.8
* | 4#花岗岩平石 | 0 | 1548.3973 |  |  | m | 0
* | 树池边框（芝麻灰花岗岩） | 40 | 4 |  |  | m | 160
* | C20混凝土缘石后座 | [5 empty] | 68.8824 | 857.2786
| 1#缘石 |  | 1548.3973 | 0.25 | 0.1 | m3 | 38.7099 | 309.6795
|  |  | 1548.3973 | 0.1 | 0.15 | m3 | 23.226 | 464.5192
| 3#缘石 |  | 31.8 | 0.3 | 0.15 | m3 | 1.431 | 9.54
|  |  | 31.8 | 0.15 | 0.15 | m3 | 0.7155 | 9.54
| 树池边框 |  | 160 | 0.2 | 0.1 | m3 | 3.2 | 32
|  |  | 160 | 0.1 | 0.1 | m3 | 1.6 | 32
* | C35混凝土缘石后座(平石底) |  | 0 | 0.25 | 0.04 | m3 | 0 | 0
* | 钢筋网 | [5 empty] | 5.3354
1> | 纵向施工缝拉杆
| 宽3米 Φ14@900 L=0.7（12米路） | 963 | 0.7 |  | 1.21 | kg | 815.661
| 宽3米 Φ14@900 L=0.7（6米路） | 2032 | 0.7 |  | 1.21 | kg | 1721.104
| 宽4米 Φ14@600 L=0.7（10米路） | 684 | 0.7 |  | 1.21 | kg | 579.348
2> | 胀缝
宽6米
| ①号支架筋Φ12 | 9 | 1.34 | 82 | 0.888 | kg | 878.161
| ②号支架筋Φ8 | 9 | 0.58 | 82 | 0.395 | kg | 169.0758
| ③托筋Φ8 | 9 | 7.98 | 16 | 0.395 | kg | 453.9024 |  |  | 0.0432 | 0.0288 | 0.072
宽10米
| ①号支架筋Φ12 | 2 | 1.34 | 122 | 0.888 | kg | 290.3405
| ②号支架筋Φ8 | 2 | 0.58 | 122 | 0.395 | kg | 55.9004
| ③托筋Φ8 | 2 | 11.98 | 14 | 0.395 | kg | 132.4988
宽12米
| ①号支架筋Φ12 | 1 | 1.34 | 122 | 0.888 | kg | 145.1702
| ②号支架筋Φ8 | 1 | 0.58 | 122 | 0.395 | kg | 27.9502
| ③托筋Φ8 | 1 | 11.98 | 14 | 0.395 | kg | 66.2494
* | 胀缝木板 |  |  |  |  | m2 | 16.34
| 12米路 | 1 | 12 |  | 0.19 | m2 | 2.28
| 10米路 | 2 | 10 |  | 0.19 | m2 | 3.8
| 6米路 | 9 | 6 |  | 0.19 | m2 | 10.26
* | 胀缝沥青 |  |  |  |  | m2 | 2.58
| 12米路 | 1 | 12 |  | 0.03 | m2 | 0.36
| 10米路 | 2 | 10 |  | 0.03 | m2 | 0.6
| 6米路 | 9 | 6 |  | 0.03 | m2 | 1.62
* | 缩缝 | [5 empty] | 4142
| 12米路 | 65 | 12 |  |  | m | 780
| 10米路 | 92 | 10 |  |  | m | 920
| 6米路 | 407 | 6 |  |  | m | 2442
* | 构造筋 | [5 empty] | 0.55556
| 传力杆Φ28-12米路 | 40 | 0.4 |  | 4.845 | kg | 77.52
| 传力杆Φ28-10米路 | 66.6667 | 0.4 |  | 4.845 | kg | 129.2
| 传力杆Φ28-6米路 | 180 | 0.4 |  | 4.845 | kg | 348.84
* | 套筒传力杆Φ28 | 286.6667 |  |  |  | 个 | 286.6667
* | 植筋
| 新旧混凝土相接部位 | 789 | 0.3 |  | 1.21 | kg | 286.407
* | 止车石（φ200抛光面芝麻灰花岗岩柱） | 10 | 2 |  |  | 套 | 20
交通
* | 标线 |  | 309.06 |  |  | m3 | 309.06
* | 人行横道线 |  | 101.2 |  |  | m3 | 101.2
* | 文字、字符、图形标记 | [5 empty] | 59.4
| 菱行 | 10 | 4.5 |  |  | m2 | 45
| 减速让行 | 4 | 3.6 |  |  | m2 | 14.4
* | 箭头 | [5 empty] | 29.916
| 直行左转、右转箭头 | 4 | 2.7 |  |  | m2 | 10.8
| 停车位内部箭头 | 76 | 0.216 |  |  | m2 | 16.416
| 直行箭头 | 2 | 1.35 |  |  | m2 | 2.7

## 照明二标
序号 | 工程项目 | 件数 | 长 | 宽 | 高 | 单位 | 工程量 | 备注
图形算量
| 壁装LED太阳能路灯 |  |  |  |  | 盏 | 94

## 通信二标
序号 | 项目名称 | 件数 | 长 | 宽 | 高 | 单位 | 工程量
* | 挖沟槽土方 | [5 empty] | 1283.1348
| 12孔 | 1.05 | 271.9 | 1.193 | 0.9 | m3 | 306.536
| 4孔 | 1.05 | 580.24 | 1.137 | 0.68 | m3 | 471.0493
| 6孔 | 1.05 | 577.69 | 1.055 | 0.79 | m3 | 505.5495
* | 回填石屑 | [5 empty] | 1223.0007
| 挖土方 |  | 1283.1348 |  |  | m3 | 1283.1348
| 扣管 | -1 | 6330.9 | 3.14 | 0.003025 | m3 | -60.1341
* | PVC-U实壁通信电缆管 φ110 厚度5mm |  |  |  |  | m | 6330.9
| 12孔 | 2 | 271.9 |  |  | m | 543.8
| 4孔 | 4 | 580.24 |  |  | m | 2320.96
| 6孔 | 6 | 577.69 |  |  | m | 3466.14
* | 人孔井L×B×H=1.68×2.28×2.52 |  |  |  |  | 个 | 32 |  | 39
1> | 现浇底板C30 | 32 | 2.52 | 1.92 | 0.12 | m3 | 18.5795 | 34.0992
2> | 砖砌井墙 | 32 | 6.96 | 0.24 | 1.7 | m3 | 90.8698
3> | 抹灰 内 | 32 | 1.8 | 1.2 | 1.8 | m2 | 345.6
4> | 抹灰 外 | 32 | 2.28 | 1.68 | 1.8 | m2 | 456.192
5> | 压顶C15 | 32 | 6.96 | 0.24 | 0.1 | m3 | 5.3453 | 46.08
6> | 现浇盖板C30 |  |  |  |  | m3 | 19.5824 | 19.5824
|  | 32 | 2.18 | 1.58 | 0.2 |  | 22.0442 | 22.0442
|  | -32 | 3.14 | 0.1225 | 0.2 |  | -2.4618 | -2.4618
7> | 现浇钢筋Φ10内 |  |  |  |  | t | 0.23713
| 盖板Φ8 | 32 | 18.76 |  | 0.395 | kg | 237.1264
8> | 现浇钢筋Φ10外 |  |  |  |  | t | 1.5301
| 盖板Φ12 | 32 | 4.71 |  | 0.888 | kg | 133.8394
| 盖板Φ14 | 32 | 36.06 |  | 1.21 | kg | 1396.2432
9> | Φ700井筒-0.4米高 | 32 |  |  |  | 座 | 32
| 防坠网 | 32 |  |  |  | 套 | 32
* | 手孔井(L×B×H=1.68×1.38×1.645) |  |  |  |  | 个 | 7
1> | 现浇底板C30 | 7 | 1.92 | 1.62 | 0.12 | m3 | 2.6127 | 5.9472
2> | 砖砌井墙 | 7 | 5.16 | 0.24 | 1.3 | m3 | 11.2694
3> | C15压顶 | 7 | 5.16 | 0.24 | 0.1 | m3 | 0.86688 | 7.224
4> | 抹灰 内 | 7 | 4.2 |  | 1.4 | m2 | 41.16
5> | 抹灰 外 | 7 | 5.16 |  | 1.4 | m2 | 50.568
6> | Φ200PVC套管 L=0.12 | 7 |  |  |  | 个 | 7
7> | 填砂 | 7 | 3.14 | 0.01 | 0.12 | m3 | 0.026376
8> | 通信专用井盖 |  |  |  |  | 套 | 7
* | 架空通信线整治 |  |  |  |  | m | 1282.57

## 电力二标
序号 | 项目名称 | 件数 | 长 | 宽 | 高 | 单位 | 工程量 | 模板
* | φ160mm玻璃钢管 | [5 empty] | 3345.74
| 8管 | 8 | 294.88 |  |  | m | 2359.04
| 4管 | 4 | 233.14 |  |  | m | 932.56
| 2管 | 2 | 27.07 |  |  | m | 54.14
* | 挖沟槽土方 | [5 empty] | 1061.655
| 8管 | 1.05 | 294.88 | 1.708 | 1.3 | m3 | 687.4891
| 4管 | 1.05 | 233.14 | 1.288 | 1.09 | m3 | 343.6754
| 2管 | 1.05 | 27.07 | 1.219 | 0.88 | m3 | 30.4905
* | 回填石屑 | [5 empty] | 428.6846
| 挖沟槽土方 |  | 687.4891 |  |  | m3 | 687.4891
| 扣8管 | -1 | 294.88 | 0.5843 |  | m3 | -172.2984
| 扣4管 | -1 | 233.14 | 0.3449 |  | m3 | -80.41
| 扣2管 | -1 | 27.07 | 0.2252 |  | m3 | -6.0962
* | 石粉垫层 | [5 empty] | 55.1269
| 8管 |  | 294.88 | 1.19 | 0.1 | m3 | 35.0907
| 4管 |  | 233.14 | 0.77 | 0.1 | m3 | 17.9518
| 2管 |  | 27.07 | 0.77 | 0.1 | m3 | 2.0844
* | C15包管 | [5 empty] | 136.4417 | 496.3388
| 8管 |  | 294.88 | 0.99 | 0.47 | m3 | 137.2077 | 277.1872
| 4管 |  | 233.14 | 0.57 | 0.47 | m3 | 62.4582 | 219.1516
| 2管 |  | 27.07 | 0.57 | 0.26 | m3 | 4.0118 | 14.0764
扣管
| 8管 | -8 | 294.88 | 3.14 | 0.0064 | m3 | -47.4073
| 4管 | -4 | 233.14 | 3.14 | 0.0064 | m3 | -18.7407
| 2管 | -2 | 27.07 | 3.14 | 0.0064 | m3 | -1.088
* | 检查井(L×B×H=1.70×1.19×1.36) | [5 empty] | 10
1> | C15垫层 | 10 | 1.9 | 1.39 | 0.1 | m3 | 2.641 | 6.58
2> | 砖砌井墙 | [5 empty] | 12.5328
|  | 10 | 4.82 | 0.24 | 1.16 | m3 | 13.4189
| 扣砼 | -20 | 0.71 | 0.24 | 0.26 | m3 | -0.88608
3> | C20墙帽 | [5 empty] | 1.8378 | 19.28
|  | 20 | 1.22 | 0.24 | 0.05 | m3 | 0.2928 | 2.44
|  | 20 | 1.22 | 0.11 | 0.15 | m3 | 0.4026 | 7.32
|  | 20 | 1.19 | 0.24 | 0.2 | m3 | 1.1424 | 9.52
4> | C25预制盖板 | 30 | 0.95 | 0.4 | 0.15 | m3 | 1.71 | 1.71
5> | 现浇钢筋Φ10内 | [5 empty] | 99.9429 | 115.9269
| 墙帽Φ8 | 20 | 0.94 | 7.1 | 0.395 | kg | 52.7246
| 墙帽Φ8 | 20 | 0.86 | 6.95 | 0.395 | kg | 47.2183
6> | 现浇钢筋Φ10外 | [5 empty] | 257.3424 | 357.5629
| 墙帽Φ12 | 20 | 1.22 | 7 | 0.888 | kg | 151.6704
| 墙帽Φ12 | 20 | 1.19 | 5 | 0.888 | kg | 105.672
7> | 预制钢筋10内
| Φ6 | 30 | 0.48 | 5 | 0.222 | kg | 15.984
8> | 预制钢筋Φ10外
| Φ12 | 30 | 0.94 | 4 | 0.88848 | kg | 100.2205
9> | 预埋件 | [5 empty] | 302.658
墙帽
| 75×6角钢 | 10 | 4.38 |  | 6.91 | kg | 302.658
10> | DN200PVC透水管 | 10 | 0.2 |  |  | m | 2
11> | 砂滤层 | 10 | 3.14 | 0.01 | 0.2 | m3 | 0.0628
12> | 井字架2米内 | 10 |  |  |  | 座 | 10 | 20
* | 检查井(L×B×H=1.70×1.34×1.57) | [5 empty] | 6
1> | C15垫层 | 6 | 1.9 | 1.54 | 0.1 | m3 | 1.7556 | 4.128
2> | 砖砌井墙 | [5 empty] | 8.9366
|  | 6 | 5.12 | 0.24 | 1.37 | m3 | 10.1007
| 扣砼 | -12 | 0.86 | 0.24 | 0.47 | m3 | -1.1641
3> | C20墙帽 | [5 empty] | 1.1891 | 12.288
|  | 12 | 1.22 | 0.24 | 0.05 | m3 | 0.17568 | 1.464
|  | 12 | 1.22 | 0.11 | 0.15 | m3 | 0.24156 | 4.392
|  | 12 | 1.34 | 0.24 | 0.2 | m3 | 0.77184 | 6.432
4> | C25预制盖板 | 18 | 1.06 | 0.4 | 0.15 | m3 | 1.1448 | 1.1448
5> | 现浇钢筋Φ10内 | [5 empty] | 63.023 | 76.4496
| 墙帽Φ8 | 12 | 0.94 | 7.1 | 0.395 | kg | 31.6348
| 墙帽Φ8 | 12 | 0.86 | 7.7 | 0.395 | kg | 31.3883
6> | 现浇钢筋Φ10外 | [5 empty] | 162.3974 | 229.5302
| 墙帽Φ12 | 12 | 1.22 | 7 | 0.888 | kg | 91.0022
| 墙帽Φ12 | 12 | 1.34 | 5 | 0.888 | kg | 71.3952
7> | 预制钢筋10内
| Φ6 | 18 | 0.48 | 7 | 0.222 | kg | 13.4266
8> | 预制钢筋Φ10外
| Φ12 | 18 | 1.05 | 4 | 0.888 | kg | 67.1328
9> | 预埋件 | [5 empty] | 194.0328
墙帽
| 75×6角钢 | 6 | 4.68 |  | 6.91 | kg | 194.0328
10> | DN200PVC透水管 | 6 | 0.2 |  |  | m | 1.2
11> | 砂滤层 | 6 | 3.14 | 0.01 | 0.2 | m3 | 0.03768
12> | 井字架2米内 | 6 |  |  |  | 座 | 6
* | 十字检查井L×B×H=3.32m×2.97m×1.57m |  |  |  |  | 座 | 3
1> | C15垫层 | [5 empty] | 2.7682 | 6.63
|  | 3 | 3.52 | 1.54 | 0.1 | m3 | 1.6262 | 3.036
|  | 6 | 2.08 | 0.915 | 0.1 | m3 | 1.1419 | 3.594
2> | 砖砌井墙 | [5 empty] | 9.2815
|  | 3 | 11.62 | 0.24 | 1.37 | m3 | 11.462
| 扣砼 | -6 | 0.86 | 0.24 | 0.67 | m3 | -0.82973
|  | -6 | 1.4 | 0.24 | 0.67 | m3 | -1.3507
3> | C20墙帽 | [5 empty] | 1.076 | 11.736
|  | 6 | 2.84 | 0.24 | 0.1 | m3 | 0.40896 | 3.408
|  | 6 | 2.84 | 0.11 | 0.15 | m3 | 0.28116 | 5.112
|  | 6 | 1.34 | 0.24 | 0.2 | m3 | 0.38592 | 3.216
4> | C30盖板 | 6 | 1.88 | 0.815 | 0.2 | m3 | 1.8386 | 9.1932
5> | C25预制盖板 | 21 | 1.06 | 0.4 | 0.15 | m3 | 1.3356 | 1.3356
6> | 现浇钢筋Φ10内 | [5 empty] | 49.5567 | 65.221
| 墙帽Φ8 | 6 | 0.94 | 15.2 | 0.395 | kg | 33.8626
| 墙帽Φ8 | 6 | 0.86 | 7.7 | 0.395 | kg | 15.6941
7> | 现浇钢筋Φ10外 | [5 empty] | 141.6182 | 219.9398
| 墙帽Φ12 | 6 | 2.84 | 7 | 0.888 | kg | 105.9206
| 墙帽Φ12 | 6 | 1.34 | 5 | 0.888 | kg | 35.6976
8> | 预制钢筋10内
| Φ6 | 21 | 0.48 | 7 | 0.222 | kg | 15.6643
9> | 预制钢筋Φ10外
| Φ12 | 21 | 1.05 | 4 | 0.888 | kg | 78.3216
10> | 预埋件 | [5 empty] | 164.1816
墙帽
| 75×6角钢 | 3 | 7.92 |  | 6.91 | kg | 164.1816
11> | DN200PVC透水管 | 3 | 0.2 |  |  | m | 0.6
12> | 砂滤层 | 3 | 3.14 | 0.01 | 0.2 | m3 | 0.01884
13> | 井字架2米内 | 3 |  |  |  | 座 | 3
* | 十字检查井L×B×H=3.32m×2.82m×1.36m |  |  |  |  | 座 | 1
1> | C15垫层 | [5 empty] | 0.92272 | 2.21
|  | 1 | 3.52 | 1.54 | 0.1 | m3 | 0.54208 | 1.012
|  | 2 | 2.08 | 0.915 | 0.1 | m3 | 0.38064 | 1.198 | 1
2> | 砖砌井墙 | [5 empty] | 2.6856
|  | 1 | 11.32 | 0.24 | 1.16 | m3 | 3.1515
| 扣砼 | -2 | 0.71 | 0.24 | 0.46 | m3 | -0.15677
|  | -2 | 1.4 | 0.24 | 0.46 | m3 | -0.30912
3> | C20墙帽 | [5 empty] | 0.34428 | 3.792
|  | 2 | 2.84 | 0.24 | 0.1 | m3 | 0.13632 | 1.136
|  | 2 | 2.84 | 0.11 | 0.15 | m3 | 0.09372 | 1.704
|  | 2 | 1.19 | 0.24 | 0.2 | m3 | 0.11424 | 0.952
4> | C30盖板 | 2 | 1.88 | 0.815 | 0.2 | m3 | 0.61288 | 3.0644
5> | C25预制盖板 | 7 | 0.95 | 0.4 | 0.15 | m3 | 0.399 | 0.399
6> | 现浇钢筋Φ10内 | [5 empty] | 16.0094 | 19.7389
| 墙帽Φ8 | 2 | 0.94 | 15.2 | 0.395 | kg | 11.2875
| 墙帽Φ8 | 2 | 0.86 | 6.95 | 0.395 | kg | 4.7218
7> | 现浇钢筋Φ10外 | [5 empty] | 45.8741 | 71.9813
| 墙帽Φ12 | 2 | 2.84 | 7 | 0.888 | kg | 35.3069
| 墙帽Φ12 | 2 | 1.19 | 5 | 0.888 | kg | 10.5672
8> | 预制钢筋10内
| Φ6 | 7 | 0.48 | 5 | 0.222 | kg | 3.7296
9> | 预制钢筋Φ10外
| Φ12 | 7 | 1.05 | 4 | 0.888 | kg | 26.1072
10> | 预埋件 | [5 empty] | 54.7272
墙帽
| 75×6角钢 | 1 | 7.92 |  | 6.91 | kg | 54.7272
11> | DN200PVC透水管 | 1 | 0.2 |  |  | m | 0.2
12> | 砂滤层 | 1 | 3.14 | 0.01 | 0.2 | m3 | 0.00628
13> | 井字架2米内 | 1 |  |  |  | 座 | 1

## 给排水土石方二标
序号 | 工程项目 | 件数 | 长 | 宽 | 高 | 单位 | 工程量 | 备注
* | 挖沟槽土方 |  |  |  |  | m3 | 1436.2488
| 雨水连接管DN300 | 1.05 | 806.4 | 1.475 | 1.15 | m3 | 1436.2488
* | 挖沟槽土方（支撑下） |  |  |  |  | m3 | 9517.0782
| 挖方表工程量 | 1.05 | 9063.884 |  |  | m3 | 9517.0782
* | 中砂垫层 |  |  |  |  | m3 | 2131.8313
| 挖方算量 | 1 | 2055.2233 |  |  | m3 | 2055.2233
| 雨水连接管DN300 | 1 | 806.4 | 0.95 | 0.1 | m3 | 76.608
* | 回填石屑 | [5 empty] | 5519.3347
| 挖方算量 | 1 | 4814.7863 |  |  | m3 | 4814.7863
| 雨水连接管DN300 | 1 | 806.4 | 1.3 | 0.8 | m3 | 838.656
扣管
| DN200 | -1 | 488.35 | 0.07065 |  | m3 | -34.5019
| DN300 | -1 | 1404.07 | 0.07065 |  | m3 | -99.1975
| DN400 | -1 | 170.954 | 0.1256 |  | m3 | -0.1256
| DN500 | -1 | 1012.718 | 0.07065 |  | m3 | -0.07065
| DN600 | -1 | 66.679 | 0.07065 |  | m3 | -0.07065
| DN800 | -1 | 414.745 | 0.07065 |  | m3 | -0.07065
| DN1200 | -1 | 262.192 | 0.07065 |  | m3 | -0.07065
* | 回填土 | [5 empty] | 3168.0534
| 挖方 |  | 10953.327 |  |  | m3 | 10953.327
| 扣中砂垫层 | -1 | 2131.8313 |  |  | m3 | -2131.8313 | -7785.2736
| 扣回填石屑 | -1 | 5519.3347 |  |  | m3 | -5519.3347
| 扣管 |  | -134.1077 |  |  | m3 | -134.1077

## 给水二标
1 | ◇ | 阀门井 阀门井 规格型号<空> 给水系统 |  |  |  |  | 个 | 11.000
2 | ◇ | 排泥井 排泥井 规格型号<空> 给水系统 |  |  |  |  | 个 | 2.000
3 | ◇ | 排气井 排气井 规格型号<空> 给水系统 |  |  |  |  | 个 | 2.000
6 | ◇ | 消火栓 消火栓 规格型号<空> 给水系统 |  |  |  |  | 个 | 10.000
10 | ◇ | 球墨铸铁管300 给水球墨铸铁管 300 给水系统 |  |  |  |  | m | 813.762
序号 | 项目名称 | 件数 | 长 | 宽 | 高 | 单位 | 工程量 | 备注
| 球墨铸铁管 DN300 |  |  |  |  | m | 813.76
| 挖土方 | [5 empty] | 805.6224
| 球墨铸铁管 DN300 |  | 813.76 | 1.1 | 0.9 | m3 | 805.6224
| 中砂 | [5 empty] | 89.5136
| 球墨铸铁管 DN300 |  | 813.76 | 1.1 | 0.1 | m3 | 89.5136
| 回填石屑 | [5 empty] | 658.6167
| 球墨铸铁管 DN300 |  | 813.76 | 1.1 | 0.8 | m3 | 716.1088
扣除管道
| 球墨铸铁管 DN300 | -1 | 813.76 | 0.07065 |  | m3 | -57.4921
* | 消火栓井 |  |  |  |  | 座 | 10
| 消火栓井 D=1200 深1.1米 | [5 empty] | 10
| 地上式消火栓SS100型 |  |  |  |  | 个 | 10
| 闸阀DN100 |  |  |  |  | 个 | 10
| 焊接钢管DN100 | 10 | 2.4 |  |  | m | 24
| C20底板 | 10 | 3.14 | 0.7056 | 0.15 | m3 | 3.3234
| 基础模板 | 10 | 3.14 | 1.68 | 0.15 | m2 | 7.9128 | 25.8545
| 砖砌井壁 | 10 | 4.6472 | 0.24 | 1.1 | m3 | 12.2686
| 球墨铸铁井盖Φ800 | 10 |  |  |  | 个 | 10
| 20mm1:2水泥砂浆外墙抹灰 | 10 | 3.14 | 1.68 | 1.1 | m2 | 58.0272
* | 蝶阀井 |  |  |  |  | 座 | 11
| 蝶阀井 D=1500 深1.02 | [5 empty] | 11
| 闸阀DN300 |  |  |  |  | 个 | 11
| C15混凝土垫层 | 11 | 3.14 | 1.4161 | 0.1 | m3 | 4.8912
| 垫层模板 | 11 | 3.14 | 2.38 | 0.1 | m2 | 8.2205 | 11.888
| C25混凝土底板 | 11 | 3.14 | 1.1881 | 0.2 | m3 | 8.2074
| 基础模板 | 11 | 3.14 | 2.18 | 0.2 | m2 | 15.0594
| C25预制混凝土盖板 | 11 | 3.14 | 0.8836 | 0.15 | m3 | 4.5779
| 预制盖板模板 | 11 | 3.14 | 0.8836 | 0.15 | m2 | 4.5779 | 5.1658
| 预制钢筋10内 |  |  |  |  | t | 0.047509 | 0.37328
| C10 | 11 | 7 |  | 0.617 | kg | 47.509
| 预制钢筋10外 |  |  |  |  | t | 0.594 | 1.2097
| C12 | 11 | 39 |  | 0.88848 | kg | 381.1579
| C14 | 11 | 16 |  | 1.2093 | kg | 212.8403
| 现浇钢筋10内 |  |  |  |  | t | 0.32578
| C10 | 11 | 48 |  | 0.617 | kg | 325.776
| 现浇钢筋10外 |  |  |  |  | t | 0.61572
| C12 | 11 | 63 |  | 0.88848 | kg | 615.7166
| 球墨铸铁井盖Φ800 | 11 |  |  |  | 个 | 11
| 20mm1:2水泥砂浆外墙抹灰 | 11 | 3.14 | 1.88 | 1.02 | m2 | 66.2339
| D=800砖砌井筒 | 11 |  |  |  | 个 | 11
* | 排气阀井 |  |  |  |  | 座 | 2
| 排气井 D=1200 深1.00米 | [5 empty] | 2
| 排气阀DN80 |  |  |  |  | 座 | 2
| C15混凝土垫层 | 2 | 3.14 | 1.0816 | 0.1 | m3 | 0.67924
| 垫层模板 | 2 | 3.14 | 2.08 | 0.1 | m2 | 1.3062
| C25混凝土底板 | 2 | 3.14 | 0.8836 | 0.2 | m3 | 1.1098
| 基础模板 | 2 | 3.14 | 1.88 | 0.2 | m2 | 2.3613
| C25预制混凝土盖板 | 2 | 3.14 | 0.6241 | 0.15 | m3 | 0.5879
| 预制盖板模板 | 2 | 3.14 | 0.6241 | 0.15 | m2 | 0.5879
| 预制钢筋10内 |  |  |  |  | t | 0.008638 | 0.051828
| C10 | 2 | 7 |  | 0.617 | kg | 8.638
| 预制钢筋10外 |  |  |  |  | t | 0.11916 | 0.20267
| C12 | 2 | 48 |  | 0.88848 | kg | 85.2941
| C14 | 2 | 14 |  | 1.2093 | kg | 33.861
| 现浇钢筋10内 |  |  |  |  | t | 0.04319
| C10 | 2 | 35 |  | 0.617 | kg | 43.19
| 现浇钢筋10外 |  |  |  |  | t | 0.083517
| C12 | 2 | 47 |  | 0.88848 | kg | 83.5171
| 砖砌井壁 | 2 | 4.5216 | 0.24 | 1 | m3 | 2.1704
| 球墨铸铁井盖Φ800 | 2 |  |  |  | 个 | 2
| 20mm1:2水泥砂浆外墙抹灰 | 2 | 3.14 | 1.38 | 1 | m2 | 8.6664
* | 排泥湿井 D=800 |  |  |  |  | 座 | 4
| 排泥三通DN300*75 |  |  |  |  | 个 | 2
| 闸阀DN75 |  |  |  |  | 个 | 2
| 排泥管dn75 | 2 | 3.2 |  |  | m | 6.4
| C10混凝土垫层 | 4 | 3.14 | 0.8836 | 0.1 | m3 | 1.1098
| 垫层模板 | 4 | 3.14 | 1.88 | 0.1 | m2 | 2.3613
| C25钢筋混凝土基础 | 4 | 3.14 | 0.7056 | 0.2 | m3 | 1.7725
| 基础模板 | 4 | 3.14 | 1.68 | 0.2 | m2 | 4.2202
| C25预制盖板 | [5 empty] | 0.87436
|  | 4 | 3.14 | 0.6241 | 0.15 | m3 | 1.1758
|  | -4 | 3.14 | 0.16 | 0.15 | m3 | -0.30144
| 预制钢筋Φ10内 | [5 empty] | 17.276 | 0.017276
| Φ10 | 4 | 7 |  | 0.617 | kg | 17.276
| 预制钢筋Φ10外 | [5 empty] | 152.384 | 0.15238
| Φ12 | 4 | 32 |  | 0.888 | kg | 113.664
| Φ14 | 4 | 8 |  | 1.21 | kg | 38.72
| 球墨铸铁井盖Φ700 | 4 |  |  |  | 个 | 4
* | 砖砌支墩 | [5 empty] | 3.0816
| 消火栓井 D=1200 深1.1米 | 10 | 1.2 | 0.24 | 0.4 | m3 | 1.152
| 蝶阀井 D=1500 深1.02 | 11 | 1.5 | 0.24 | 0.4 | m3 | 1.584
| 排气井 D=1200 深1.00米 | 1 | 1.2 | 0.24 | 0.4 | m3 | 0.1152
| 排泥湿井 D=800 | 2 | 1.2 | 0.24 | 0.4 | m3 | 0.2304
| 钢管井字架2米内 |  |  |  |  | 座 | 24

## 给水井深二标
井编号 | 管内底埋深
JSFM-1 | 1.02 | 4.08 | 1.02
JSXH-1 | 1.07 | 11.04 | 1.104
JSPN-1 | 1.33
JS-1 | 0.72
JSXH-2 | 0.79
JS-2 | 1.02
JS-3 | 1.16
JSXH-3 | 1.32
JS-4 | 1.27
JS-5 | 1.05
JSXH-4 | 1.04
JS-6 | 1.02
JS-6 | 1.02
JSXH-8 | 1.02
JS-12 | 1.02
JSPQ-2 | 1.17 | 1.99 | 0.995
JSXH-9 | 1.65
JS-13 | 1.37
JSXH-10 | 1.09
JSFM-4 | 1.02
JS-6 | 1.02
JSPQ-1 | 0.82
JSFM-2 | 1.02
JSXH-5 | 1.02
JS-7 | 1.02
JS-8 | 1.02
JS-9 | 1.02
JSXH-6 | 1.02
JS-10 | 1.02
JS-11 | 1.02
JSPN-2 | 1.02
JSFM-3 | 1.02
JSXH-7 | 1.02
1.0676

## 雨水二标
序号 | 工程项目 | 件数 | 长 | 宽 | 高 | 单位 | 工程量 | 备注
7 | ◇ | 雨水沉泥井 雨水沉泥井 规格型号<空> 雨水系统 |  |  |  |  | 个 | 28.000 |  | 81
8 | ◇ | 雨水检查井 雨水检查井 规格型号<空> 雨水系统 |  |  |  |  | 个 | 53.000
9 | ◇ | 雨水口 雨水口 规格型号<空> 雨水系统 |  |  |  |  | 个 | 164.000
13 | ◇ | 雨水管1200 HDPE 1200 雨水系统 |  |  |  |  | m | 262.192
14 | ◇ | 雨水管300 HDPE 300 雨水系统 |  |  |  |  | m | 806.401
15 | ◇ | 雨水管400 HDPE 400 雨水系统 |  |  |  |  | m | 170.954
16 | ◇ | 雨水管500 HDPE 500 雨水系统 |  |  |  |  | m | 1012.718
17 | ◇ | 雨水管600 HDPE 600 雨水系统 |  |  |  |  | m | 66.679
18 | ◇ | 雨水管800 HDPE 800 雨水系统 |  |  |  |  | m | 414.745
雨水
* | 高密度聚乙烯双壁波纹管（HDPE)
1> | DN300 | [5 empty] | 806.401
| 软件算量 |  | 806.401 |  |  | m | 806.401
2> | DN400 | [5 empty] | 164.65
| 软件算量 |  | 170.95 |  |  | m | 170.95
| 扣井 | -9 | 0.7 |  |  | m | -6.3
3> | DN500 | [5 empty] | 982.62
| 软件算量 |  | 1012.72 |  |  | m | 1012.72
| 扣井 | -43 | 0.7 |  |  | m | -30.1
3> | DN600 | [5 empty] | 64.58
| 软件算量 |  | 66.68 |  |  | m | 66.68
| 扣井 | -3 | 0.7 |  |  | m | -2.1
4> | DN800 | [5 empty] | 400.5
| 软件算量 |  | 414.75 |  |  | m | 414.75
| 扣井 | -15 | 0.95 |  |  | m | -14.25
6> | DN1200 | [5 empty] | 245.69
| 软件算量 |  | 262.19 |  |  | m | 262.19
| 扣井 | -11 | 1.5 |  |  | m | -16.5
* | DN200UPVC接户管(暂估） |  | 800 |  |  | m | 800
* | 单篦式雨水口450*750 |  |  |  |  | 座 | 164
* | Φ1000圆形雨水混凝土检查井，井深1.92 |  |  |  |  | 座 | 36
| C15混凝土垫层 | 36 | 3.14 | 0.7225 | 0.1 | m3 | 8.1671 | 20.6863
| C30 S6混凝土底板 | 36 | 3.14 | 0.64 | 0.2 | m3 | 14.4691 | 41.3726
| C30 S6混凝土墙 | [5 empty] | 45.849 | 453.9686
|  | 36 | 3.768 | 0.2 | 1.84 | m3 | 49.9185 | 499.1846
|  | -72 | 3.14 | 0.09 | 0.2 | m3 | -4.0694 | -45.216
| 盖板C30 | [5 empty] | 6.1476 | 6.1476
|  | 36 | 3.14 | 0.4624 | 0.16 | m3 | 8.3632 | 8.3632
|  | -36 | 3.14 | 0.1225 | 0.16 | m3 | -2.2156 | -2.2156
| 铸铁井盖 | 36 |  |  |  | 套 | 36
| 10外钢筋 | [5 empty] | 6001.0551
| 盖板钢筋 | 36 | 22.2694 |  | 1.21 | kg | 970.0551
| 底板钢筋 | 36 | 38.16 |  |  | kg | 1373.76
| 井墙钢筋 | 36 | 101.59 |  |  | kg | 3657.24
* | Φ1000圆形污水混凝土检查井，井深1.92+0.5 |  |  |  |  | 座 | 16 |  |  | 2.42
| C15混凝土垫层 | 16 | 3.14 | 0.7225 | 0.1 | m3 | 3.6298 | 9.1939
| C30 S6混凝土底板 | 16 | 3.14 | 0.64 | 0.2 | m3 | 6.4307 | 18.3878
| C30 S6混凝土墙 | [5 empty] | 26.4061 | 262.0518
|  | 16 | 3.768 | 0.2 | 1.84 | m3 | 22.186 | 221.8598
|  | -32 | 3.14 | 0.09 | 0.2 | m3 | -1.8086 | -20.096
|  | 16 | 3.768 | 0.2 | 0.5 | m3 | 6.0288 | 60.288
| 盖板C30 | [5 empty] | 2.7323 | 2.7323
|  | 16 | 3.14 | 0.4624 | 0.16 | m3 | 3.717 | 3.717
|  | -16 | 3.14 | 0.1225 | 0.16 | m3 | -0.9847 | -0.9847
| 铸铁井盖 | 16 |  |  |  | 套 | 16
| 10外钢筋 | [5 empty] | 3108.8312
| 盖板钢筋 | 16 | 22.2694 |  | 1.21 | kg | 431.1356
| 底板钢筋 | 16 | 38.16 |  |  | kg | 610.56
| 井墙钢筋 | 16 | 101.59 |  |  | kg | 1625.44
| 落底井墙钢筋 | 16 | 101.59 |  | 0.27174 | kg | 441.6957
* | Φ1250圆形雨水混凝土检查井，井深2.36 |  |  |  |  | 座 | 2
| C15混凝土垫层 | 2 | 3.14 | 0.95063 | 0.1 | m3 | 0.59699 | 1.1492
| C30 S6混凝土底板 | 2 | 3.14 | 0.85562 | 0.2 | m3 | 1.0747 | 2.2985
| C30 S6混凝土墙 | [5 empty] | 3.0219 | 31.7266
|  | 2 | 4.553 | 0.2 | 1.88 | m3 | 3.4239 | 34.2386
|  | -4 | 3.14 | 0.16 | 0.2 | m3 | -0.40192 | -2.512
| 盖板C25 | [5 empty] | 0.59405 | 0.59405
|  | 2 | 3.14 | 0.64802 | 0.18 | m3 | 0.73253 | 0.73253
|  | -2 | 3.14 | 0.1225 | 0.18 | m3 | -0.13847 | -0.13847
| 铸铁井盖 | 2 |  |  |  | 套 | 2
| 10外钢筋 | [5 empty] | 426.3839
| 盖板钢筋 | 2 | 34.0264 |  | 1.21 | kg | 82.3439
| 底板钢筋 | 2 | 49.38 |  |  | kg | 98.76
| 井墙钢筋 | 2 | 122.64 |  |  | kg | 245.28
* | Φ1250圆形雨水混凝土检查井，井深2.36+0.5 |  |  |  |  | 座 | 1
| C15混凝土垫层 | 1 | 3.14 | 0.95063 | 0.1 | m3 | 0.2985 | 0.57462
| C30 S6混凝土底板 | 1 | 3.14 | 0.85562 | 0.2 | m3 | 0.53733 | 1.1492
| C30 S6混凝土墙 | [5 empty] | 1.9663 | 20.4163
|  | 1 | 4.553 | 0.2 | 1.88 | m3 | 1.7119 | 17.1193
|  | -2 | 3.14 | 0.16 | 0.2 | m3 | -0.20096 | -1.256
|  | 1 | 4.553 | 0.2 | 0.5 | m3 | 0.4553 | 4.553
| 盖板C30 | [5 empty] | 0.29703 | 0.29703
|  | 1 | 3.14 | 0.64802 | 0.18 | m3 | 0.36626 | 0.36626
|  | -1 | 3.14 | 0.1225 | 0.18 | m3 | -0.069237 | -0.069237
| 铸铁井盖 | 1 |  |  |  | 套 | 1
| 10外钢筋 | [5 empty] | 245.809
| 盖板钢筋 | 1 | 34.0264 |  | 1.21 | kg | 41.1719
| 底板钢筋 | 1 | 49.38 |  |  | kg | 49.38
| 井墙钢筋 | 1 | 122.64 |  |  | kg | 122.64
| 落底井墙钢筋 | 1 | 122.64 |  | 0.26596 | kg | 32.617
* | Φ1500圆形雨水混凝土检查井，井深2.43 |  |  |  |  | 座 | 9
| C15混凝土垫层 | 9 | 3.14 | 1.21 | 0.1 | m3 | 3.4195 | 5.1716
| C30 S6混凝土底板 | 9 | 3.14 | 1.1025 | 0.2 | m3 | 6.2313 | 10.3432
| C30 S6混凝土墙 | [5 empty] | 15.43 | 171.2556
|  | 9 | 5.338 | 0.2 | 1.9 | m3 | 18.256 | 182.5596
|  | -18 | 3.14 | 0.25 | 0.2 | m3 | -2.826 | -11.304
| 盖板C25 | [5 empty] | 4.196 | 4.196
|  | 9 | 3.14 | 0.8649 | 0.2 | m3 | 4.8884 | 4.8884
|  | -9 | 3.14 | 0.1225 | 0.2 | m3 | -0.69237 | -0.69237
| 铸铁井盖 | 9 |  |  |  | 套 | 9
| 10外钢筋 | [5 empty] | 2357.3242
| 盖板钢筋 | 9 | 46.4834 |  | 1.21 | kg | 506.2042
| 底板钢筋 | 9 | 61.99 |  |  | kg | 557.91
| 井墙钢筋 | 9 | 143.69 |  |  | kg | 1293.21
* | Φ1500圆形雨水混凝土检查井，井深2.43+0.5 |  |  |  |  | 座 | 6
| C15混凝土垫层 | 6 | 3.14 | 1.21 | 0.1 | m3 | 2.2796 | 3.4477
| C30 S6混凝土底板 | 6 | 3.14 | 1.1025 | 0.2 | m3 | 4.1542 | 6.8954
| C30 S6混凝土墙 | [5 empty] | 13.4894 | 146.1984
|  | 6 | 5.338 | 0.2 | 1.9 | m3 | 12.1706 | 121.7064
|  | -12 | 3.14 | 0.25 | 0.2 | m3 | -1.884 | -7.536
|  | 6 | 5.338 | 0.2 | 0.5 | m3 | 3.2028 | 32.028
| 盖板C25 | [5 empty] | 2.7974 | 2.7974
|  | 6 | 3.14 | 0.8649 | 0.2 | m3 | 3.2589 | 3.2589
|  | -6 | 3.14 | 0.1225 | 0.2 | m3 | -0.46158 | -0.46158
| 铸铁井盖 | 6 |  |  |  | 套 | 6
| 10外钢筋 | [5 empty] | 1798.4284
| 盖板钢筋 | 6 | 46.4834 |  | 1.21 | kg | 337.4695
| 底板钢筋 | 6 | 61.99 |  |  | kg | 371.94
| 井墙钢筋 | 6 | 143.69 |  |  | kg | 862.14
| 落底井墙钢筋 | 6 | 143.69 |  | 0.26316 | kg | 226.8789
* | Φ1800圆形雨水混凝土检查井，井深2.58 |  |  |  |  | 座 | 6
| C15混凝土垫层 | 6 | 3.14 | 1.5625 | 0.1 | m3 | 2.9438 | 3.4477
| C30 S6混凝土底板 | 6 | 3.14 | 1.44 | 0.2 | m3 | 5.4259 | 6.8954
| C30 S6混凝土墙 | [5 empty] | 12.9544 | 139.2653
|  | 6 | 6.28 | 0.2 | 1.92 | m3 | 14.4691 | 144.6912
|  | -12 | 3.14 | 0.25 | 0.2 | m3 | -1.884 | -7.536
| 混凝土井筒 | 6 | 3.14 | 0.1225 | 0.16 | m3 | 0.36926 | 2.1101
| 盖板C25 | [5 empty] | 4.3268 | 4.3268
|  | 6 | 3.14 | 1.1664 | 0.22 | m3 | 4.8345 | 4.8345
|  | -6 | 3.14 | 0.1225 | 0.22 | m3 | -0.50774 | -0.50774
| 树脂井盖 | 6 |  |  |  | 套 | 6
| 10外钢筋 | [5 empty] | 1991.5536
| 盖板钢筋 | 6 | 65.5914 |  | 1.21 | kg | 476.1936
| 底板钢筋 | 6 | 84.14 |  |  | kg | 504.84
| 井墙钢筋 | 6 | 168.42 |  |  | kg | 1010.52
* | Φ1800圆形雨水混凝土检查井，井深2.58+0.5 |  |  |  |  | 座 | 5
| C15混凝土垫层 | 5 | 3.14 | 1.5625 | 0.1 | m3 | 2.4531 | 2.8731
| C30 S6混凝土底板 | 5 | 3.14 | 1.44 | 0.2 | m3 | 4.5216 | 5.7462
| C30 S6混凝土墙 | [5 empty] | 13.9353 | 147.4544
|  | 5 | 6.28 | 0.2 | 1.92 | m3 | 12.0576 | 120.576
|  | -10 | 3.14 | 0.25 | 0.2 | m3 | -1.57 | -6.28
|  | 5 | 6.28 | 0.2 | 0.5 | m3 | 3.14 | 31.4
| 混凝土井筒 | 5 | 3.14 | 0.1225 | 0.16 | m3 | 0.30772 | 1.7584
| 盖板C25 | [5 empty] | 3.6056 | 3.6056
|  | 5 | 3.14 | 1.1664 | 0.22 | m3 | 4.0287 | 4.0287
|  | -5 | 3.14 | 0.1225 | 0.22 | m3 | -0.42312 | -0.42312
| 树脂井盖 | 5 |  |  |  | 套 | 5
| 10外钢筋 | [5 empty] | 1878.9248
| 盖板钢筋 | 5 | 65.5914 |  | 1.21 | kg | 396.828
| 底板钢筋 | 5 | 84.14 |  |  | kg | 420.7
| 井墙钢筋 | 5 | 168.42 |  |  | kg | 842.1
| 落底井墙钢筋 | 5 | 168.42 |  | 0.26042 | kg | 219.2969
* | 矩形直线雨水混凝土检查井，井深2.66 |  | 26 |  |  | 座 | 0
| C15混凝土垫层 | 0 | 1.8 | 2.9 | 0.1 | m3 | 0 | 0
| C30 S6混凝土底板 | 0 | 1.7 | 2.8 | 0.25 | m3 | 0 | 0
| C30 S6混凝土墙 | [5 empty] | 0 | 0
|  | 0 | 7.4 | 0.2 | 2.17 | m3 | 0 | 0
|  | 0 | 3.14 | 0.5625 | 0.2 | m3 | 0 | 0
| 盖板C25 | [5 empty] | 0 | 0
|  | 0 | 1.46 | 2.56 | 0.16 | m3 | 0 | 0
|  | 0 | 3.14 | 0.1225 | 0.16 | m3 | 0 | 0
| 铸铁井盖 | 0 |  |  |  | 套 | 0
| 10外钢筋 | [5 empty] | 0
| 盖板钢筋 | 0 | 63.7826 |  |  | kg | 0
| 底板钢筋 | 0 | 86.63 |  |  | kg | 0
| 井墙钢筋 | 0 | 332.89 |  |  | kg | 0
* | 矩形直线雨水混凝土检查井，井深2.66+0.5 |  |  |  |  | 座 | 0 |  | D=1500
| C15混凝土垫层 | 0 | 1.8 | 2.9 | 0.1 | m3 | 0 | 0
| C30 S6混凝土底板 | 0 | 1.7 | 2.8 | 0.25 | m3 | 0 | 0
| C30 S6混凝土墙 | [5 empty] | 0 | 0
|  | 0 | 7.4 | 0.2 | 2.17 | m3 | 0 | 0
|  | 0 | 3.14 | 0.5625 | 0.2 | m3 | 0 | 0
|  | 0 | 7.4 | 0.2 | 0.5 | m3 | 0 | 0
| 盖板C25 | [5 empty] | 0 | 0
|  | 0 | 1.46 | 2.56 | 0.16 | m3 | 0 | 0
|  | 0 | 3.14 | 0.1225 | 0.16 | m3 | 0 | 0
| 铸铁井盖 | 0 |  |  |  | 套 | 0
| 10外钢筋 | [5 empty] | 0
| 盖板钢筋 | 0 | 63.7826 |  |  | kg | 0
| 底板钢筋 | 0 | 86.63 |  |  | kg | 0
| 井墙钢筋 | 0 | 332.89 |  |  | kg | 0
| 落底井墙钢筋 | 0 | 76.7028 |  |  | kg | 0
* | 矩形直线雨水混凝土检查井，井深2.98 |  | 0 |  |  | 座 | 4 |  | D=1800
| C15混凝土垫层 | 4 | 1.8 | 3.1 | 0.1 | m3 | 2.232 | 1.3176
| C30 S6混凝土底板 | 4 | 1.7 | 3 | 0.25 | m3 | 5.1 | 3.111
| C30 S6混凝土墙 | [5 empty] | 12.3047 | 145.8875
|  | 4 | 7.8 | 0.2 | 2.41 | m3 | 15.0384 | 150.384
|  | -8 | 3.14 | 0.5625 | 0.2 | m3 | -2.826 | -5.024
| 混凝土井筒 | 4 | 3.14 | 0.1225 | 0.06 | m3 | 0.092316 | 0.52752
| 盖板C25 | [5 empty] | 2.3328 | 16.0842
|  | 4 | 1.46 | 2.76 | 0.16 | m3 | 2.5789 | 17.6228
|  | -4 | 3.14 | 0.1225 | 0.16 | m3 | -0.24618 | -1.5386
| 铸铁井盖 | 4 |  |  |  | 套 | 4
| 10外钢筋 | [5 empty] | 2213.3008
| 盖板钢筋 | 4 | 62.7552 |  |  | kg | 251.0208
| 底板钢筋 | 4 | 92.71 |  |  | kg | 370.84
| 井墙钢筋 | 4 | 397.86 |  |  | kg | 1591.44
* | 矩形直线雨水混凝土检查井，井深2.98+0.5 |  |  |  |  | 座 | 1 |  | D=1800
| C15混凝土垫层 | 1 | 1.8 | 3.1 | 0.1 | m3 | 0.558 | 0.3294
| C30 S6混凝土底板 | 1 | 1.7 | 3 | 0.25 | m3 | 1.275 | 0.77775
| C30 S6混凝土墙 | [5 empty] | 3.8562 | 44.2719
|  | 1 | 7.8 | 0.2 | 2.41 | m3 | 3.7596 | 37.596
|  | -2 | 3.14 | 0.5625 | 0.2 | m3 | -0.7065 | -1.256
|  | 1 | 7.8 | 0.2 | 0.5 | m3 | 0.78 | 7.8
| 混凝土井筒 | 1 | 3.14 | 0.1225 | 0.06 | m3 | 0.023079 | 0.13188
| 盖板C25 | [5 empty] | 0.58319 | 4.021
|  | 1 | 1.46 | 2.76 | 0.16 | m3 | 0.64474 | 4.4057
|  | -1 | 3.14 | 0.1225 | 0.16 | m3 | -0.061544 | -0.38465
| 铸铁井盖 | 1 |  |  |  | 套 | 1
| 10外钢筋 | [5 empty] | 635.8688
| 盖板钢筋 | 1 | 62.7552 |  |  | kg | 62.7552
| 底板钢筋 | 1 | 92.71 |  |  | kg | 92.71
| 井墙钢筋 | 1 | 397.86 |  |  | kg | 397.86
| 落底井墙钢筋 | 1 | 82.5436 |  |  | kg | 82.5436
* | 井垫层模板 | [5 empty] | 46.5442
* | 井基础模板 | [5 empty] | 93.0884
* | 圆形井墙模板 | [5 empty] | 1372.337
* | 预制井盖模板 | [5 empty] | 24.6967
* | 雨水口周围混凝土板加固钢筋 | 164
| ①C10钢筋 | 164 | 3.6 |  | 0.617 | kg | 364.2768
| ②C10钢筋 | 164 | 2.8 |  | 0.617 | kg | 283.3264
| ③C10钢筋 | 164 | 0.726 |  | 0.617 | kg | 73.4625
| ④A6钢筋 | 164 | 0.7 |  | 0.222 | kg | 25.4856
* | 检查井周围混凝土板加固钢筋 | 81
| ①C12钢筋 | 81 | 30.72 |  | 0.888 | kg | 2209.6282
| ②C10钢筋 | 81 | 5.6 |  | 0.617 | kg | 279.8712
| ③C10钢筋 | 81 | 6.98 |  | 0.617 | kg | 348.8395
| ④C10钢筋 | 81 | 9.12 |  | 0.617 | kg | 455.7902
| ⑤C10钢筋 | 81 | 11 |  | 0.617 | kg | 549.747
| ⑥C10钢筋 | 81 | 12.88 |  | 0.617 | kg | 643.7038
| 10内钢筋 |  | 3024.5029 |  |  | t | 3.0245
| 10外钢筋 |  | 2209.6282 |  |  | t | 2.2096

## 污水二标
序号 | 工程项目 | 件数 | 长 | 宽 | 高 | 单位 | 工程量 | 备注
4 | ◇ | 污水沉泥井 污水沉泥井 规格型号<空> 污水系统 |  |  |  |  | 个 | 28.000 |  | 84
5 | ◇ | 污水检查井 污水检查井 规格型号<空> 污水系统 |  |  |  |  | 个 | 56.000
污水
* | 高密度聚乙烯双壁波纹管（HDPE)
1> | DN200 | [5 empty] | 488.35
| 软件算量 |  | 530.35 |  |  | m | 530.35
| 扣井 | -60 | 0.7 |  |  | m | -42
1> | DN300 | [5 empty] | 1404.07
| 软件算量 |  | 1420.87 |  |  | m | 1420.87
| 扣井 | -24 | 0.7 |  |  | m | -16.8
* | DN200UPVC接户管(暂估） |  | 600 |  |  | m | 600
* | Φ1000圆形雨水混凝土检查井，井深2.57 |  |  |  |  | 座 | 56
| C15混凝土垫层 | 56 | 3.14 | 0.7225 | 0.1 | m3 | 12.7044 | 32.1787
| C30 S6混凝土底板 | 56 | 3.14 | 0.64 | 0.2 | m3 | 22.5075 | 64.3574
| C30 S6混凝土墙 | [5 empty] | 60.3483 | 596.4493
|  | 56 | 3.768 | 0.2 | 1.58 | m3 | 66.6785 | 666.7853
|  | -112 | 3.14 | 0.09 | 0.2 | m3 | -6.3302 | -70.336
| 盖板C30 | [5 empty] | 9.5629 | 9.5629
|  | 56 | 3.14 | 0.4624 | 0.16 | m3 | 13.0093 | 13.0093
|  | -56 | 3.14 | 0.1225 | 0.16 | m3 | -3.4465 | -3.4465
| 铸铁井盖 | 56 |  |  |  | 套 | 56
| 10外钢筋 | [5 empty] | 9709.6145 | 9.7096
| 盖板钢筋 | 56 | 22.2694 |  | 1.21 | kg | 1508.9745
| 底板钢筋 | 56 | 38.16 |  |  | kg | 2136.96
| 井墙钢筋 | 56 | 108.28 |  |  | kg | 6063.68
* | Φ1000圆形污水混凝土检查井，井深2.57+0.5 |  |  |  |  | 座 | 28
| C15混凝土垫层 | 28 | 3.14 | 0.7225 | 0.1 | m3 | 6.3522 | 16.0894
| C30 S6混凝土底板 | 28 | 3.14 | 0.64 | 0.2 | m3 | 11.2538 | 32.1787
| C30 S6混凝土墙 | [5 empty] | 40.7245 | 403.7286
|  | 28 | 3.768 | 0.2 | 1.58 | m3 | 33.3393 | 333.3926 | 1.4544
|  | -56 | 3.14 | 0.09 | 0.2 | m3 | -3.1651 | -35.168
|  | 28 | 3.768 | 0.2 | 0.5 | m3 | 10.5504 | 105.504
| 盖板C30 | [5 empty] | 4.7814 | 4.7814
|  | 28 | 3.14 | 0.4624 | 0.16 | m3 | 6.5047 | 6.5047
|  | -28 | 3.14 | 0.1225 | 0.16 | m3 | -1.7232 | -1.7232
| 铸铁井盖 | 28 |  |  |  | 套 | 28
| 10外钢筋 | [5 empty] | 5814.2503 | 5.8143
| 盖板钢筋 | 28 | 22.2694 |  | 1.21 | kg | 754.4873
| 底板钢筋 | 28 | 38.16 |  |  | kg | 1068.48
| 井墙钢筋 | 28 | 108.28 |  |  | kg | 3031.84
| 落底井墙钢筋 | 28 | 108.28 |  | 0.31646 | kg | 959.443
* | 井垫层模板 | [5 empty] | 48.2681
* | 井基础模板 | [5 empty] | 96.5362
* | 圆形井墙模板 | [5 empty] | 1000.1779
* | 预制井盖模板 | [5 empty] | 14.3443
* | 检查井周围混凝土板加固钢筋 | 84
| ①C12钢筋 | 84 | 30.72 |  | 0.888 | kg | 2291.4662
| ②C10钢筋 | 84 | 5.6 |  | 0.617 | kg | 290.2368
| ③C10钢筋 | 84 | 6.98 |  | 0.617 | kg | 361.7594
| ④C10钢筋 | 84 | 9.12 |  | 0.617 | kg | 472.6714
| ⑤C10钢筋 | 84 | 11 |  | 0.617 | kg | 570.108
| ⑥C10钢筋 | 84 | 12.88 |  | 0.617 | kg | 667.5446
| 10内钢筋 |  | 2362.3202 |  |  | t | 2.3623
| 10外钢筋 |  | 2291.4662 |  |  | t | 2.2915

## 支护二标
序号 | 工程项目 | 件数 | 长 | 宽 | 高 | 单位 | 工程量 | 备注
基坑支护
* | 32C槽钢钢板桩(打拔） | 2 | 976.34 |  | 905.625 | t | 1768.3958
* | 临时钢支撑 | [5 empty] | 174.9839
| 工36C钢腰梁 | 2 | 976.34 |  | 71.2 | t | 139.0308
| 25型工字钢钢支撑 | 326 | 1.9865 |  | 42 | t | 27.1995
| L50×5钢支撑托架 | 1626 | 1.428 |  | 3.77 | t | 8.7537
* | 松木桩支护 | 2 | 3244 |  | 0.062 | m3 | 402.256
* | 挡土木板 |  | 4865.5 |  |  | m3 | 4865.5

## 共沟开挖二标
井编号 | 距离 | 雨水管外径 | 污水管外径 | 雨水管内底埋深 | 污水管内底埋深 | 路面结构层 | 垫层 | 挖土深 | 平均深 | 底宽 | 坡比 | 顶宽 | 挖方面积 | 挖方体积 | 挡土板面积 | 中砂垫层面积 | 中砂垫层 | 回填石屑面积 | 回填石屑体积 | 雨水井深 | 雨水井径 | 污水井深 | 污水井径
W-20 |  | 1.2 | 0.3 |  | 2.53 | 0.4 | 0.1 | 2.23 |  | 3 | 0 | 3 | 2.136 |  |  | 5.156 |  | 1.5125 |  |  |  | 2.83 | D=300
| 15.55 | [7 empty] | 2.18 |  |  |  |  | 58.3125 |  |  | 46.65 |  | 34.9486
Y-19/W-19 |  | 1.2 | 0.3 | 1.86 | 2.43 | 0.4 | 0.1 | 2.13 |  | 3 | 0 | 3 | 5.364 |  |  | 0.844 |  | 2.9825 |  | 2.16 | D=1200 | 2.73 | D=300
| 27.86 | [7 empty] | 2.095 |  |  |  |  | 154.7902 |  |  | 13.4007 |  | 86.5401
Y-18/W-18 |  | 1.2 | 0.3 | 2.12 | 2.36 | 0.4 | 0.1 | 2.06 |  | 3 | 0 | 3 | 5.748 |  |  | 0.118 |  | 3.23 |  | 2.42 | D=1200 | 2.66 | D=300 | D=1200沉泥井
| 19.96 | [7 empty] | 2.075 |  |  |  |  | 113.6522 |  |  | 4.7704 |  | 63.6474
Y-17/W-17 |  | 1.2 | 0.3 | 2.04 | 2.39 | 0.4 | 0.1 | 2.09 |  | 3 | 0 | 3 | 5.64 |  |  | 0.36 |  | 3.1475 |  | 2.34 | D=1200 | 2.69 | D=300
| 26.35 | [7 empty] | 2.135 |  |  |  |  | 147.9025 |  |  | 14.7033 |  | 81.158
Y-16/W-16 |  | 1.2 | 0.3 | 1.95 | 2.48 | 0.4 | 0.1 | 2.18 |  | 3 | 0 | 3 | 5.586 |  |  | 0.756 |  | 3.0125 |  | 2.25 | D=1200 | 2.78 | D=300 | D=1200沉泥井
| 32.44 | [7 empty] | 2.375 |  |  |  |  | 192.3043 |  |  | 34.1593 |  | 94.441
Y-15/W-15 |  | 1.2 | 0.3 | 2.07 | 2.87 | 0.4 | 0.1 | 2.57 |  | 3 | 0 | 3 | 6.27 |  |  | 1.35 |  | 2.81 |  | 2.37 | D=1200 | 3.17 | D=300
| 29.93 | [7 empty] | 2.74 |  |  |  |  | 196.9993 |  |  | 47.6486 |  | 81.6341
Y-14/W-14 |  | 1.2 | 0.3 | 2.19 | 3.21 | 0.4 | 0.1 | 2.91 |  | 3 | 0 | 3 | 6.894 |  |  | 1.834 |  | 2.645 |  | 2.49 | D=1200 | 3.51 | D=300
| 31.06 | [7 empty] | 2.95 |  |  |  |  | 224.0047 |  |  | 49.4475 |  | 84.7161
Y-13/W-13 |  | 1.2 | 0.3 | 2.49 | 3.29 | 0.4 | 0.1 | 2.99 |  | 3 | 0 | 3 | 7.53 |  |  | 1.35 |  | 2.81 |  | 2.79 | D=1200 | 3.59 | D=300 | D=1200沉泥井
| 25.46 | [7 empty] | 2.915 |  |  |  |  | 192.6304 |  |  | 26.2493 |  | 74.3114
Y-12/W-12 |  | 1.2 | 0.3 | 2.63 | 3.14 | 0.4 | 0.1 | 2.84 |  | 3 | 0 | 3 | 7.602 |  |  | 0.712 |  | 3.0275 |  | 2.93 | D=1200 | 3.44 | D=300
| 19.29 | [7 empty] | 2.755 |  |  |  |  | 144.675 |  |  | 10.1273 |  | 59.6302
Y-11/W-11 |  | 1.2 | 0.3 | 2.63 | 2.97 | 0.4 | 0.1 | 2.67 |  | 3 | 0 | 3 | 7.398 |  |  | 0.338 |  | 3.155 |  | 2.93 | D=1200 | 3.27 | D=300 | D=1200沉泥井
| 25.35 | [7 empty] | 2.525 |  |  |  |  | 181.5314 |  |  | 8.0867 |  | 63.5651
Y-10/W-10 |  | 1.2 | 0.3 | 2.56 | 2.68 | 0.4 | 0.1 | 2.38 |  | 3 | 0 | 3 | 6.924 |  |  | 0.3 |  | 1.86 |  | 2.86 | D=1200 | 2.98 | D=300
| 17.67 | [7 empty] | 2.295 |  |  |  |  | 119.5906 |  |  | 5.301 |  | 29.9506
Y-9/W-9 |  | 1.2 | 0.3 | 2.5 | 2.51 | 0.4 | 0.1 | 2.21 |  | 3 | 0 | 3 | 6.612 |  |  | 0.3 |  | 1.53 |  | 2.8 | D=1200 | 2.81 | D=300 | D=1200沉泥井
| 0 | [7 empty] | 2.21 |  |  |  |  | 0 |  |  | 0 |  | 0
Y-9/W-9 |  | 0.8 | 0.3 | 2.1 | 2.51 | 0.4 | 0.1 | 2.21 |  | 3 | 0 | 3 | 5.974 |  |  | 0.3 |  | 2.73
| 24.4 | [7 empty] | 2.325 |  |  |  |  | 152.4268 |  |  | 12.078 |  | 70.333
Y-8/W-8 |  | 0.8 | 0.3 | 2.24 | 2.74 | 0.4 | 0.1 | 2.44 |  | 3 | 0 | 3 | 6.52 |  |  | 0.69 |  | 3.035 |  | 2.54 | D=800 | 3.04 | D=300
| 37.02 | [7 empty] | 2.47 |  |  |  |  | 240.8521 |  |  | 30.8377 |  | 110.551
Y-7/W-7 |  | 0.8 | 0.3 | 2.17 | 2.8 | 0.4 | 0.1 | 2.5 |  | 3 | 0 | 3 | 6.492 |  |  | 0.976 |  | 2.9375 |  | 2.67 | D=800 | 3.1 | D=300
| 24.93 | [7 empty] | 2.49 |  |  |  |  | 159.1033 |  |  | 27.074 |  | 72.297
Y-6/W-6 |  | 0.8 | 0.3 | 2.05 | 2.78 | 0.4 | 0.1 | 2.48 |  | 3 | 0 | 3 | 6.272 |  |  | 1.196 |  | 2.8625 |  | 2.55 | D=800 | 3.08 | D=300 | D=800沉泥井
| 27.68 | [7 empty] | 2.505 |  |  |  |  | 173.4706 |  |  | 36.1501 |  | 78.196
Y-5/W-5 |  | 0.8 | 0.3 | 2 | 2.83 | 0.4 | 0.1 | 2.53 |  | 3 | 0 | 3 | 6.262 |  |  | 1.416 |  | 2.7875 |  | 2.5 | D=800 | 3.13 | D=300
| 28.14 | [7 empty] | 2.605 |  |  |  |  | 180.5181 |  |  | 42.6321 |  | 77.4905
Y-4/W-4 |  | 0.8 | 0.3 | 2.06 | 2.98 | 0.4 | 0.1 | 2.68 |  | 3 | 0 | 3 | 6.568 |  |  | 1.614 |  | 2.72 |  | 2.56 | D=800 | 3.28 | D=300
| 23.93 | [7 empty] | 2.555 |  |  |  |  | 150.6872 |  |  | 35.201 |  | 66.2562
Y-3/W-3 |  | 0.8 | 0.3 | 1.94 | 2.73 | 0.4 | 0.1 | 2.43 |  | 3 | 0 | 3 | 6.026 |  |  | 1.328 |  | 2.8175 |  | 2.44 | D=800 | 3.03 | D=300 | D=800沉泥井
| 31.13 | [7 empty] | 2.13 |  |  |  |  | 162.5609 |  |  | 37.2315 |  | 89.1096
Y-2/W-2 |  | 0.8 | 0.3 | 1.46 | 2.13 | 0.4 | 0.1 | 1.83 |  | 3 | 0 | 3 | 4.418 |  |  | 1.064 |  | 2.9075 |  | 1.96 | D=800 | 2.43 | D=300
| 24.2 | [7 empty] | 1.76 |  |  |  |  | 102.0272 | 121 |  | 25.4826 |  | 70.4523
Y-1/W-1 |  | 0.8 | 0.3 | 1.33 | 1.99 | 0.4 | 0.1 | 1.69 |  | 3 | 0 | 3 | 4.014 |  |  | 1.042 |  | 2.915 |  | 1.83 | D=800 | 2.29 | D=300
| 0 | [7 empty] | 1.965 |  |  |  |  | 0 | 0 |  | 0 |  | 0
Y-34/W-35 |  | 0.5 | 0.3 | 1.82 | 2.54 | 0.4 | 0.1 | 2.24 |  | 3 | 0 | 3 | 5.676 |  |  | 1.174 |  | 2.87 |  | 2.32 | D=500 | 2.84 | D=300
| 30.3 | [7 empty] | 2.26 |  |  |  |  | 174.8992 |  |  | 33.9057 |  | 87.5291
Y-35/W-36 |  | 0.5 | 0.3 | 1.91 | 2.58 | 0.4 | 0.1 | 2.28 |  | 3 | 0 | 3 | 5.8685 |  |  | 1.064 |  | 2.9075 |  | 2.41 | D=500 | 2.88 | D=300 | D=500沉泥井
| 29.04 | [7 empty] | 2.265 |  |  |  |  | 168.9039 |  |  | 31.218 |  | 84.3249
Y-36/W-37 |  | 0.5 | 0.3 | 1.87 | 2.55 | 0.4 | 0.1 | 2.25 |  | 3 | 0 | 3 | 5.764 |  |  | 1.086 |  | 2.9 |  | 2.37 | D=500 | 2.85 | D=300
| 31.08 | [7 empty] | 2.24 |  |  |  |  | 177.7621 |  |  | 34.4366 |  | 89.8989
Y-37/W-38 |  | 0.5 | 0.3 | 1.83 | 2.53 | 0.4 | 0.1 | 2.23 |  | 3 | 0 | 3 | 5.675 |  |  | 1.13 |  | 2.885 |  | 2.33 | D=500 | 2.83 | D=300
| 27.84 | [7 empty] | 2.315 |  |  |  |  | 165.4949 |  |  | 30.8467 |  | 80.5272
Y-38/W-39 |  | 0.5 | 0.3 | 2.02 | 2.7 | 0.4 | 0.1 | 2.4 |  | 3 | 0 | 3 | 6.214 |  |  | 1.086 |  | 2.9 |  | 2.52 | D=500 | 3 | D=300 | D=600沉泥井
| 17.58 | [7 empty] | 2.35 |  |  |  |  | 106.1744 |  |  | 19.2853 |  | 50.9161
Y-39/W-40 |  | 0.6 | 0.3 | 1.91 | 2.6 | 0.4 | 0.1 | 2.3 |  | 3 | 0 | 3 | 5.865 |  |  | 1.108 |  | 2.8925 |  | 2.41 | D=600 | 2.9 | D=300
| 24.42 | [7 empty] | 2.325 |  |  |  |  | 144.139 |  |  | 28.4005 |  | 70.177
Y-40/W-41 |  | 0.6 | 0.3 | 1.91 | 2.65 | 0.4 | 0.1 | 2.35 |  | 3 | 0 | 3 | 5.94 |  |  | 1.218 |  | 2.855 |  | 2.21 | D=600 | 2.95 | D=300
| 21.66 | [7 empty] | 2.345 |  |  |  |  | 132.3967 |  |  | 16.4399 |  | 63.0847
Y-41/W-42 |  | 0.6 | 0.3 | 2.15 | 2.64 | 0.4 | 0.1 | 2.34 |  | 3 | 0 | 3 | 6.285 |  |  | 0.3 |  | 2.97 |  | 2.45 | D=600 | 2.94 | D=300 | D=800沉泥井
| 26.2 | [7 empty] | 2.35 |  |  |  |  | 163.3439 |  |  | 7.86 |  | 80.565
Y-42/W-43 |  | 0.8 | 0.3 | 2.1 | 2.66 | 0.4 | 0.1 | 2.36 |  | 3 | 0 | 3 | 6.184 |  |  | 0.3 |  | 3.18 |  | 2.4 | D=800 | 2.96 | D=300
| 27.15 | [7 empty] | 2.365 |  |  |  |  | 169.3888 |  |  | 8.145 |  | 84.3007
Y-43/W-44 |  | 0.8 | 0.3 | 2.16 | 2.67 | 0.4 | 0.1 | 2.37 |  | 3 | 0 | 3 | 6.294 |  |  | 0.3 |  | 3.03 |  | 2.46 | D=800 | 2.97 | D=300
| 17.9 | [7 empty] | 2.285 |  |  |  |  | 108.2413 |  |  | 8.8605 |  | 54.2818
Y-44/W-45 |  | 0.8 | 0.3 | 2 | 2.5 | 0.4 | 0.1 | 2.2 |  | 3 | 0 | 3 | 5.8 |  |  | 0.69 |  | 3.035 |  | 2.5 | D=800 | 2.8 | D=300 | D=800沉泥井
| 0 | [7 empty] | 2.2 |  |  |  |  | 0 |  |  | 0 |  | 0
Y-44/W-45 |  | 0.8 | 0.3 | 2 | 2.5 | 0.4 | 0.1 | 2.2 |  | 3 | 0 | 3 | 5.8 |  |  | 0.69 |  | 3.035
| 21.79 | [7 empty] | 2.2 |  |  |  |  | 127.0793 |  |  | 14.0763 |  | 66.4595
Y-45/W-46 |  | 0.8 | 0.3 | 2.04 | 2.5 | 0.4 | 0.1 | 2.2 |  | 3 | 0 | 3 | 5.864 |  |  | 0.602 |  | 3.065 |  | 2.54 | D=800 | 2.8 | D=300
| 31.5 | [7 empty] | 2.2 |  |  |  |  | 182.952 |  |  | 21.3885 |  | 95.7206
Y-46/W-47 |  | 0.8 | 0.3 | 1.97 | 2.5 | 0.4 | 0.1 | 2.2 |  | 3 | 0 | 3 | 5.752 |  |  | 0.756 |  | 3.0125 |  | 2.47 | D=800 | 2.8 | D=300
| 32.08 | [7 empty] | 2.305 |  |  |  |  | 194.6294 |  |  | 24.2525 |  | 96.641
Y-47/W-48 |  | 0.8 | 0.3 | 2.18 | 2.71 | 0.4 | 0.1 | 2.41 |  | 3 | 0 | 3 | 6.382 |  |  | 0.756 |  | 3.0125 |  | 2.68 | D=800 | 3.01 | D=300 | D=800沉泥井
| 25.77 | [7 empty] | 2.23 |  |  |  |  | 151.373 |  |  | 18.3482 |  | 78.0187
Y-48/W-49 |  | 0.8 | 0.3 | 1.86 | 2.35 | 0.4 | 0.1 | 2.05 |  | 3 | 0 | 3 | 5.366 |  |  | 0.668 |  | 3.0425 |  | 2.36 | D=800 | 2.65 | D=300 | D=800沉泥井
| 15.84 | [7 empty] | 2.055 |  |  |  |  | 85.3618 |  |  | 10.4069 |  | 48.2526
Y-49/W-50 |  | 0.8 | 0.3 | 1.88 | 2.36 | 0.4 | 0.1 | 2.06 |  | 3 | 0 | 3 | 5.412 |  |  | 0.646 |  | 3.05
| 0 | [7 empty] | 1.775 |  |  |  |  | 0 | 0 |  | 0 |  | 0
Y16-W-16 |  | 0.5 | 0.2 | 1.79 | 1.79 | 0.4 | 0.1 | 1.49 |  | 2.5 | 0 | 2.5 | 3.725 |  |  | -0.19 |  | 2.69
| 29.81 | [7 empty] | 1.59 |  |  |  |  | 112.9054 | 149.05 |  | 4.1734 |  | 75.7174
Y-33/W-34 |  | 0.5 | 0.2 | 1.69 | 1.99 | 0.4 | 0.1 | 1.69 |  | 2.5 | 0 | 2.5 | 3.85 |  |  | 0.47 |  | 2.39 |  | 2.19 | D=500 | 2.29 | D=200
| 29.82 | [7 empty] | 1.78 |  |  |  |  | 114.807 | 149.1 |  | 25.8241 |  | 65.9022
Y-32/W-33 |  | 0.5 | 0.2 | 1.51 | 2.17 | 0.4 | 0.1 | 1.87 |  | 2.5 | 0 | 2.5 | 3.85 |  |  | 1.262 |  | 2.03 |  | 2.01 | D=500 | 2.47 | D=200 | D=500沉泥井
| 33.51 | [7 empty] | 1.925 |  |  |  |  | 125.8719 | 167.55 |  | 55.9282 |  | 61.8259
Y-31/W-32 |  | 0.5 | 0.2 | 1.25 | 2.28 | 0.4 | 0.1 | 1.98 |  | 2.5 | 0 | 2.5 | 3.6625 |  |  | 2.076 |  | 1.66 |  | 1.75 | D=500 | 2.58 | D=200
| 0 | [7 empty] | 1.84 |  |  |  |  | 0 | 0 |  | 0 |  | 0
Y-11/W-11 |  | 0.5 | 0.3 | 1.63 | 2 | 0.4 | 0.1 | 1.7 |  | 2.5 | 0 | 2.5 | 3.806 |  |  | 0.404 |  | 2.54
| 28.01 | [7 empty] | 1.63 |  |  |  |  | 102.3765 | 140.05 |  | 10.0836 |  | 71.7056
Y-30/W-31 |  | 0.5 | 0.3 | 1.53 | 1.86 | 0.4 | 0.1 | 1.56 |  | 2.5 | 0 | 2.5 | 3.504 |  |  | 0.316 |  | 2.58 |  | 2.03 | D=500 | 2.16 | D=300
| 25.49 | [7 empty] | 1.57 |  |  |  |  | 89.4954 | 127.45 |  | 8.896 |  | 65.3819
Y-29/W-30 |  | 0.5 | 0.3 | 1.52 | 1.88 | 0.4 | 0.1 | 1.58 |  | 2.5 | 0 | 2.5 | 3.518 |  |  | 0.382 |  | 2.55 |  | 2.02 | D=500 | 2.18 | D=300
| 20.64 | [7 empty] | 1.78 |  |  |  |  | 83.7984 | 103.2 |  | 6.2952 |  | 53.3544
Y-28/W-29 |  | 0.5 | 0.3 | 1.99 | 2.28 | 0.4 | 0.1 | 1.98 |  | 2.5 | 0 | 2.5 | 4.602 |  |  | 0.228 |  | 2.62 |  | 2.49 | D=500 | 2.58 | D=300 | D=500沉泥井
| 31.08 | [7 empty] | 2.035 |  |  |  |  | 143.947 |  |  | 13.2401 |  | 78.6324
Y-27/W-28 |  | 0.5 | 0.3 | 1.92 | 2.39 | 0.4 | 0.1 | 2.09 |  | 2.5 | 0 | 2.5 | 4.661 |  |  | 0.624 |  | 2.44 |  | 2.42 | D=500 | 2.69 | D=300
| 0 | [7 empty] | 2.145 |  |  |  |  | 0 |  |  | 0 |  | 0
Y-26/W-27 |  | 0.5 | 0.3 | 1.85 | 2.5 | 0.4 | 0.1 | 2.2 |  | 2.5 | 0 | 2.5 | 4.72 |  |  | 1.02 |  | 2.26 |  | 2.35 | D=500 | 2.8 | D=300
| 29.66 | [7 empty] | 2.2 |  |  |  |  | 138.7495 |  |  | 32.537 |  | 65.9935
Y-25/W-26 |  | 0.5 | 0.3 | 1.78 | 2.5 | 0.4 | 0.1 | 2.2 |  | 2.5 | 0 | 2.5 | 4.636 |  |  | 1.174 |  | 2.19 |  | 2.28 | D=500 | 2.8 | D=300 | D=500沉泥井
| 27.85 | [7 empty] | 1.99 |  |  |  |  | 124.8516 | 139.25 |  | 13.7022 |  | 69.625
Y-24/W-25 |  | 0.5 | 0.3 | 1.98 | 2.08 | 0.4 | 0.1 | 1.78 |  | 2.5 | 0 | 2.5 | 4.33 |  |  | -0.19 |  | 2.81 |  | 2.48 | D=500 | 2.38 | D=300
| 0 | [7 empty] | 1.695 |  |  |  |  | 0 | 0 |  | 0 |  | 0
Y-20/W-21 |  | 0.5 | 0.3 | 2.08 | 1.91 | 0.4 | 0.1 | 1.61 |  | 2.5 | 0 | 2.5 | 4.229 |  |  | -0.784 |  | 3.08 |  | 2.58 | D=500 | 2.21 | D=300
| 25.66 | [7 empty] | 1.76 |  |  |  |  | 114.1357 | 128.3 |  | -12.7787 |  | 75.697
Y-21/W-22 |  | 0.5 | 0.3 | 2.12 | 2.21 | 0.4 | 0.1 | 1.91 |  | 2.5 | 0 | 2.5 | 4.667 |  |  | -0.212 |  | 2.82 |  | 2.62 | D=500 | 2.51 | D=300
| 25.39 | [7 empty] | 1.945 |  |  |  |  | 114.3185 | 126.95 |  | 6.3475 |  | 66.2679
Y-22/W-23 |  | 0.5 | 0.3 | 1.77 | 2.28 | 0.4 | 0.1 | 1.98 |  | 2.5 | 0 | 2.5 | 4.338 |  |  | 0.712 |  | 2.4 |  | 2.27 | D=500 | 2.58 | D=300 | D=500沉泥井
| 27.95 | [7 empty] | 1.835 |  |  |  |  | 111.2829 | 139.75 |  | 19.5929 |  | 67.2198
Y-23/W-24 |  | 0.5 | 0.3 | 1.49 | 1.99 | 0.4 | 0.1 | 1.69 |  | 2.5 | 0 | 2.5 | 3.625 |  |  | 0.69 |  | 2.41 |  | 1.99 | D=500 | 2.29 | D=300
| 21.55 | [7 empty] | 1.74 |  |  |  |  | 80.9418 | 107.75 |  | 14.6325 |  | 52.0433
Y-9/W-9 |  | 0.5 | 0.3 | 1.6 | 2.09 | 0.4 | 0.1 | 1.79 |  | 2.5 | 0 | 2.5 | 3.887 |  |  | 0.668 |  | 2.42
| 0 | [7 empty] | 1.86 |  |  |  |  | 0 | 0 |  | 0 |  | 0
Y-50/W-51 |  | 0.5 | 0.3 | 1.5 | 2.23 | 0.4 | 0.1 | 1.93 |  | 2.5 | 0 | 2.5 | 3.949 |  |  | 1.196 |  | 2.18 |  | 2 | D=500 | 2.53 | D=300
| 30.23 | [7 empty] | 1.835 |  |  |  |  | 112.1986 | 151.15 |  | 36.1551 |  | 65.9014
Y-51/W-52 |  | 0.5 | 0.3 | 1.31 | 2.04 | 0.4 | 0.1 | 1.74 |  | 2.5 | 0 | 2.5 | 3.474 |  |  | 1.196 |  | 2.18 |  | 1.81 | D=500 | 2.34 | D=300 | D=500沉泥井
| 29.72 | [7 empty] | 1.78 |  |  |  |  | 105.1494 | 148.6 |  | 37.5066 |  | 63.898
Y-52/W-53 |  | 0.5 | 0.3 | 1.33 | 2.12 | 0.4 | 0.1 | 1.82 |  | 2.5 | 0 | 2.5 | 3.602 |  |  | 1.328 |  | 2.12 |  | 1.83 | D=500 | 2.42 | D=300
| 28.25 | [7 empty] | 1.955 |  |  |  |  | 111.2909 | 141.25 |  | 37.516 |  | 59.89
Y-53/W-54 |  | 0.5 | 0.3 | 1.6 | 2.39 | 0.4 | 0.1 | 2.09 |  | 2.5 | 0 | 2.5 | 4.277 |  |  | 1.328 |  | 2.12 |  | 2.1 | D=500 | 2.69 | D=300
| 15.89 | [7 empty] | 2.07 |  |  |  |  | 67.5484 |  |  | 20.4028 |  | 34.0046
Y-48/W-49 |  | 0.5 | 0.3 | 1.6 | 2.35 | 0.4 | 0.1 | 2.05 |  | 2.5 | 0 | 2.5 | 4.225 |  |  | 1.24 |  | 2.16
| 0 | [7 empty] | 1.855 |  |  |  |  | 0 | 0 |  | 0 |  | 0
Y-58/W-59 |  | 0.5 | 0.2 | 1.08 | 1.96 | 0.4 | 0.1 | 1.66 |  | 2.5 | 0 | 2.5 | 3.05 |  |  | 1.746 |  | 1.81 |  | 1.58 | D=500 | 2.26 | D=200
| 26.15 | [7 empty] | 1.545 |  |  |  |  | 75.1813 | 130.75 |  | 40.4802 |  | 49.685
Y-57/W-58 |  | 0.5 | 0.2 | 1.03 | 1.73 | 0.4 | 0.1 | 1.43 |  | 2.5 | 0 | 2.5 | 2.7 |  |  | 1.35 |  | 1.99 |  | 1.53 | D=500 | 2.03 | D=200 | D=500沉泥井
| 18.66 | [7 empty] | 1.49 |  |  |  |  | 53.4143 | 93.3 |  | 24.7805 |  | 37.32
Y-56/W-57 |  | 0.5 | 0.2 | 1.17 | 1.85 | 0.4 | 0.1 | 1.55 |  | 2.5 | 0 | 2.5 | 3.025 |  |  | 1.306 |  | 2.01 |  | 1.67 | D=500 | 2.15 | D=200
| 27.63 | [7 empty] | 1.635 |  |  |  |  | 89.6248 | 138.15 |  | 35.7809 |  | 55.6745
Y-55/W-56 |  | 0.5 | 0.2 | 1.35 | 2.02 | 0.4 | 0.1 | 1.72 |  | 2.5 | 0 | 2.5 | 3.4625 |  |  | 1.284 |  | 2.02 |  | 1.85 | D=500 | 2.32 | D=200 | D=500沉泥井
| 28.26 | [7 empty] | 1.74 |  |  |  |  | 99.2632 | 141.3 |  | 36.2858 |  | 57.0852
Y-54/W-55 |  | 0.5 | 0.2 | 1.39 | 2.06 | 0.4 | 0.1 | 1.76 |  | 2.5 | 0 | 2.5 | 3.5625 |  |  | 1.284 |  | 2.02 |  | 1.89 | D=500 | 2.36 | D=200
| 0 | [7 empty] | 1.63 |  |  |  |  | 0 | 0 |  | 0 |  | 0
Y-63/W-64 |  | 0.5 | 0.2 | 0.89 | 1.8 | 0.4 | 0.1 | 1.5 |  | 2.5 | 0 | 2.5 | 2.6125 |  |  | 1.812 |  | 1.78 |  | 1.39 | D=500 | 2.1 | D=200
| 34.96 | [7 empty] | 1.455 |  |  |  |  | 91.5515 | 174.8 |  | 56.0409 |  | 65.55
Y-62/W-63 |  | 0.5 | 0.2 | 0.99 | 1.71 | 0.4 | 0.1 | 1.41 |  | 2.5 | 0 | 2.5 | 2.625 |  |  | 1.394 |  | 1.97 |  | 1.49 | D=500 | 2.01 | D=200 | D=500沉泥井
| 26.35 | [7 empty] | 1.515 |  |  |  |  | 76.0856 | 131.75 |  | 36.7319 |  | 51.9095
Y-61/W-62 |  | 0.5 | 0.2 | 1.2 | 1.92 | 0.4 | 0.1 | 1.62 |  | 2.5 | 0 | 2.5 | 3.15 |  |  | 1.394 |  | 1.97 |  | 1.7 | D=500 | 2.22 | D=200
| 26.92 | [7 empty] | 1.675 |  |  |  |  | 88.163 | 134.6 |  | 38.1187 |  | 52.7632
Y-60/W-61 |  | 0.5 | 0.2 | 1.29 | 2.03 | 0.4 | 0.1 | 1.73 |  | 2.5 | 0 | 2.5 | 3.4 |  |  | 1.438 |  | 1.95 |  | 1.79 | D=500 | 2.33 | D=200 | D=500沉泥井
| 26.11 | [7 empty] | 1.74 |  |  |  |  | 88.774 | 130.55 |  | 38.695 |  | 50.3923
Y-59/W-60 |  | 0.5 | 0.2 | 1.27 | 2.05 | 0.4 | 0.1 | 1.75 |  | 2.5 | 0 | 2.5 | 3.4 |  |  | 1.526 |  | 1.91 |  | 1.77 | D=500 | 2.35 | D=200
| 0 | [7 empty] | 1.59 |  |  |  |  | 0 | 0 |  | 0 |  | 0
W-75 |  | 0.6 | 0.3 |  | 1.73 | 0.4 | 0.1 | 1.43 |  | 2.5 | 0 | 2.5 | 1.4125 |  |  | 3.396 |  | 1.18 |  |  |  | 2.03 | D=300
| 14.54 | [7 empty] | 1.35 |  |  |  |  | 26.6336 | 72.7 |  | 34.0236 |  | 24.1364
Y-73/W-74 |  | 0.5 | 0.3 | 0.8 | 1.57 | 0.4 | 0.1 | 1.27 |  | 2.5 | 0 | 2.5 | 2.251 |  |  | 1.284 |  | 2.14 |  | 1.3 | D=500 | 1.87 | D=300
| 24.91 | [7 empty] | 1.46 |  |  |  |  | 64.0187 | 124.55 |  | 39.1087 |  | 50.0691
Y-72/W-73 |  | 0.5 | 0.3 | 0.92 | 1.95 | 0.4 | 0.1 | 1.65 |  | 2.5 | 0 | 2.5 | 2.889 |  |  | 1.856 |  | 1.88 |  | 1.42 | D=500 | 2.25 | D=300 | D=500沉泥井
| 26.17 | [7 empty] | 1.725 |  |  |  |  | 80.826 | 130.85 |  | 47.9958 |  | 49.4613
Y-71/W-72 |  | 0.5 | 0.3 | 1.09 | 2.1 | 0.4 | 0.1 | 1.8 |  | 2.5 | 0 | 2.5 | 3.288 |  |  | 1.812 |  | 1.9 |  | 1.59 | D=500 | 2.4 | D=300
| 27.31 | [7 empty] | 1.81 |  |  |  |  | 91.1335 | 136.55 |  | 48.2841 |  | 52.4352
Y-70/W-71 |  | 0.5 | 0.3 | 1.15 | 2.12 | 0.4 | 0.1 | 1.82 |  | 2.5 | 0 | 2.5 | 3.386 |  |  | 1.724 |  | 1.94 |  | 1.65 | D=500 | 2.42 | D=200 | D=500沉泥井
| 24.35 | [7 empty] | 1.795 |  |  |  |  | 81.5116 | 121.75 |  | 40.908 |  | 47.726
Y-69/W-70 |  | 0.5 | 0.3 | 1.14 | 2.07 | 0.4 | 0.1 | 1.77 |  | 2.5 | 0 | 2.5 | 3.309 |  |  | 1.636 |  | 1.98 |  | 1.64 | D=500 | 2.37 | D=300
| 20.14 | [7 empty] | 1.8 |  |  |  |  | 68.1538 | 100.7 |  | 32.949 |  | 39.8772
Y-68/W-69 |  | 0.5 | 0.3 | 1.2 | 2.13 | 0.4 | 0.1 | 1.83 |  | 2.5 | 0 | 2.5 | 3.459 |  |  | 1.636 |  | 1.98 |  | 1.7 | D=500 | 2.43 | D=300
| 17.62 | [7 empty] | 1.905 |  |  |  |  | 64.5685 | 88.1 |  | 28.2449 |  | 35.1519
Y-67/W-68 |  | 0.5 | 0.3 | 1.38 | 2.28 | 0.4 | 0.1 | 1.98 |  | 2.5 | 0 | 2.5 | 3.87 |  |  | 1.57 |  | 2.01 |  | 1.88 | D=500 | 2.58 | D=300 | D=500沉泥井
| 24.2 | [7 empty] | 1.91 |  |  |  |  | 92.4682 | 121 |  | 32.4038 |  | 51.183
Y-66/W-67 |  | 0.5 | 0.3 | 1.45 | 2.14 | 0.4 | 0.1 | 1.84 |  | 2.5 | 0 | 2.5 | 3.772 |  |  | 1.108 |  | 2.22 |  | 1.95 | D=500 | 2.44 | D=300
| 21.22 | [7 empty] | 1.73 |  |  |  |  | 74.9703 | 106.1 |  | 22.1112 |  | 47.745
Y-65/W-66 |  | 0.5 | 0.3 | 1.29 | 1.92 | 0.4 | 0.1 | 1.62 |  | 2.5 | 0 | 2.5 | 3.294 |  |  | 0.976 |  | 2.28 |  | 1.79 | D=500 | 2.22 | D=300
| 24.66 | [7 empty] | 1.53 |  |  |  |  | 75.5336 | 123.3 |  | 24.3394 |  | 56.1015
Y-64/W-65 |  | 0.5 | 0.3 | 1.1 | 1.74 | 0.4 | 0.1 | 1.44 |  | 2.5 | 0 | 2.5 | 2.832 |  |  | 0.998 |  | 2.27 |  | 1.6 | D=500 | 2.04 | D=300
| 0 | [7 empty] | 1.135 |  |  |  |  | 0 | 0 |  | 0 |  | 0
W-82 |  | 0.6 | 0.2 |  | 1.13 | 0.4 | 0.1 | 0.83 |  | 2.5 | 0 | 2.5 | 0.606 |  |  | 2.296 |  | 1.56 |  |  |  | 1.43 | D=200
| 12.68 | [7 empty] | 0.415 |  |  |  |  | 3.842 | 63.4 |  | 14.5566 |  | 9.8904
Y-79/W-81 |  | 0.4 | 0.2 | 0.66 | 0.91 | 0.4 | 0.1 | 0.61 |  | 2.5 | 0 | 2.5 | 1.225 |  |  | 0.36 |  | 2.44 |  | 1.16 | D=400 | 1.21 | D=200
| 18.86 | [7 empty] | 0.77 |  |  |  |  | 28.158 | 94.3 |  | 11.3537 |  | 43.9438
Y-78/W-80 |  | 0.4 | 0.2 | 0.76 | 1.23 | 0.4 | 0.1 | 0.93 |  | 2.5 | 0 | 2.5 | 1.761 |  |  | 0.844 |  | 2.22 |  | 1.26 | D=400 | 1.53 | D=200 | D=400沉泥井
| 14.36 | [7 empty] | 1.04 |  |  |  |  | 28.4615 | 71.8 |  | 13.5415 |  | 31.233
Y-77/W-79 |  | 0.4 | 0.2 | 0.89 | 1.45 | 0.4 | 0.1 | 1.15 |  | 2.5 | 0 | 2.5 | 2.203 |  |  | 1.042 |  | 2.13 |  | 1.39 | D=400 | 1.75 | D=200
| 30.65 | [7 empty] | 1.31 |  |  |  |  | 76.4718 | 153.25 |  | 38.006 |  | 62.526
Y-76/W-78 |  | 0.4 | 0.2 | 1.03 | 1.77 | 0.4 | 0.1 | 1.47 |  | 2.5 | 0 | 2.5 | 2.787 |  |  | 1.438 |  | 1.95 |  | 1.53 | D=400 | 2.07 | D=200
| 31.91 | [7 empty] | 1.625 |  |  |  |  | 97.852 | 159.55 |  | 52.2048 |  | 59.3526
Y-75/W-77 |  | 0.4 | 0.2 | 1.16 | 2.08 | 0.4 | 0.1 | 1.78 |  | 2.5 | 0 | 2.5 | 3.346 |  |  | 1.834 |  | 1.77 |  | 1.66 | D=400 | 2.38 | D=200 | D=400沉泥井
| 16.4 | [7 empty] | 1.74 |  |  |  |  | 53.136 | 82 |  | 30.258 |  | 28.946
Y-74/W-76 |  | 0.4 | 0.2 | 1.07 | 2 | 0.4 | 0.1 | 1.7 |  | 2.5 | 0 | 2.5 | 3.134 |  |  | 1.856 |  | 1.76 |  | 1.57 | D=400 | 2.3 | D=200
| 0 | [7 empty] | 2.065 |  |  |  |  | 0 |  |  | 0 |  | 0
Y-80/W-83 |  | 0.4 | 0.2 | 1.82 | 2.73 | 0.4 | 0.1 | 2.43 |  | 2.5 | 0 | 2.5 | 4.983 |  |  | 1.812 |  | 1.78 |  | 2.32 | D=400 | 3.03 | D=200
| 20.56 | [7 empty] | 2.38 |  |  |  |  | 100.0038 |  |  | 37.0286 |  | 36.6996
Y-81/W-84 |  | 0.4 | 0.2 | 1.73 | 2.63 | 0.4 | 0.1 | 2.33 |  | 2.5 | 0 | 2.5 | 4.745 |  |  | 1.79 |  | 1.79 |  | 2.23 | D=400 | 2.93 | D=200 | D=400沉泥井
| 18.36 | [7 empty] | 2.285 |  |  |  |  | 84.9425 |  |  | 33.0664 |  | 32.7726
Y-82/W-85 |  | 0.4 | 0.2 | 1.63 | 2.54 | 0.4 | 0.1 | 2.24 |  | 2.5 | 0 | 2.5 | 4.508 |  |  | 1.812 |  | 1.78 |  | 2.13 | D=400 | 2.84 | D=200
| 12.49 | [7 empty] | 2.21 |  |  |  |  | 55.2932 |  |  | 22.7693 |  | 22.1698
Y-83/W-86 |  | 0.4 | 0.2 | 1.56 | 2.48 | 0.4 | 0.1 | 2.18 |  | 2.5 | 0 | 2.5 | 4.346 |  |  | 1.834 |  | 1.77
A槽钢支护 | 976.34 | [10 empty] | 2.7065
松木桩+挡土板支护 | 973.1
[13 empty] | 挖土方 | 9063.884 | 4865.5 | 中砂垫层 | 2055.2233 | 回填石屑 | 4814.7863
[7 empty] | 井字架 | 数量 | 平均深 |  |  | 井字架 | 数量 | 平均深
[6 empty] | 雨水 | 2米内井 | 32 |  |  | 污水 | 2米内井 | 5
[7 empty] | 4米内井 | 48 |  |  |  | 4米内井 | 79
[7 empty] | 6米内井 | 0 |  |  |  | 6米内井 | 0
[8 empty] | 9 |  |  |  |  | 60
[5 empty] | 1000 |  | D=400 | 9 | 1.6944 |  |  | D=300 | 60 | 2.7135
[6 empty] | 其中 | D=400沉泥井 | 3 | 3 | [5 empty] | 216.17 | 2.5735
1.9154
[7 empty] | D=500 | 43 | 1.9616 |  |  | D=200 | 24 | 2.2233
[6 empty] | 其中 | D=500沉泥井 | 13 | 13
[5 empty] | 1250 |  | D=600 | 3 | 2.3567
[6 empty] | 其中 | D=600沉泥井 | 1 | 1
[5 empty] | 1500 |  | D=800 | 15 | 2.4307
[6 empty] | 其中 | D=800沉泥井 | 6 | 6
[5 empty] | 1800 |  | D=1200 | 11 | 2.5764
[6 empty] | 其中 | D=1200沉泥井 | 5 | 5
[8 empty] | 81 | 28