## 工艺设备
设备购置费表（水处理设备）
工程名称：增城区开发区下沉式污水处理厂及配套管网工程
序号 | 名称 | 规格型号及主要参数 | 单位 | 数量 | 设备单价（元） 含税 | 合价（元） | 备注
一 | 生-1粗格栅与提升泵房 |  |  |  |  | 3624228.82
1 | 钢丝绳牵引式格栅除污机 | B=1.6m,b=15mm,a=75°,N=1.1+0.75kw | 套 | 3 | 235200 | 705600
2 | 潜水泵 | Q=1750m3//h,H=15m,N=132kw | 台 | 3 | 580800 | 1742400
3 | 潜水泵 | Q=1000m3//h,H=15m,N=90kw | 台 | 1 | 396000 | 396000
4 | 手电两用附壁闸 | BXH=1.2X2.0m,N=2.2kw | 套 | 6 | 40960 | 245760
5 | 移动式潜水泵 | Q=70m3//h,H=20m,N=10.0kw | 套 | 1 | 44000 | 44000
6 | 单轨电动葫芦 | 起重3吨,N=(4.5+0.4+0.4)kw,起升高度H=18m | 台 | 1 | 45000 | 45000
7 | 电动蝶阀 | DN600,N=0.55kW | 套 | 2 | 24713 | 49426
8 | 止回阀 | DN600,PN1.0MPa | 个 | 2 | 33602 | 67204
9 | 伸缩接头 | DN600,PN1.0MPa | 个 | 2 | 18124 | 36248
10 | 电动蝶阀 | DN400,N=0.55kW | 套 | 2 | 16421 | 32842
11 | 止回阀 | DN400,PN1.0MPa | 个 | 2 | 22126 | 44252
12 | 伸缩接头 | DN400,PN1.0MPa | 个 | 2 | 9435.91 | 18871.82
13 | 手电两用附壁闸 | BxH=2.0x2.0m,N=3.0kW | 个 | 2 | 64000 | 128000
14 | 垃圾斗 | V>1m3 | 套 | 2 | 1500 | 3000
15 | 带式输送机 | B=500mm,L=12m，N=2.5kw | 套 | 1 | 65625 | 65625
二 | 生-2细格栅、沉砂池、精细格栅 |  |  |  |  | 4450248.8
1 | 内进流式网板格栅除污机（细格栅） | N=0.75kW，网板宽度：1000mm，网孔直径：5mm SS304 | 套 | 3 | 374400 | 1123200
2 | 高排水压榨机 | Φ300型 3mm 1.5KW SS304 | 台 | 2 | 36785 | 73570
3 | 溜槽 | U300型 L≈12米 SS304 | 套 | 1 | 11760 | 11760
4 | 溜槽 | U300型 L≈15米 SS304 | 套 | 1 | 11760 | 11760
5 | 手电两用插板闸 | BxH=1.6x2.3m,渠深2.8m,N=1.5kW | 套 | 6 | 58880 | 353280
6 | 冲洗泵 | Q=13m3/h，H=83m，N=5.5KW SS304 | 台 | 3 | 24200 | 72600
7 | 内进流式网板格栅除污机（精细格栅） | 功率：主机约1.1KW，清扫刷电机功率：0.55KW，网板宽度：1200mm，网孔直径：2mm SS304 | 套 | 3 | 449280 | 1347840
8 | 高排水压榨机 | Φ400型 2.2KW | 台 | 2 | 53848 | 107696
9 | 手电两用插板闸 | BxH=1.6x2.3m,渠深3.3m,N=1.5kW SS304 | 套 | 6 | 58880 | 353280
10 | 冲洗泵 | Q=20m3/h，H=95m，N=11KW | 套 | 3 | 48400 | 145200
11 | 高压冲洗泵 | Q=30L/min，H=1200m，N=1.5KW | 套 | 3 | 82000 | 246000
12 | 罗茨风机 | Q=2.8m3/min，气压98kPa,N=5.5kw | 台 | 2 | 25500 | 51000
13 | 手动闸阀 | DN200,PN1.0MPa | 个 | 2 | 2295 | 4590
14 | 砂水分离器 | Q=72~97m3/h，∅320mm,N=0.75kw SS304 | 台 | 2 | 56800 | 113600
15 | 旋流沉砂池 | Q=3125m3/h，N=1.5kw | 套 | 2 | 68500 | 137000
16 | 手电两用插板闸 | BxH=1.1x3.0m,渠深3.0m,N=1.5kW | 个 | 4 | 32000 | 128000
17 | 垃圾斗 | V>8m3 | 套 | 8 | 5000 | 40000
18 | 手动闸阀 | DN150,PN1.0MPa | 个 | 2 | 1275 | 2550
19 | 手动闸阀 | DN250,PN1.0MPa | 个 | 4 | 2536 | 10144
20 | 截止阀 | DN60,PN1.0MPa | 个 | 8 | 126.35 | 1010.8
21 | 手电两用附壁闸 | Φ=800,N=3.0kW | 个 | 4 | 16342 | 65368
22 | 反冲洗水箱 | BxLxH=3.0x3.0x2.0m | 套 | 1 | 50800 | 50800
三 | 生-3生化池 |  |  |  |  | 11780069.36
1 | 潜水搅拌器 | φ=580mm,P=7.6kW | 台 | 8 | 128000 | 1024000
2 | 潜水搅拌器 | φ=580mm,P=7.6kW | 台 | 5 | 128000 | 640000
3 | 潜水推流器 | φ=2000mm,P=6.8kW | 台 | 15 | 86000 | 1290000
4 | 外回流污泥泵 | Q=525m3//h，H=4.0m，P=10.5kW | 台 | 9 | 48400 | 435600
5 | 混合液内回流泵 | Q=1050m3//h，H=1.8m，P=7.5kW | 台 | 9 | 66000 | 594000
6 | 剩余污泥泵 | Q=30m3//h，H=8.5m，N=1.5kW | 台 | 6 | 16280 | 97680
7 | 电动堰门 | BxH＝1000x1000mm，H=1.6m，P=1.1kW | 套 | 3 | 16041 | 48123
8 | 电动堰门 | BxH＝1500x1000mm，H=1.6m，P=1.1kW | 套 | 3 | 23200 | 69600
9 | 电动闸阀 | DN100，P=1.5kW | 套 | 6 | 17410 | 104460
10 | 微阻缓闭止回阀 | DN100 | 套 | 6 | 2339.56 | 14037.36
11 | 电动调节型蝶阀 | DN600，PN=1.0MPa， 耐高温，N=0.37KW | 套 | 3 | 28107 | 84321
12 | 对夹蝶阀 | DN200 | 套 | 45 | 1060 | 47700
13 | 盘式微孔曝气器 | 充氧效率＞25% | 套 | 9024 | 300 | 2707200
14 | 巴氏计量槽 | 混合液回流渠，喉道宽度1000mm | 套 | 3 | 20000 | 60000
15 | 巴氏计量槽 | 污泥回流渠，喉道宽度450mm | 套 | 3 | 6130 | 18390
16 | 电动单梁起重机 | 2t，L=22.5m，H=13m，N=7.5+2x0.4kW | 台 | 2 | 85000 | 170000
17 | 手动闸阀 | DN600 | 套 | 6 | 14025 | 84150
18 | 电动线性空气调节阀 | DN350，风量调节为500~5000m3/h | 套 | 3 | 4068880 | 4068880
19 | 电动线性空气调节阀 | DN300，风量调节为300~3000m3/h | 套 | 3
20 | 热式气体流量计 | 量程100~8000m3/h | 套 | 6
21 | 现场控制柜 |  | 套 | 1
22 | 智能曝气控制系统 | 包括：曝气就地控制系统、鼓风机优化控制系统、曝气氨氮优化控制系统、曝气总氮优化控制系统、曝气器运行状态评估系统、系统集成标定与校验。 | 套 | 1
23 | 电动蝶阀 | DN600 0.18kw 开启度可调节 | 套 | 3 | 24713 | 74139
24 | 电动蝶阀 | DN400 0.18kw 开启度可调节 | 套 | 9 | 16421 | 147789
四 | 生-4二沉池 |  |  |  |  | 15090808.6667
1 | 链式刮泥刮渣机 | B=4.25m,L=46.125m,V=0.3m/min,N=0.37KW | 台 | 14 | 922500 | 12915000
2 | 液压排泥管及套筒阀 | 排泥管DN200 污泥控制阀调节范围180° SS304 | 套 | 84 | 15600 | 1310400
3 | 撇渣器 | ∅324, L=4.48m,N=0.84KW SS304 | 台 | 14 | 27800 | 389200
4 | 手动调节堰门(排泥) | B=0.67m,调节范围0~0.5m SS304 | 只 | 14 | 10500 | 147000
5 | 手动调节堰门(排渣) | BXH=0.43X0.5m,调节范围0~0.2m SS304 | 个 | 14 | 6900 | 96600
6 | 插板门 | BXH=0.7X1.2m SS304 | 套 | 14 | 7933.3333 | 111066.6667
7 | 手动闸阀 | DN150 | 台 | 14 | 850 | 11900
8 | 限位伸缩器 | DN1000 组合器 | 套 | 1 | 26472 | 26472
9 | 电动可调节蝶阀 | DN1000,PN=1.0MPa | 套 | 1 | 83170 | 83170
五 | 生-5高效沉淀池 |  |  |  |  | 5304612.56
1 | 进水配水堰 | 堰板厚度4 mm SS304 | 套 | 3 | 34622.72 | 103868.16
2 | 进水渠放空阀 | 手动闸阀，DN100，PN10 球墨铸铁 | 台 | 1 | 714 | 714
3 | 进水闸门 | 铸铁镶铜闸门，1000mm×1000mm，包括手电动启闭机 | 台 | 3 | 22714 | 68142
4 | 混凝池搅拌器 | 立式搅拌器，电机功率5.5kW，桨叶直径1.4m，叶轮、传动立轴：SS316，电机：电源380V | 台 | 6 | 85667 | 514002
5 | 混凝池放空阀 | 手动闸阀，DN100，PN10 球墨铸铁 | 只 | 3 | 714 | 2142
6 | 絮凝池搅拌器 | 立式搅拌器，桨叶直径3.5m，电机功率11kW，电机：电源380V，变频控制 SS316 | 套 | 3 | 104300 | 312900
7 | 中心导流筒及挡板 | 主件：反应筒、挡板，零件：安装螺栓，SS316，厚度5mm | 套 | 3 | 26760 | 80280
8 | 聚合物投加环 | SS316 | 套 | 3 | 50765 | 152295 | 暂估价
9 | 絮凝池放空阀 | 手动闸阀，DN300，PN10 球墨铸铁 | 只 | 3 | 3500 | 10500
10 | 撇渣器 | 手动撇渣器，DN300 | 套 | 6 | 16000 | 96000
11 | 斜管及支撑 | DH50mm，750mm，140m2/座，乙丙共聚工程塑料，包含斜管的扁钢支撑，不包含斜管支撑主梁 | 套 | 3 | 160560 | 481680
12 | 一体化刮泥机 | 变频, 电机功率≈0.75kW, 池径14.4m, 电源380V，水下部分：SS316， | 套 | 3 | 850000 | 2550000 | 暂估价
13 | 沉淀区放空阀 | 手动闸阀，DN350，PN10，阀体：球墨铸铁QT450-10喷环氧树脂，阀轴：不锈钢2Cr13，阀板：球墨铸铁硫化乙丙橡胶 | 台 | 3 | 4800 | 14400
14 | 斜管冲洗装置 | 包括：螺杆鼓风机1台，Q=105Nm3/h，包含隔音罩，进出口消音器，进口过滤器，出口止回阀，安全阀等出口附件 | 套 | 1 | 35000 | 35000
15 | 气洗主管隔离手阀 | DN80，PN10，手动蝶阀，对夹式 | 台 | 1 | 868 | 868
16 | 气洗管隔离蝶阀1 | 电动蝶阀，对夹式，DN80，PN10，一体式电动执行机构，380V | 台 | 3 | 1536.56 | 4609.68
17 | 气洗管隔离蝶阀2 | 电动蝶阀，对夹式，DN65，PN10，一体式电动执行机构，380V | 台 | 6 | 1471.3 | 8827.8
18 | 出水收集槽及配套可调节堰 | 厚度4mm，SS304 | 套 | 3 | 65000 | 195000
19 | 出水叠梁闸 | 1200mm×1500mm，1套铝合金闸板+4套不锈钢闸框 | 套 | 1 | 33214 | 33214
20 | 总磷取样泵 | 蠕动泵，5.0m3/h，0.7bar | 台 | 1 | 1800 | 1800
21 | 取样阀 | 每套包含3个DN40+1个DN25手动球阀，PN10，SS304 | 套 | 3 | 830 | 2490
22 | 自动取样仪 | 蠕动泵 | 套 | 1 | 18000 | 18000
23 | 污泥循环泵 | 转子泵，110m3/h，2bar，电机功率≈15kW，变频控制，电机：电源380V | 台 | 6 | 45481 | 272886
24 | 污泥排放泵 | 转子泵，110m3/h，2bar，15kW，电机：电源380V | 台 | 3 | 53000 | 159000
25 | 污泥隔断闸阀(组1） | 手动闸阀，DN200，PN10， | 只 | 18 | 2295 | 41310
26 | 污泥隔断闸阀(组2） | 手动闸阀，DN150，PN10 | 只 | 12 | 1275 | 15300
27 | 泵出口止回阀 | 旋启式，DN150，PN10，阀体：球墨铸铁QT450-10，阀板：球墨铸铁硫化乙丙橡胶 | 只 | 6 | 1172 | 7032
28 | 污泥泵手动冲洗系统 | DN25,包括:可移动的快接件及软管,固定的快速接头,隔离球阀 | 套 | 2 | 51.14 | 102.28
29 | 管廊排污泵 | 潜水泵，15m3/h，扬程15m，功率1.5kW，电机：电源380V，泵壳：铸铁，叶轮：铸铁 | 台 | 3 | 3850 | 11550
30 | 排污泵出口闸阀 | 手动闸阀，DN80，PN10，阀体：球墨铸铁QT450-10喷环氧树脂，阀轴：不锈钢2Cr13，阀板：球墨铸铁硫化乙丙橡胶 | 只 | 3 | 578 | 1734
31 | 排污泵出口止回阀 | DN80，PN10，阀体：球墨铸铁QT450-10，阀板：球墨铸铁硫化乙丙橡胶 | 只 | 3 | 775 | 2325
32 | PAC 在线稀释装置 | 3 m3//h,每套含1个减压阀,1个电磁阀,1个手动阀,1个止回阀,1个转子流量计和1个静态混合器及支撑板 | 套 | 3 | 7500 | 22500
33 | 投加点手阀 | 每套包含1个DN25+3个DN32,手动球阀,PN1.0 3套 | 批 | 1 | 435.54 | 435.54
34 | 投加点手阀 | DN50,手动球阀,PN1.0 18个 | 批 | 1 | 1205.1 | 1205.1
35 | 出水总闸门 | 铸铁镶铜闸门，1600mm×1600mm，包括手电动启闭机 | 台 | 1 | 55300 | 55300
36 | 电动葫芦 | M=2t，H=9m，Lk=13m，N=3KW+0.4kw | 台 | 2 | 13600 | 27200
六 | 生-6中间提升泵房 |  |  |  |  | 921000
1 | 潜水泵 | Q=1750m3/h,H=7.5m,N=50kw； | 台 | 3 | 220000 | 660000
2 | 潜水泵 | Q=1000m3/h,H=7.5m,N=40kw | 台 | 1 | 176000 | 176000
3 | 电动单梁悬挂起重机 | 起重2吨,N=(4.5+0.4+0.4)kw,LK=7m起升高度H=15m | 台 | 1 | 85000 | 85000
七 | 生-7深床反硝化滤池 |  |  |  |  | 10917937.35
1 | 配水配气滤砖 | 18.5*3.25m | 套 | 9 | 8976960 | 8976960 | 暂估价
2 | 不锈钢配气管 |  | 套 | 9
3 | 进水堰板 | 18.5×0.24m，厚度4mm；含安装附件 | 套 | 18
4 | 承托层 | 3mm ～20mm，5层级配，高380mm | 套 | 9
5 | 石英砂滤料 | 有效粒径2-4mm 均匀系数≤1.4 高1.83m | 套 | 9
6 | 罗茨鼓风机 | Q=47m3/min，P=75kPa，N=90kW | 台 | 3 | 145000 | 435000
7 | 反洗水泵 | Q=451m3/h，H=10m，N=18.5kW | 台 | 3 | 40000 | 120000
8 | 废水排放泵 | Q=238m3/h，H=13m，N=11kW | 台 | 3 | 30860 | 92580
9 | 电动葫芦 | T=3T,起吊高度H=14m,P=4.5KW | 台 | 1 | 38000 | 38000
10 | 潜水搅拌机 | 参考功率N=4kW | 台 | 1 | 85000 | 85000
11 | 气动闸门 | 方闸门450×450mm， PN6 | 台 | 12 | 15041 | 180492
12 | 气动调节蝶阀 | DN450，PN10 | 台 | 9 | 13024 | 117216
13 | 气动蝶阀 | DN450，PN10 | 台 | 9 | 13024 | 117216
14 | 气动蝶阀 | DN600，PN10 | 台 | 9 | 28179 | 253611
15 | 气动蝶阀 | DN400，PN10 | 台 | 9 | 11196 | 100764
16 | 混合搅拌机 | 参考功率N=7.5kW | 台 | 1 | 128000 | 128000
17 | 手动蝶阀 | DN350，PN10 | 台 | 3 | 3422.5 | 10267.5
18 | 手动蝶阀 | DN250，PN10 | 台 | 3 | 1660.9 | 4982.7
19 | 手动蝶阀 | DN200，PN10 | 台 | 3 | 1094.8 | 3284.4
20 | 手动蝶阀 | DN100，PN10 | 台 | 9 | 505.75 | 4551.75
21 | 止回阀 | DN350，PN10 | 台 | 3 | 8740 | 26220
22 | 止回阀 | DN250，PN10 | 台 | 3 | 3806 | 11418
23 | 止回阀 | DN200，PN10 | 台 | 3 | 2581 | 7743
24 | 螺杆式空压机 | Q=1.0m3/min，P=0.86Mpa，N=7.5kW | 台 | 2 | 16520 | 33040
25 | 储气罐 | 1.0m3，1.0Mpa | 台 | 2 | 15000 | 30000
26 | 电动单梁悬挂起重机 | T=5t，起吊高度H=14m，LK=6m，P=2*0.8+7.5Kw | 套 | 1 | 75000 | 75000
27 | 手动蝶阀 | DN450，PN10 | 台 | 9 | 4680 | 42120
28 | 电动蝶阀 | DN300，PN10 | 台 | 1 | 11447 | 11447
29 | 气动调节蝶阀 | DN450， PN10 | 套 | 1 | 13024 | 13024
八 | 生-8排空池 |  |  |  |  | 2051972.04
1 | 潜水排污泵（排空泵） | Q=1150m3/h,H=20m,N=100kW | 台 | 3 | 440000 | 1320000
2 | 电动蝶阀 | DN=1000 | 套 | 3 | 77538.3 | 232614.9
3 | 止回阀 | DN=1000 | 套 | 3 | 62280 | 186840
4 | 电动单梁悬挂起重机 | T=3t,K=4.5m,H=18m, N=(4.5+0.4)+0.8×2=6.5kW | 套 | 1 | 52680 | 52680
5 | 潜水排污泵（废水泵） | Q=280m3//h,H=14m,P=17KW | 台 | 3 | 74800 | 224400
6 | 电动蝶阀 | DN250 | 套 | 3 | 7222.38 | 21667.14
7 | 止回阀 | DN250 | 套 | 3 | 4590 | 13770
九 | 生-9消毒、计量、尾水及中水泵房 |  |  |  |  | 7295739
1 | 紫外线消毒设备 | 单套紫外线消毒池设计规模10万m3/d，峰值系数为1.5。单套N=42kw，380V | 套 | 2 | 2080000 | 4160000
2 | 空压机 | K=1.5Kw | 套 | 1
3 | 就地中控一体柜 | K=1.0Kw | 套 | 2
4 | 电动堰门 | BxH＝1500x2200mm，P=4kW | 座 | 2 | 48125 | 96250
5 | 潜水泵 | Q=1750m3/h,H=16m,N=100kw | 台 | 3 | 440000 | 1320000
6 | 潜水泵 | Q=1000m3/h,H=16m,N=68kw | 台 | 1 | 299200 | 299200
7 | 电动单梁悬挂起重机 | 起重5吨,LK=7m，P=7.5+2*0.8kw,起升高度H=15m | 台 | 1 | 75000 | 75000
8 | 潜水泵 | Q=417m3//h,H=30m,N=65kw | 台 | 3 | 286000 | 858000
9 | 隔膜式气压罐 | Q=5m³，N=5Kw | 套 | 1 | 36000 | 36000
10 | 电动渠道闸门 | BxH＝1500x2200mm，P=1.5kW 进水用 不锈钢闸门 | 座 | 2 | 45748 | 91496
11 | 手电两用方闸门 | BXH=2.4mx2.2m，P=4W 不锈钢 | 套 | 3 | 119931 | 359793
十 | 生-10加药间 |  |  |  |  | 1788867.48
1 | 次氯酸钠隔膜加药泵 | Q=200L/h，H=63m，N=0.37kW，变频控制 | 台 | 4 | 32000 | 128000
2 | 次氯酸钠储罐 | V=25m3，FRP | 只 | 4 | 85000 | 340000
3 | 电磁阀 | DN32,PN1.0Mpa | 个 | 8 | 290 | 2320
4 | PAC隔膜加药泵 | Q=630L/h，H=50m，N=0.75kW，变频控制 | 台 | 2 | 38000 | 76000
5 | PAC隔膜加药泵 | Q=400L/h，H=50m，N=0.70kW，变频控制 | 台 | 2 | 29300 | 58600
6 | PAC隔膜加药泵 | Q=250L/h，H=50m，N=0.55kW，变频控制 | 台 | 2 | 29300 | 58600
7 | PAC隔膜加药泵 | Q=400L/h，H=50m，N=0.70kW，变频控制 | 台 | 2 | 29300 | 58600
8 | PAC卸药泵 | Q=50.0m3/h，H=8m，N=2.2kW | 台 | 2 | 17607 | 35214
9 | 折浆搅拌器 | N=4.0kW | 只 | 2 | 25200 | 50400
10 | 电磁阀 | DN50,PN1.0Mpa | 个 | 8 | 705 | 5640
11 | 乙酸钠隔膜加药泵 | Q=320L/h，H=50m，N=0.60kW变频控制 | 台 | 4 | 36000 | 144000
12 | 乙酸钠卸药泵 | Q=50.0m3/h，H=8m，N=2.2kW | 台 | 2 | 17607 | 35214
13 | 折浆搅拌器 | N=4.0kW | 个 | 3 | 25200 | 75600
14 | 电磁阀 | DN50,PN1.0Mpa | 个 | 6 | 705 | 4230
15 | 电磁阀 | DN40,PN1.0Mpa | 个 | 3 | 350 | 1050
16 | PAM高分子制备系统（阴） | 制备能力5000L/h，制备PAM干粉120kg/d，制备溶液浓度2g/L,N=4.0kW | 套 | 1 | 150000 | 150000
17 | PAM在线稀释器（阴） | 8 m3//h，每套含1个减压阀，1个电磁阀，1个手动阀，1个止回阀，1个转子流量计和1个静态混合器及支撑板 | 套 | 1 | 7500 | 7500
18 | PAM投加泵（螺杆泵）（阴） | 2000 L/h ,6.3 bar, 2.2 kW, 变频控制 | 台 | 2 | 28000 | 56000
19 | PAM投加泵（螺杆泵）（阴） | 1600 L/h ,5 bar, 1.5 kW, 变频控制 | 台 | 2 | 28000 | 56000
20 | PAM投加泵（螺杆泵）（阴） | 1000 L/h ,5 bar, 1.1 kW, 变频控制 | 台 | 2 | 28000 | 56000
21 | 手动冲洗装置 | DN25，包括一个快接头和一个隔离阀 | 套 | 1 | 51.14 | 51.14
22 | PAM投加泵吸液、出液管路隔离阀 | DN50，UPVC 手动球阀 | 批 | 1 | 669.5 | 669.5
23 | 制备装置出液隔离阀、放空阀 | UPVC DN50手动球阀 | 台 | 3 | 135.39 | 406.17
24 | 服务水阀门 | DN50，UPVC 手动球阀 | 批 | 1 | 669.5 | 669.5
25 | 电磁阀 | DN50,PN1.0Mpa | 个 | 1 | 705 | 705
26 | 电磁阀 | DN40,PN1.0Mpa | 个 | 4 | 350 | 1400
27 | PAM高分子制备系统（阳） | 制备能力3000L/h，制备PAM干粉120kg/d，制备溶液浓度2g/L,N=3.2kW | 套 | 1 | 90000 | 90000
28 | PAM在线稀释器（阳） | 8 m3//h，每套含1个减压阀，1个电磁阀，1个手动阀，1个止回阀，1个转子流量计和1个静态混合器及支撑板 | 套 | 1 | 7500 | 7500
29 | PAM投加泵（螺杆泵）（阳） | 2000 L/h ,6.3 bar, 2.2 kW, 变频控制 | 台 | 2 | 28000 | 56000
30 | PAM投加泵吸液、出液管路隔离阀 | DN50，UPVC 手动球阀 | 批 | 1 | 669.5 | 669.5
31 | 制备装置出液隔离阀、放空阀 | UPVC DN50手动球阀 | 台 | 3 | 135.39 | 406.17
32 | 服务水阀门 | DN50，UPVC 手动球阀 | 批 | 1 | 669.5 | 669.5
33 | 电磁阀 | DN50,PN1.0Mpa | 台 | 1 | 705 | 705
34 | 电磁阀 | DN32,PN1.0Mpa | 台 | 4 | 290 | 1160
35 | CaCl2隔膜加药泵 | Q=250L/h，H=50m，N=0.55kW，变频控制 | 台 | 3 | 29300 | 87900
36 | CaCl2卸药泵 | Q=50.0m3/h，H=8m，N=2.2kW | 台 | 2 | 17607 | 35214
37 | 电磁阀 | DN50,PN1.0Mpa | 台 | 8 | 705 | 5640
38 | 电磁阀 | DN40,PN1.0Mpa | 个 | 4 | 350 | 1400
39 | NaOH隔膜加药泵 | Q=63L/h，H=50m，N=0.37kW，变频控制 | 台 | 2 | 30000 | 60000
40 | NaOH卸药泵 | Q=50.0m3/h，H=8m，N=2.2kW | 台 | 2 | 17607 | 35214
41 | 电磁阀 | DN50,PN1.0Mpa | 台 | 4 | 705 | 2820
42 | 电磁阀 | DN40,PN1.0Mpa | 个 | 2 | 350 | 700
十一 | 生-11鼓风机房 |  |  |  |  | 3365292.96
1 | 磁悬浮鼓风机（生化池） | Q=133m3/min,P=95KPa,N=290kW | 套 | 3 | 986000 | 2958000
2 | 卷帘式空气过滤器 | B×L=3000×3000mm ，N=200W | 台 | 2 | 16000 | 32000
3 | 进口空气过滤器 | 1200x1200 | 个 | 3 | 5625 | 16875
4 | 进口过滤器转接头 | 1200x1200~φ500 | 个 | 3 | 3500 | 10500
5 | 进口空气消音器 | φ500 | 个 | 3 | 6780 | 20340
6 | 出口柔性接头 | DN300 | 个 | 3 | 690 | 2070
7 | 出口锥形扩压消音器 | DN300~DN500 | 个 | 3 | 10000 | 30000
8 | 对夹式止回阀 | DN500，PN10 | 个 | 3 | 26950 | 80850
9 | 对夹式手动碟阀 | DN500,PN10 | 个 | 3 | 2750 | 8250
10 | 电动葫芦 | M=4t，H=9m，Lk=10m，N=7.5KW | 台 | 4 | 41000 | 164000
11 | 双法兰伸缩节 | DN800,PN1.0MPA，耐高温 | 个 | 1 | 22053.98 | 22053.98
12 | 电动蝶阀 | DN800,PN1.0MPA，耐高温,N=0.37KW | 个 | 1 | 20353.98 | 20353.98
十二 | 生-12污泥浓缩池 |  |  |  |  | 743541
1 | 悬挂式中心传动浓缩机 | φ14.0m N=0.75kW | 套 | 4 | 112000 | 448000
2 | 手动闸阀（法兰式带加长杆） | DN150 PN=1.0MPa,L=1.0m | 套 | 4 | 3332 | 13328
3 | 放空刀闸阀 | DN150 PN=1.0MPa N=0.37kW | 套 | 4 | 3052 | 12208
4 | 手动闸阀 | DN200 PN=1.0MPa | 套 | 3 | 2295 | 6885
5 | 潜污泵 | Q=175m3/h,H=7m,N=7.5kW | 个 | 1 | 37500 | 37500
6 | 手动球阀 | DN50 PN=1.0MPa | 个 | 1 | 712 | 712
7 | 排泥泵 | Q=19m3/h,H=120m,N=11kW | 台 | 4 | 55000 | 220000
8 | 手动闸阀 | DN65 PN=1.0MPa | 个 | 4 | 592 | 2368
9 | 止回阀 | DN65 PN=1.0MPa | 个 | 4 | 635 | 2540
十三 | 生-13污泥干化间 |  |  |  |  | 47960000
1 | 卧螺离心脱水机 | 污泥处理量：40m³/h，进泥含水率98%，出泥含水率≤80%，工作时间：16h/d | 台 | 6 | 47960000 | 47960000 | 暂估价
2 | 高分子絮凝剂制备装置 | 絮凝剂制备能力:Q=6m3/h、制备浓度:0.1-0.3%、功率：5KW 带独立控制系统 | 套 | 2
3 | 在线稀释装置 | 稀释能力1:3、稀释最大能力：2500~5000L/h | 套 | 6
4 | 污泥进料螺杆泵 | Q=40m³/h、P=15kw | 台 | 6
5 | 加药螺杆泵 | Q=2m³/h、P=0.75kW | 台 | 6
6 | 电动插板阀 | P=0.12kW | 套 | 6
7 | 冲洗水电磁阀 | DN32 | 只 | 6
8 | 进泥电磁流量计 | DN80 | 只 | 6
9 | 加药电磁流量计 | DN32 | 台 | 6
10 | 离心控制柜 | PLC采用西门子S7 1200/1500 | 套 | 6
11 | 湿污泥缓存料仓 | V=100m³ 配套料位计 | 只 | 2
12 | 湿泥螺旋输送机 | 3kw | 只 | 8
13 | 污泥螺杆泵 | Q=2~2.5m3/h，H=80m，P=5.5kW | 只 | 4
14 | 污泥低温带式干化机（市政污泥） | 蒸发量：980kg/h，装机功率510KW | 套 | 2
15 | 污泥低温带式干化机（工业污泥） | 蒸发量：980kg/h，装机功率380KW | 套 | 2
16 | 冷却塔 | 循环水量：60m³，温差：5℃，功率5.5KW | 台 | 2
17 | 冷却塔 | 循环水量：80m³，温差：5℃，功率：5.5KW | 台 | 2
18 | 冷却循环水泵 | Q=40m3/h，H=30m，P=7.5kw | 台 | 6
19 | 倾斜刮板输送机（生活污泥） | P=15kw，材质，304SS | 台 | 2
20 | 倾斜刮板输送机（工业污泥） | P=18.5kw，材质，304SS | 台 | 2
21 | 干污泥料仓 | 碳钢防腐，V=100m3 | 只 | 2
22 | 卸料螺旋 | P=7.5kw，外壳：304SS | 台 | 4
23 | 卸料刮板输送机 | P=15kw,材质，304SS | 台 | 4
24 | 干化系统钢结构支撑 | 配套干化机 | 套 | 4
25 | PLC控制柜+软件 |  | 套 | 4
26 | 风管进出管道（含保温） | 不锈钢/岩棉 | 套 | 1
27 | 仪表 | 离心机、干化机、冷凝器等平台 | 套 | 1
28 | 电气辅材（电缆等） |  | 套 | 1
29 | 管路、阀门等辅材 |  | 套 | 1
十四 | 生14-污泥碳化车间 |  |  |  |  | 15412500
一 | 污泥进料系统 |  |  |  | 15412500 | 15412500 | 暂估价
1 | 刮板输送机 | 5t/h,N=10KW | 台 | 2
2 | 干污泥缓存料仓 | V=5m3,N=3kW | 台 | 2
3 | 气动插板阀 |  | 台 | 2
4 | 进料密封螺旋 | Q=0.6t/h,N=2.5kw 变频 | 台 | 2
二 | 热解碳化系统
1 | 热解碳化炉 | 0.32tDS/h（含水率35%），N=4.5KW 变频 | 台 | 2
2 | 热风炉 | 配套，N=2KW 低氨燃烧器 变频 | 台 | 2
3 | 配风机 | 配套，N=3KW 变频 | 台 | 2
4 | 循环风机 | 配套，N=3KW 变频 | 台 | 2
三 | 热解气处理系统
1 | 热解气喷淋冷却塔 |  | 台 | 2
2 | 喷淋冷却水泵 | Q=6m³/h，H=20m，N=1.2KW | 台 | 2
3 | 喷淋排水泵 | Q=6m³/h，H=20m，N=1.2KW | 台 | 2
4 | 不凝气冷凝器 |  | 台 | 2
5 | 不凝气碱洗塔 |  | 台 | 2
6 | 不凝气碱洗循环泵 | Q=6m³/h,H=20m,N=1.1kW | 台 | 4
7 | 不凝气碱洗加药泵 | Q=120L/h,H=20m,N=0.55kW | 台 | 4
8 | 不凝气压缩机 | Q=120m³/h,P=30kPa,N=5.5kW 变频、防爆 | 台 | 2
9 | 不凝气稳压罐 |  | 台 | 2
三 | 烟气净化系统
1 | 烟气冷却器 |  | 台 | 2
2 | 消石灰喷射系统 | Q=5kg/h，N=3KW 变频 | 套 | 2
3 | 消石灰储仓 |  | 台 | 2
4 | 活性炭喷射系统 | Q=1.2kg/h，N=2.5KW 变频 | 套 | 2
5 | 活性炭储仓 | V=250L/,N=7.5kw | 台 | 2
6 | 石灰/活性炭反应器 | D450*3000mm | 台 | 2
7 | 烟气除尘器 | Q=2000Nm³/h，N=2.0kw | 套 | 2
8 | 烟气喷淋冷却塔 | D600*2500mm | 套 | 2
9 | 冷却循环泵 | Q=7.5m³/h，H=20m，N=1.5KW | 套 | 4
10 | 烟气碱洗塔 | Ф1200x4500mm | 套 | 2
11 | 烟气碱洗循环泵 | Q=7.5m³/h，H=20m，N=1.5KW | 套 | 4
12 | 烟气碱洗加药泵 | Q=75L/h，H=20m，N=1.5KW | 套 | 2
13 | 引风机 | Q=2500Nm³/h，P=4kPa，N=7.5kw | 台 | 2
14 | 烟囱 | D=1000*15000mm | 台 | 1
四 | 油水分离系统
1 | 喷淋液冷凝器 | A=50m2 | 台 | 2
2 | 沉降槽 | V=10m3 | 台 | 2
3 | 油污缓存罐 | V=3m3 | 台 | 2
4 | 排泥泵 | Q=5m³/h,H=20m,N=0.55kW | 台 | 2
5 | 排油泵 | Q=5m³/h,H=20m,N=0.55kW | 台 | 2
五 | 生物炭输送系统 |  | 台
1 | 出渣螺旋输送机 | Q=0.5t/h,N=2.2kW 水冷（400→60℃） | 台 | 2
2 | 刮板输送机 | Q=0.8t/h,N=4.4KW | 台 | 2
3 | 生物炭料仓 | V=15m³，N=4.5KW | 台 | 2
六 | 生产辅助系统
1 | 空压机 | Q=1.0m³/min，1.0MPa，N=7.5kw | 台 | 2
2 | 冷冻式干燥机 | Q=2.4m³/min,N=1kW | 台 | 2
3 | 空气过滤器 | 3um/1um/0.01um | 台 | 2
4 | 压缩空气罐 | V=10m³,1.0MPa | 台 | 1
5 | 仪表空气罐 | V=1m³,1.0MPa | 台 | 1
6 | 氮气制备机 | Q=20Nm³/h，0.6MPa，N=15kw 纯度99.99% | 台 | 2
7 | 氢氧化钠溶解罐 | 配套，N=1.5kw | 台 | 1
七 | 电气自控系统
1 | 控制柜(PLC柜) |  | 套 | 2
2 | 仪表 |  | 套 | 2
3 | 阀门 |  | 套 | 2
十六 | 生-16进水井-管线工程 |  |  |  |  | 909408
1 | 电动速闭闸门 | BXH=1400X1400，P=3.5KW | 台 | 2 | 165354 | 330708
2 | 电动刀闸阀 | DN1400,P=7.5KW，开度可调 | 套 | 2 | 170138 | 340276
3 | 伸缩接头 | DN1400，PN1.0MPa | 套 | 2 | 34605 | 69210
4 | 电动叠梁闸 | BXH=1400X1400，P=3.5KW | 套 | 2 | 84607 | 169214
十七 | 工-1细格栅、提升泵房、精细格栅 |  |  |  |  | 3259614
1 | 回转式网板格栅 | B=1.6m,b=3mm,a=75°,N=0.75+0.55kw | 套 | 2 | 284000 | 568000
2 | 手电两用方闸门 | 1.0mx1.0m，P=2.2kW | 套 | 4 | 22714 | 90856
3 | 潜污泵 | Q=1355m3/h,H=15m,N=75kw | 台 | 3 | 330000 | 990000
4 | 内进流膜格栅 | B=1.6m,b=1.2mm,a=90°,N=1.1+0.55kw | 套 | 2 | 568000 | 1136000
5 | 手电两用方闸门 | 1.0mx1.0m，P=2.2kW | 套 | 4 | 22714 | 90856
6 | 手电两用圆闸门 | φ800，P=2.2kW | 套 | 2 | 11411 | 22822
7 | 单轨电动葫芦 | 起重3吨,N=(4.5+0.4+0.4)kw,起升高度H=18m | 台 | 1 | 45000 | 45000
8 | 高排水压榨机 | 5mmm，P=2.2kW | 套 | 4 | 63480 | 253920
9 | 电动速闭闸门 | 1.2mx1.2m，P=3.5kW | 套 | 1 | 62160 | 62160
十八 | 工-2调节池 |  |  |  |  | 1888576
1 | 抽沙泵 | Q=375m3//h,H=10m,N=15kw | 台 | 4 | 48400 | 193600
2 | 砂水分离器 | Q=432m3/h，N=0.37kw | 台 | 4 | 243744 | 974976
3 | 门式冲洗设施 | BxH=3000X400，N=0.75kw | 台 | 6 | 120000 | 720000
十九 | 工-3混凝沉淀池 |  |  |  |  | 3612926.66
1 | 进水配水堰 | 堰板厚度4 mm SS304 | 套 | 2 | 34622.72 | 69245.44
2 | 进水渠放空阀 | 手动闸阀，DN100，PN10 球墨铸铁 | 台 | 1 | 714 | 714
3 | 进水闸门 | 铸铁镶铜闸门，1000mm×1000mm，包括手电动启闭机 | 台 | 2 | 22714 | 45428
4 | 混凝池搅拌器 | 立式搅拌器，电机功率5.5kW，桨叶直径1.4m，叶轮、传动立轴：SS316，电机：电源380V | 台 | 4 | 85667 | 342668
5 | 混凝池放空阀 | 手动闸阀，DN100，PN10 球墨铸铁 | 只 | 2 | 714 | 1428
6 | 絮凝池搅拌器 | 立式搅拌器，桨叶直径3.5m，电机功率11kW，电机：电源380V，变频控制 | 套 | 2 | 104300 | 208600
7 | 中心导流筒及挡板 | 主件：反应筒、挡板，零件：安装螺栓，SS316，厚度5mm | 套 | 2 | 26760 | 53520
8 | 聚合物投加环 |  | 套 | 2 | 50765 | 101530
9 | 絮凝池放空阀 | 手动闸阀，DN300，PN10 球墨铸铁 | 只 | 2 | 3500 | 7000
10 | 撇渣器 | 手动撇渣器，DN300 | 套 | 4 | 16000 | 64000
11 | 斜管及支撑 | DH50mm，750mm，140m2/座，乙丙共聚工程塑料，包含斜管的扁钢支撑，不包含斜管支撑主梁 | 套 | 2 | 160560 | 321120
12 | 一体化刮泥机 | 变频, 电机功率≈0.75kW, 池径14.4m, 电源380V，水下部分：SS316， | 套 | 2 | 850000 | 1700000
13 | 沉淀区放空阀 | 手动闸阀，DN350，PN10，阀体：球墨铸铁QT450-10喷环氧树脂，阀轴：不锈钢2Cr13，阀板：球墨铸铁硫化乙丙橡胶 | 台 | 2 | 4800 | 9600
14 | 斜管冲洗装置 | 包括：螺杆鼓风机1台，Q=105Nm3/h，包含隔音罩，进出口消音器，进口过滤器，出口止回阀，安全阀等出口附件 | 套 | 1 | 35000 | 35000
15 | 气洗主管隔离手阀 | DN80，PN10，手动蝶阀，对夹式 | 台 | 1 | 868 | 868
16 | 气洗管隔离蝶阀1 | 电动蝶阀，对夹式，DN80，PN10，一体式电动执行机构，380V | 台 | 2 | 1536.56 | 3073.12
17 | 气洗管隔离蝶阀2 | 电动蝶阀，对夹式，DN65，PN10，一体式电动执行机构，380V | 台 | 4 | 1471.3 | 5885.2
18 | 出水收集槽及配套可调节堰 | 厚度4mm，SS304 | 套 | 2 | 65000 | 130000
19 | 出水叠梁闸 | 1200mm×1500mm，1套铝合金闸板+4套不锈钢闸框 | 套 | 1 | 33214 | 33214
20 | 总磷取样泵 | 蠕动泵，5.0m3/h，0.7bar | 台 | 1 | 1800 | 1800
21 | 取样阀 | 每套包含3个DN40+1个DN25手动球阀，PN10，SS304 | 套 | 2 | 830 | 1660
22 | 自动取样仪 | 蠕动泵 | 套 | 1 | 18000 | 18000
23 | 污泥循环泵 | 转子泵，110m3/h，2bar，电机功率≈15kW，变频控制，电机：电源380V | 台 | 4 | 45481 | 181924
24 | 污泥排放泵 | 转子泵，110m3/h，2bar，15kW，电机：电源380V | 台 | 2 | 53000 | 106000
25 | 污泥隔断闸阀(组1） | 手动闸阀，DN200，PN10， | 只 | 12 | 2295 | 27540
26 | 污泥隔断闸阀(组2） | 手动闸阀，DN150，PN10 | 只 | 8 | 1275 | 10200
27 | 泵出口止回阀 | 旋启式，DN150，PN10，阀体：球墨铸铁QT450-10，阀板：球墨铸铁硫化乙丙橡胶 | 只 | 4 | 1172 | 4688
28 | 污泥泵手动冲洗系统 | DN25,包括:可移动的快接件及软管,固定的快速接头,隔离球阀 | 套 | 1 | 51.14 | 51.14
29 | 管廊排污泵 | 潜水泵，15m3/h，扬程15m，功率1.5kW，电机：电源380V，泵壳：铸铁，叶轮：铸铁 | 台 | 2 | 3850 | 7700
30 | 排污泵出口闸阀 | 手动闸阀，DN80，PN10，阀体：球墨铸铁QT450-10喷环氧树脂，阀轴：不锈钢2Cr13，阀板：球墨铸铁硫化乙丙橡胶 | 只 | 2 | 578 | 1156
31 | 排污泵出口止回阀 | DN80，PN10，阀体：球墨铸铁QT450-10，阀板：球墨铸铁硫化乙丙橡胶 | 只 | 2 | 775 | 1550
32 | PAC 在线稀释装置 | 3 m3//h,每套含1个减压阀,1个电磁阀,1个手动阀,1个止回阀,1个转子流量计和1个静态混合器及支撑板 | 套 | 2 | 7500 | 15000
33 | 投加点手阀 | 每套包含1个DN25+3个DN32,手动球阀,PN1.0 2套 | 批 | 1 | 290.36 | 290.36
34 | 投加点手阀 | DN50,手动球阀,PN1.0 12个 | 批 | 1 | 803.4 | 803.4
35 | 出水总闸门 | 铸铁镶铜闸门，2000mm×2000mm，包括手电动启闭机 | 台 | 1 | 88070 | 88070
36 | 电动葫芦 | M=2t，H=9m，Lk=13m，N=3KW+0.4kw | 台 | 1 | 13600 | 13600
| 设备购置费合计（元） |  |  |  |  | 140377342.6967