## 工艺设备
设备购置费表（水处理设备）
工程名称：增城区开发区下沉式再生水厂及配套管网工程
序号 | 名称 | 规格型号及主要参数 | 单位 | 送审数量 | 送审设备单价（元） | 初审工程量 | 初审单价 | 评审数量 | 评审设备单价（元） | 合价（元） | 备注 |  |  | 单价增加（元） | 增加金额（元） | 增加原因
二十 | 工-4水解酸化池
1 | 点对点布水器 | Q=50m3/h | 套 | 56 | 29260 | 56 | 29260 | 56 | 29260 | 1638560 |  | 慧讯网询价后，按送审 |  | 0 | 0 | [13 empty] | 0
2 | PE软管 | DN32 | m | 26460 | 3 | 26460 | 3 | 26460 | 3 | 79380 | 布水器配套 | 慧讯网询价后，按送审 |  | 0 | 0 | [13 empty] | 0
3 | 布水帽 |  | 个 | 2646 | 25 | 2646 | 25 | 2646 | 25 | 66150 | 布水器配套 | 慧讯网询价后，按送审 |  | 0 | 0 | [13 empty] | 0
4 | 固定床平板填料 | LXWXH=2x4x1.5m 间距300，倾角75° | m3 | 4576 | 1078 | 4392.36 | 1078 | 4392.36 | 1078 | 4734964.08 |  | 慧讯网询价后，按送审 |  | 0 | 0 |  |  | 有高有低， | [10 empty] | 0
5 | 闸阀 | DN250 PN=0.6MPa | 套 | 14 | 4520 | 14 | 2536 | 14 | 2536 | 35504 | 配加长杆1600mm， | 22年四季度厂商价4-9， |  | 0 | 0 | [13 empty] | 0
6 | 潜污泵 | Q=100m3/h，H=8m，N=4kW | 套 | 14 | 20000 | 0 | 8256 | 0 | 8256 | 0 |  | 慧讯网询价 |  | 0 | 0 | [13 empty] | 0
7 | 排泥泵 | Q=250m3/h,H=15m,N=18.5kW | 套 |  |  | 14 | 20000 | 6 | 67688 | 406128 |  | 需人工询价 |  | 47688 | 126128 | 根据建设单位的品牌需求书，慧讯网询价后调整。 | [12 empty] | 126128
8 | 电动排泥阀 | DN200 PN=1.0MPa， | 个 |  |  | 28 | 3916.8 | 28 | 19012 | 532336 |  |  |  | 15095.2 | 422665.6 | 根据建设单位的品牌需求书，对比慧讯网询价，按建设单位完善的报价单计取 | [12 empty] | 422665.6
| 电动闸阀 | DN200,PN=1.0MPa | 个 |  |  | 28 | 5500 | 28 | 19012 | 532336 |  | 慧讯网询价 |  | 13512 | 378336 | [13 empty] | 378336
9 | 手动法兰闸阀 | DN150 PN=0.6MPa | 个 | 14 | 2417 | 0 |  | 0 |  | 0 |  |  |  |  | 0 | [13 empty] | 0
10 | 手动法兰调节风阀 | DN150 PN=1.0MPa | 个 | 56 | 4600 | 56 | 120 | 56 | 120 | 6720 | 除臭风管 | 慧讯网询价 |  |  | 0 | [13 empty] | 0
二十一 | 工-5生化池 | [8 empty] | 0 |  |  |  |  | 0 | [13 empty] | 0
1 | 潜水搅拌器 | φ=580mm,P=7.6kW | 台 | 6 | 128000 | 6 | 14800 | 6 | 128000 | 768000 | 需人工询价 | 慧讯网询价 |  | 113200 | 679200 | 根据品牌需求书重新慧讯网询价，与建设单位完善的询价单对比，按送审单价计取 | [12 empty] | 679200
2 | 潜水推流器 | φ=2000mm,,P=6.8kW | 台 | 10 | 86000 | 10 | 39000 | 10 | 86000 | 860000 | 人工询价 | 慧讯网询价 |  | 47000 | 470000 | [13 empty] | 470000
3 | 外回流污泥泵 | Q=525m3/h,H=4.0m,P=10.5kW（变频） | 台 | 6 | 55000 | 6 | 48400 | 6 | 48400 | 290400 | 4用2备，变频 | 慧讯网询价后按送审 |  | 0 | 0 | [13 empty] | 0
4 | 内回流污泥泵 | Q=1600m3/h,H=2.0m,P=15kW（变频） | 台 | 6 | 66000 | 6 | 66000 | 6 | 66000 | 396000 | 4用2备，变频 | 慧讯网询价后按送审 |  | 0 | 0 | [13 empty] | 0
5 | 剩余污泥泵 | Q=50m3/h，H=12m，N=3.7kW | 台 | 4 | 16280 | 4 | 6000 | 4 | 16280 | 65120 | 人工询价 | 慧讯网询价 |  | 10280 | 41120 | 根据品牌需求书重新慧讯网询价，与建设单位完善的询价单对比，按送审单价计取 | [12 empty] | 41120
6 | 电动堰门 | BxH＝800x1000mm，H=1.6m，P=1.1kW | 套 | 1 |  | 6 | 16041 | 6 | 16041 | 96246 | 用于进水渠，下开式，配启闭机 | 按陈玲 |  |  | 0 | [13 empty] | 0
7 | 电动堰门 | BxH=1500x1000mm,H=1.6m,P=1.1kW | 套 | 2 |  | 2 | 23200 | 2 | 23200 | 46400 | 用于污泥回流渠，下开式，配启闭机 |  |  |  | 0 | [13 empty] | 0
8 | 电动堰门 | BxH=1000x1000mm,H=1.6m,P=1.1kW | 套 | 2 |  | 2 | 16041 | 2 | 16041 | 32082 | 用于混合液回流渠，下开式，配启闭机； | 慧讯网询价 |  |  | 0 | [13 empty] | 0
9 | 电动闸阀 | DN100，P=1.5kW | 套 | 4 | 17410 | 4 | 3164 | 4 | 17410 | 69640 | 用于剩余污泥管， | 慧讯网询价 |  | 14246 | 56984 | 慧讯网询价后，按送审 | [12 empty] | 56984
10 | 微阻缓闭止回阀 | DN100 | 套 | 4 | 4120.11 | 4 | 2339.56 | 4 | 2339.56 | 9358.24 | 用于剩余污泥管 | 厂商4-90 |  |  | 0 | [13 empty] | 0
11 | 电动调节型蝶阀 | DN600，PN=1.0MPa， 耐高温，N=0.37KW | 套 | 2 | 28107 | 2 | 13900 | 2 | 28107 | 56214 | 0~100%可调节开度，空气管 | 慧讯网询价 |  | 14207 | 28414 | 慧讯网询价后，按送审 | [12 empty] | 28414
13 | 对夹蝶阀 | DN200 | 套 | 40 | 6090.35 | 32 | 1060 | 32 | 1060 | 33920 | 空气竖管，配法兰、垫片各2件， | 慧讯网询价 |  |  | 0 | [13 empty] | 0
14 | 盘式微孔曝气器 | 充氧效率＞25% | 套 | 115000 | 300 | 11500 | 65 | 11500 | 300 | 3450000 | 含配件、支管、泄水 | 慧讯网询价 |  |  | 2702500 | 根据建设单位的品牌需求书，对比慧讯网询价，按送审计取 | [12 empty] | 2702500
15 | 巴氏计量槽 | 混合液回流渠，喉道宽度1000mm | 套 | 2 | 20000 | 2 | 20000 | 2 | 20000 | 40000 |  | 暂按送审，需要人工询价 |  |  | 0 | 根据慧讯网询价候宽1.5m，3万元/套，这几个就按送审的 | 34500000 | [11 empty] | 0
16 | 巴氏计量槽 | 污泥回流渠，喉道宽度450mm | 套 | 2 | 6130 | 2 | 6130 | 2 | 6130 | 12260 |  |  |  |  | 0 | [13 empty] | 0
17 | 巴氏计量槽 | 进水渠,喉道宽度300mm | 套 | 4 | 15029 | 3 | 15029 | 3 | 15029 | 45087 |  |  |  |  | 0 | [13 empty] | 0
18 | 电动单梁起重机 | 2t，L=22.5m，H=13m，N=7.5+2x0.4kW | 台 | 2 | 85000 | 2 | 85000 | 2 | 85000 | 170000 | 配电动葫芦、工字钢， | 慧讯网询价，按送审 |  |  | 0 | [13 empty] | 0
19 | 手动闸阀 | DN600 | 套 | 4 | 16720 | 4 | 14025 | 4 | 14025 | 56100 | 放空用 | 参考陈玲 |  |  | 0 | [13 empty] | 0
| 热式气体流量计 | 量程100~8000m3/h | 套 |  |  |  |  | 1 | 29300 | 29300 |  |  |  |  | 29300 | 根据慧讯询价调整 | [12 empty] | 29300
20 | 电动线性空气调节阀 | DN350,风量调节为350~3500m3/h | 套 | 3 | 5000000 | 2 | 33600 | 1 | 68420 | 68420 |  | 慧讯网询价 |  | 34820 | 1220 | [13 empty] | 1220
21 | 电动线性空气调节阀 | DN500，风量调节为650~6500m3/h | 套 | 3 |  | 2 | 60000 | 3 | 3775723 |  |  | 慧讯网询价， |  | 3715723 | -120000 | 根据慧讯询价调整 | [12 empty] | -120000
22 | 热式气体流量计 | 量程100~8000m3/h | 套 | 6 |  | 4 | 29300 | 3 |  | 0 | 配套电动线性空气调节阀，远期增加2套 |  |  | -29300 | -117200 | [13 empty] | -117200
23 | 现场控制柜 |  | 套 | 1 |  | 1 | 30000 | 1 |  | 3775723 | 配套控制智能曝气系统的电动线性调节阀 | 暂估价，需要人工询价 |  | 3745723 | 3745723 | [13 empty] | 3745723
24 | 智能曝气控制系统 | 包括：曝气就地控制系统、鼓风机优化控制系统、曝气氨氮优化控制系统、曝气总氮优化控制系统、曝气器运行状态评估系统、系统集成标定与校验。 | 套 | 1 |  | 1 | 4665600 |  |  | 0 | 由多个子系统组成，需要厂家深化设计，配套电动线性空气调节阀 | 暂按送审暂估，需要人工询价 |  | -4665600 | -4665600 | [13 empty] | -4665600
二十二 | 工-6二沉池 | [8 empty] | 0 |  |  |  | 0 | 0 | [13 empty] | 0
1 | 链式刮泥刮渣机 | B=4.25m,L=46.125m,V=0.3m/min,N=0.37KW | 台 | 8 | 922500 | 8 | 270000 | 8 | 922500 | 7380000 | 链式刮泥刮渣机配套 | 陈玲在询 |  | 652500 | 5220000 | 慧讯网询价广州宝立洁报价宝理金127万元，按送审计取 | [12 empty] | 5220000
2 | 液压排泥管及套筒阀（SS304） | 排泥管DN200 污泥控制阀调节范围180° | 套 | 80 | 15600 | 80 | 12000 | 80 | 15600 | 1248000 | 链式刮泥刮渣机配套，并配套反冲洗装置 | 慧讯网询价， |  | 3600 | 288000 | 根据建设单位的品牌需求书，慧讯网询价后，按送审 | [12 empty] | 288000
3 | 撇渣器（SS304） | ∅324, L=4.48m,N=0.84KW | 台 | 8 | 27800 | 8 | 4500 | 8 | 27800 | 222400 | 链式刮泥刮渣机配套 | 慧讯网询价， |  | 23300 | 186400 | [13 empty] | 186400
4 | 手动调节堰门(排泥)（SS304） | B=0.67m,调节范围0~0.5m | 只 | 8 | 22290 | 8 | 10500 | 8 | 10500 | 84000 | 链式刮泥刮渣机配套 | 慧讯网询价， |  | 0 | 0 | [13 empty] | 0
5 | 手动调节堰门(排渣)（SS304） | BXH=0.43X0.5m,调节范围0~0.2m | 个 | 8 | 18500 | 8 | 6900 | 8 | 6900 | 55200 | 链式刮泥刮渣机配套 | 慧讯网询价， |  | 0 | 0 | [13 empty] | 0
6 | 插板门（SS304） | BXH=0.7X1.2m | 套 | 8 | 19630 | 8 | 7933.3333 | 8 | 7933.3333 | 63466.6667 | 带门框 | 慧讯网询价， |  | 0 | 0 | [13 empty] | 0
7 | 手动闸阀 | DN150 | 台 | 8 | 2417 | 8 | 850 | 8 | 850 | 6800 | 放空管 |  |  | 0 | 0 | [13 empty] | 0
二十三 | 工-7高效沉淀池 | [8 empty] | 0 |  |  |  | 0 | 0 | [13 empty] | 0
| 快混搅拌器 | D=1.8m,H=5.0m,P=5.00kW 水下不锈钢U304 | 台 | 4 | 85667 | 2 | 63500 | 2 | 85667 | 171334 |  | 慧讯网询价， |  | 22167 | 44334 | 根据建设单位的品牌需求书及报价单，慧讯网询价后，按送审 | [12 empty] | 44334
| 絮凝搅拌器 | D=3.0m, H=5.0m,P=10.0kW 水下不锈钢304 | 台 | 2 | 104300 | 2 | 68950 | 2 | 104300 | 208600 |  | 慧讯网询价， |  | 35350 | 70700 | 根据建设单位的品牌需求书及报价单，慧讯网询价后，按送审 | [12 empty] | 70700
| 污泥泵 螺杆泵, | Q=50m3/h,H=20m,5KW | 台 | 6 | 45841 | 6 | 8500 | 6 | 45841 | 275046 |  | 慧讯网询价， |  | 37341 | 224046 | 根据建设单位的品牌需求书及报价单，慧讯网询价后，按送审 | [12 empty] | 224046
| 刮泥机 | D=10.75m,0.5KW | 台 | 2 | 850000 | 2 | 35800 | 2 | 122000 | 244000 |  | 慧讯网询价， |  | 86200 | 172400 | 根据建设单位的品牌需求书及报价单，按慧讯网询价 | 嫌低 | [11 empty] | 172400
| 移动式潜水泵 | Q=50m3 /h,H=10m,N=2.5KW | 台 | 2 |  | 1 | 9831 | 1 | 19112 | 19112 |  | 慧讯网询价， |  | 9281 | 9281 | 根据建设单位的品牌需求书，对比慧讯网询价，按建设单位完善的报价单计取 | [12 empty] | 9281
| 斜板填料（暂估价） | ABS,L=1m,d=80mm | m2 |  |  | 180 | 300 | 180 | 1800 | 324000 |  | 网上询价淘宝 |  | 1500 | 270000 | 慧讯网没有对应的单价，按建设单位完善的报价单暂列计取 | [12 empty] | 270000
| 手电两用方闸门 | B×H=700×700,1.5KW | 座 |  |  | 2 | 11130 | 2 | 11130 | 22260 |  | 慧讯网询价， |  | 0 | 0 | [13 empty] | 0
| 手电两用方闸门 | B×H=1700×2000,3.0KW | 座 |  |  | 2 | 50900 | 2 | 50900 | 101800 |  | 慧讯网询价， |  | 0 | 0 | [13 empty] | 0
| 手电两用闸阀 | DN200,1.6KW | 个 |  |  | 2 | 6750 | 2 | 19012 | 38024 |  | 慧讯网询价， |  | 12262 | 24524 | 根据建设单位的品牌需求书，对比慧讯网询价，按建设单位完善的报价单计取 | [12 empty] | 24524
| 手动排泥蝶阀 | DN200 | 个 |  |  | 6 | 3280 | 6 | 3152 | 18912 |  | 根据慧讯网询价，调整 |  | -128 | -768 | [13 empty] | -768
| 电动排泥闸阀 | DN200,1.5KW | 个 |  |  | 6 | 11978 | 6 | 19012 | 114072 |  | 慧讯网询价， |  | 7034 | 42204 | 根据建设单位的品牌需求书，对比慧讯网询价，按建设单位完善的报价单计取 | [12 empty] | 42204
二十四 | 工-8臭氧接触池 | [8 empty] | 0 |  |  |  | 0 | 0 | [13 empty] | 0
1 | 电动方闸门 | BxH=800x800mm,N=1.5kW SS316L | 台 | 2 | 25000 | 2 | 25000 | 2 | 25000 | 50000 | 进水渠 | 慧讯网询价，按送审 |  | 0 | 0 | [13 empty] | 0
2 | 投加分配单元 | SS316L 含现场流量计、手动调节阀、压力表 | 套 | 2 | 210600 | 2 |  | 2 | 100000 | 200000 | 由高级氧化池工艺包厂商配套供应，含现场流量计、手动调节阀、压力表 | 需要人工询价 |  | 100000 | 200000 | 根据建设单位完善的询价单予以计取 | [12 empty] | 200000
3 | 尾气破坏器 | SS316L 含催化罐、风机 | 套 | 2 | 39920 | 2 | 39920 | 2 | 39920 | 79840 | 由高级氧化池工艺包厂商配套供应，含催化罐、风机 | 慧讯网询价，按送审 |  | 0 | 0 | 根据建设单位的品牌需求书，慧讯网询价后，按送审 | [12 empty] | 0
4 | 除雾器 | SS316L | 个 | 2 | 2700 | 2 | 2700 | 2 | 2700 | 5400 | 由高级氧化池工艺包厂商配套供应 | 慧讯网询价，按送审 |  | 0 | 0 | [13 empty] | 0
5 | 呼吸阀 | DN200 SS316L | 个 | 2 | 2879.52 | 2 | 2879.52 | 2 | 2879.52 | 5759.04 | 由高级氧化池工艺包厂商配套供应 | 慧讯网询价，按送审 |  | 0 | 0 | [13 empty] | 0
6 | 曝气盘 | ∅100 | 个 | 700 | 100 | 700 | 100 | 700 | 100 | 70000 | 由高级氧化池工艺包厂商配套供应 | 慧讯网询价，按送审 |  | 0 | 0 | [13 empty] | 0
7 | 对夹蝶阀 | DN150，PN0.6MPa SS316L | 个 | 2 | 4500 | 2 | 1060 | 2 | 4500 | 9000 | 用于尾气破坏系统 | 慧讯网询价， |  | 3440 | 6880 | 根据建设单位的品牌需求书，对比厂商价4-36上海良地后按送审计取 | [12 empty] | 6880
8 | 对夹蝶阀 | DN100，PN0.6MPa SS316L | 个 | 2 | 3650 | 2 | 840 | 2 | 3650 | 7300 | 用于尾气破坏系统 | 根据慧讯网询价调整 |  | 2810 | 5620 | [13 empty] | 5620
二十五 | 工-9曝气生物滤池BAF |  |  |  |  | 1 | 12500000 |  |  |  | 暂按送审，已发厂家询价 |  |  | -12500000 | -12500000 | [13 empty] | -12500000
1 | 气动调节蝶阀 | DN400，PN1.0MPa | 台 | 6 | 35342 |  |  | 6 | 11196 | 67176 | 硝化滤池进水管 | 按送审 |  | 11196 | 67176 | 根据慧讯网询价计取 | [12 empty] | 67176
2 | 双法兰限位伸缩器 | DN400，PN1.0MPa | 台 | 6 | 6215 |  |  | 6 | 4752 | 28512 | 硝化滤池进水管 |  |  | 4752 | 28512 | 根据建设单位完善的品牌需求书，慧讯网询价后按建设单位完善的报价单计取 | [12 empty] | 28512
3 | 气动调节蝶阀 | DN500，PN1.0MPa | 台 | 4 | 44695 |  |  | 4 | 18403 | 73612 | 反硝化滤池进水管 |  |  | 18403 | 73612 | 根据慧讯网询价计取 | [12 empty] | 73612
4 | 双法兰限位伸缩器 | DN500，PN1.0MPa | 台 | 4 | 8412 |  |  | 4 | 5481 | 21924 | 反硝化滤池进水管 |  |  | 5481 | 21924 | 根据建设单位完善的品牌需求书，按慧讯网询价计取。 | [12 empty] | 21924
5 | 反冲洗水泵 | Q=1300m³/h，H=15m，N=75kW | 台 | 3 | 372080 |  |  | 3 | 296064 | 888192 | 2用1备 |  |  | 296064 | 888192 | 根据建设单位完善的品牌需求书，慧讯网询价后按建设单位完善的报价单计取 | [12 empty] | 888192
6 | 微阻缓闭消声蝶式止回阀 | DN350 PN1.0MPa | 台 | 3 | 34750 |  |  | 3 | 27000 | 81000 | 反冲洗水泵出水管 |  |  | 27000 | 81000 | 与厂商价对比后按建设单位完善的报价单 | [12 empty] | 81000
7 | 气动蝶阀 | DN350 PN1.0MPa | 台 | 3 | 18885 |  |  | 3 | 11132.1 | 33396.3 | 反冲洗水泵出水管 |  |  | 11132.1 | 33396.3 | 根据建设单位完善的品牌需求书，慧讯网询价，计取 | [12 empty] | 33396.3
8 | 双法兰限位伸缩器 | DN350 PN1.0MPa | 台 | 3 | 5897 |  |  | 3 | 4318 | 12954 | 反冲洗水泵出水管 |  |  | 4318 | 12954 | 根据建设单位完善的品牌需求书，慧讯网询价后按建设单位完善的报价单计取 | [12 empty] | 12954
9 | 气动蝶阀 | DN600 PN1.0MPa | 台 | 10 | 38377 |  |  | 10 | 28179 | 281790 | 滤池反冲洗进水管 | 按送审 |  | 28179 | 281790 | 根据建设单位完善的品牌需求书，慧讯网询价后，按建设单位完善的报价单计取 | [12 empty] | 281790
10 | 双法兰限位伸缩器 | DN600 PN1.0MPa | 台 | 10 | 11570 |  |  | 10 | 7319 | 73190 | 滤池反冲洗进水管 |  |  | 7319 | 73190 | 根据建设单位完善的品牌需求书，按慧讯网询价计取。 | [12 empty] | 73190
11 | 气动蝶阀 | DN700 PN1.0MPa | 台 | 10 | 61462 |  |  | 10 | 42193 | 421930 | 滤池反冲洗排水管 |  |  | 42193 | 421930 | 根据建设单位完善的品牌需求书，慧讯网询价，计取 | [12 empty] | 421930
12 | 双法兰限位伸缩器 | DN700 PN1.0MPa | 台 | 10 | 13927 |  |  | 10 | 10342 | 103420 | 滤池反冲洗排水管 |  |  | 10342 | 103420 | 根据建设单位完善的品牌需求书，按慧讯网询价计取。 | [12 empty] | 103420
13 | 气动蝶阀 | DN700 PN1.0MPa | 台 | 10 | 61462 |  |  | 10 | 42193 | 421930 | 滤池降水位管 |  |  | 42193 | 421930 | 根据建设单位完善的品牌需求书，慧讯网询价，计取 | [12 empty] | 421930
14 | 双法兰限位伸缩器 | DN700 PN1.0MPa | 台 | 10 | 13927 |  |  | 10 | 10342 | 103420 | 滤池降水位管 |  |  | 10342 | 103420 | 根据建设单位完善的品牌需求书，按慧讯网询价计取。 | [12 empty] | 103420
15 | 反冲洗风机 变频（暂估价） | Q=60m³/min，压强：P=85kpa，功率：N=132kW | 台 | 3 | 509320 |  |  | 3 | 405856 | 1217568 | 配套进出口消音器、隔音罩、橡胶接头、安全阀、止回阀、压力表等 |  |  | 405856 | 1217568 | 慧讯网没有对应的单价，按建设单位完善的报价单暂列计取 | [12 empty] | 1217568
16 | 气动蝶阀 | DN250 PN1.0MPa | 台 | 3 | 12145 |  |  | 3 | 7042 | 21126 | 反冲洗风机出口管 | 4-66 |  | 7042 | 21126 | 根据建设单位完善的品牌需求书，慧讯网询价，计取 | [12 empty] | 21126
17 | 双法兰限位伸缩器 | DN250 PN1.0MPa | 台 | 3 | 3465 |  |  | 3 | 2372 | 7116 | 反冲洗风机出口管 |  |  | 2372 | 7116 | 根据建设单位完善的品牌需求书，慧讯网询价后按建设单位完善的报价单计取 | [12 empty] | 7116
18 | 气动调节蝶阀 | DN400 PN1.0MPa | 台 | 10 | 35342 |  |  | 10 | 11196 | 111960 | 滤池反冲洗进气管 |  |  | 11196 | 111960 | 根据慧讯网询价计取 | [12 empty] | 111960
19 | 双法兰限位伸缩器 | DN400 PN1.0MPa | 台 | 10 | 6215 |  |  | 10 | 4752 | 47520 | 滤池反冲洗进气管 |  |  | 4752 | 47520 | 根据建设单位完善的品牌需求书，慧讯网询价后按建设单位完善的报价单计取 | [12 empty] | 47520
20 | 手动闸阀 | DN50 PN1.0MPa | 台 | 1 | 957 |  |  | 1 | 766 | 766 | 反冲洗进气管放空 |  |  | 766 | 766 | 根据建设单位完善的品牌需求书，慧讯网询价后按建设单位完善的报价单计取 | [12 empty] | 766
21 | 曝气风机（暂估价） | Q=30m³/min，P=85kpa，功率：N=75kW | 台 | 3 | 267207 |  |  | 3 | 212166 | 636498 | 2用1备 |  |  | 212166 | 636498 | 慧讯网没有对应的单价，按建设单位完善的报价单暂列计取 | [12 empty] | 636498
22 | 气动蝶阀 | DN150 PN1.0MPa | 台 | 3 | 8167 |  |  | 3 | 6134 | 18402 | 曝气风机出口管 |  |  | 6134 | 18402 | 按送审报价单价 | [12 empty] | 18402
23 | 双法兰限位伸缩器 | DN150 PN1.0MPa | 台 | 3 | 1722 |  |  | 3 | 1218 | 3654 | 曝气风机出口管 |  |  | 1218 | 3654 | 根据建设单位完善的品牌需求书，慧讯网询价后按建设单位完善的报价单计取 | [12 empty] | 3654
24 | 气动蝶阀 | DN300 PN1.0MPa | 台 | 6 | 15862 |  |  | 6 | 7299 | 43794 | 硝化滤池曝气进气管 |  |  | 7299 | 43794 | 根据建设单位完善的品牌需求书，慧讯网询价，计取 | [12 empty] | 43794
25 | 双法兰限位伸缩器 | DN300 PN1.0MPa | 台 | 6 | 4495 |  |  | 6 | 3196 | 19176 | 硝化滤池曝气进气管 |  |  | 3196 | 19176 | 根据建设单位完善的品牌需求书，慧讯网询价后按建设单位完善的报价单计取 | [12 empty] | 19176
26 | 手动闸阀 | DN50 PN1.0MPa | 台 | 1 | 957 |  |  | 1 | 766 | 766 | 曝气进气管放空 |  |  | 766 | 766 | 根据建设单位完善的品牌需求书，慧讯网询价后按建设单位完善的报价单计取 | [12 empty] | 766
27 | 手动闸阀 | DN200 PN1.0MPa | 台 | 10 | 4480 |  |  | 10 | 2295 | 22950 | 滤池放空管 |  |  | 2295 | 22950 | [13 empty] | 22950
28 | 气动蝶阀 | DN50 PN1.0MPa | 台 | 10 | 5332 |  |  | 10 | 3866 | 38660 | 排气管 |  |  | 3866 | 38660 | 按送审报价单价 | [12 empty] | 38660
29 | 缓冲池潜水泵 | Q=350m³/h，H=15m，N=22kW | 台 | 3 | 179707 |  |  | 3 | 142966 | 428898 | 2用1备 |  |  | 142966 | 428898 | 根据建设单位完善的品牌需求书，慧讯网询价后按建设单位完善的报价单计取 | [12 empty] | 428898
30 | 微阻缓闭消声蝶式止回阀 | DN200 PN1.0MPa | 台 | 3 | 6647 |  |  | 3 | 4918 | 14754 | 缓冲池潜水泵出水管 |  |  | 4918 | 14754 | 与厂商价对比后按建设单位完善的报价单 | [12 empty] | 14754
31 | 气动蝶阀 | DN200 PN1.0MPa | 台 | 3 | 9445 |  |  | 3 | 6842 | 20526 | 缓冲池潜水泵出水管 |  |  | 6842 | 20526 | 根据建设单位完善的品牌需求书，按慧讯网询价计取 | [12 empty] | 20526
32 | 双法兰限位伸缩器 | DN200 PN1.0MPa | 台 | 3 | 2592 |  |  | 3 | 1674 | 5022 | 缓冲池潜水泵出水管 |  |  | 1674 | 5022 | 根据建设单位完善的品牌需求书，慧讯网询价后按建设单位完善的报价单计取 | [12 empty] | 5022
33 | 轴流泵 | Q=1400m³/h，H=5.5m，N=45kW，变频 | 台 | 3 | 246320 |  |  | 3 | 195456 | 586368 | 2用1备 |  |  | 195456 | 586368 | 根据建设单位完善的品牌需求书，慧讯网询价后按建设单位完善的报价单计取 | [12 empty] | 586368
34 | 螺杆式空压机 | Q=1.0m3/min P=0.8MPa N=7.5kw | 台 | 2 | 205690 |  |  | 2 | 16520 | 33040 | 1用1备 | 按陈玲 |  | 16520 | 33040 | 根据建设单位完善的品牌需求书，按慧讯网询价计取 | 按陈玲 | [11 empty] | 33040
35 | 储气罐 | V=1.0m3 P=1.0MPa | 台 | 1 | 19750 |  |  | 1 | 15000 | 15000 | 碳钢防腐 | 按陈玲 |  | 15000 | 15000 |  | 按陈玲 | [11 empty] | 15000
36 | 滤板及安装、浇注配件 | 1套/格 每套含960mm*960mm滤板84块 | 格 | 10 | 7584661 |  |  | 10 | 61277.6427 | 5773265.7 |  |  |  | 61277.6427 | 5773265.7 | 按建设单位完善的询价单暂列计取 | 说不能分开询价 |  | 612776.4271 | [9 empty] | 5773265.7
37 | 长柄滤头 | 4704套/格 | 格 | 10 |  |  |  | 10 | 22108.8 |  |  |  |  | 22108.8 | 0 |  |  |  | 221088 | [9 empty] | 0
38 | 粘土陶粒滤料 | φ3~5mm | m3 | 2520 |  |  |  | 2520 | 293.8 |  |  |  |  | 293.8 | 0 |  |  |  | 740376 | [9 empty] | 0
39 | 鹅卵石承托层 | φ4~32mm | m3 | 252 |  |  |  | 252 | 595 |  |  |  |  | 595 | 0 |  |  |  | 149940 | [9 empty] | 0
40 | 稳流栅 | 3175*250，厚3mm，SS304 | 套 | 10 |  |  |  | 10 | 467.3203 |  |  |  |  | 467.3203 | 0 |  |  |  | 4673.2031 | [9 empty] | 0
41 | 进水堰板 | 1300*250，厚3mm，SS304 | 套 | 10 |  |  |  | 10 | 191.3438 |  |  |  |  | 191.3438 | 0 |  |  |  | 1913.4375 | [9 empty] | 0
42 | 出水堰板 | 7000*250，厚3mm，SS304 | 套 | 10 |  |  |  | 10 | 1030.3125 |  |  |  |  | 1030.3125 | 0 |  |  |  | 10303.125 | [9 empty] | 0
43 | 反冲洗配气管系统 | DN400 L=12m，SS316 | 套 | 10 |  |  |  | 10 | 997.01 |  |  |  |  | 997.01 | 0 |  |  |  | 9970.1 | [9 empty] | 0
44 | 超声波液位计 | 0~10m 一体式 | 套 | 1 | 18950 |  |  | 1 |  | 0 | 清水池 |  |  | 0 | 0 | 自控计取 |  |  | 1751040.2928 | [9 empty] | 0
45 | 超声波液位计 | 0~5m 一体式 | 套 | 10 | 18950 |  |  | 10 |  | 0 | 各滤池 |  |  | 0 | 0 |  |  |  | -4022225.4072 | [9 empty] | 0
46 | 压力波液位计 | 0~10m 一体式 | 套 | 1 | 29225 |  |  | 1 |  | 0 | 缓冲池 |  |  | 0 | 0 |  |  |  | 11679276 | [9 empty] | 0
47 | COD分析仪 | 0~100mg/l 4~20mA | 套 | 2 | 174597 |  |  | 2 |  | 0 | 进水/出水 |  |  | 0 | 0 | [13 empty] | 0
48 | 溶解氧分析仪 | 0~7mg/l 便携式 | 套 | 1 | 39742 |  |  | 1 |  | 0 | 进水/出水 |  |  | 0 | 0 | [13 empty] | 0
49 | 硝酸盐仪表 | 0~50mg/l | 套 | 2 | 89677 |  |  | 2 |  | 0 | 进水/出水 |  |  | 0 | 0 | [13 empty] | 0
50 | 空气流量计 | 0~3000m3/h DN300 4~20mA | 套 | 1 | 57750 |  |  | 1 |  | 0 | 曝气管总管 |  |  | 0 | 0 | [13 empty] | 0
51 | 空气流量计 | 0~3000m3/h DN400 4~20mA | 套 | 1 | 57750 |  |  | 1 |  | 0 | 反冲洗风管总管 |  |  | 0 | 0 | [13 empty] | 0
52 | 电磁流量计 | DN600 | 套 | 1 | 31000 |  |  | 1 |  | 0 | 反冲洗风管总管 |  |  | 0 | 0 | [13 empty] | 0
53 | 压力变送器 | 0~1.2bar 4~20mA | 套 | 10 | 7687 |  |  | 10 |  | 0 | 各滤池 |  |  | 0 | 0 | [13 empty] | 0
54 | 压力变送器 | 0~1bar 4~20mA | 套 | 2 | 7687 |  |  | 2 |  | 0 | 反冲洗鼓风机/曝气鼓风机 |  |  | 0 | 0 | [13 empty] | 0
55 | 压力变送器 | 0~10bar 4~20mA | 套 | 1 | 7687 |  |  | 1 |  | 0 | 空压机 |  |  | 0 | 0 | [13 empty] | 0
56 | 电气自控费 |  | 项 | 1 | [5 empty] | 0 |  |  |  | 0 | 0 | [13 empty] | 0
57 | 指导安装、调试费 |  | 项 | 1 | [5 empty] | 0 |  |  |  | 0 | 0 | [13 empty] | 0
58 | 合计 | [8 empty] | 0 |  |  |  | 0 | 0 | [13 empty] | 0
二十六 | 工-10消毒渠及尾水泵房 | [8 empty] | 0 |  |  |  | 0 | 0 | [13 empty] | 0
1 | 紫外线消毒设备 | 单套紫外线消毒设备N=19kw | 套 | 2 | 850000 | 2 | 560000 | 2 | 850000 | 1700000 | 含导流板，线槽柜，紫外线消毒模块，水位传感器，自动水位控制堰门 图纸没有参数 | 需要完善参数，人工询价 |  | 290000 | 580000 | 根据建设单位的品牌需求书，慧讯网询价后按送审计取 | [12 empty] | 580000
2 | 空压机 | 单套N=1.5kw | 台 | 1 | [7 empty] | 需要完善参数，人工询价 |  | 0 | 0 | [13 empty] | 0
3 | 中控柜 | 单套N=1.0kw | 台 | 2 | [7 empty] | 需要完善参数，人工询价 |  | 0 | 0 | [13 empty] | 0
4 | 渠道闸门 | B=0.7m，H=1.3m | 座 | 2 | 16500 | 2 | 16500 | 2 | 16500 | 33000 |  | 慧讯网询价，按送审 |  | 0 | 0 | [13 empty] | 0
5 | 潜污泵 | 扬程H=39.4m，单泵流量1451m3/h，N=239kw，出水口DN300，380V | 台 | 3 | 1051600 | 3 | 686000 | 3 | 1051600 | 3154800 | 需人工询价 | 参考中心城区相近规格 |  | 365600 | 1096800 | 根据建设单位的品牌需求书，对比慧讯网相近型号价格、建设单位完善报价单，按送审计取 | [12 empty] | 1096800
6 | 电动葫芦 | T=6.8t，H=12m，N=3.4kw | 套 | 1 | 43000 | 1 | 380000 | 1 | 38000 | 38000 |  | 慧讯网询价 |  | -342000 | -342000 | 初审单价有误 | [12 empty] | -342000
二十七 | 工-11鼓风机房 | [8 empty] | 0 |  |  |  | 0 | 0 | [13 empty] | 0
1 | 磁悬浮鼓风机 | Q＝101m3 /min P=9mH2O N=180kw | 台 | 4 | 612000 | 4 | 440000 | 4 | 612000 | 2448000 | 3用1备，变频，成套装置（包括散热风扇、入口消声过滤器、阀门、伸缩节等附件） | 慧讯网询价 |  | 172000 | 688000 | 根据建设单位的品牌需求书，慧讯网询价后按送审计取 | [12 empty] | 688000
| 卷帘式空气过滤器 | Q≥30000m3/h ,N=200W | 台 |  |  | 4 | 16000 | 4 | 16000 | 64000 |  | 参考陈玲 |  | 0 | 0 | [13 empty] | 0
| 初级过滤器 | Q≥30000m3/h ,N=200W | 台 |  |  | 4 | 5000 | 4 | 5000 | 20000 | 需要人工询价， | 慧讯网询价 |  | 0 | 0 | [13 empty] | 0
| 气体流量计 | DN1000,PN1.0MPa,耐高温 (测量范围0~15m/s) | 台 |  |  | 1 | 11000 | 1 | 11000 | 11000 |  | 慧讯网询价 |  | 0 | 0 | [13 empty] | 0
| 双法兰伸缩节 | DN1000,PN1.0MPa,耐高温 (测量范围0~15m/s) 不锈钢 | 个、 |  |  | 1 | 21860 | 1 | 21860 | 21860 |  | 慧讯网询价 |  | 0 | 0 | [13 empty] | 0
| 电动蝶阀 | DN1000,PN1.0MPa,耐高温,N=0.37KW 不锈钢 | 个 |  |  | 1 | 83170 | 1 | 83170 | 83170 |  | 慧讯网询价 |  | 0 | 0 | [13 empty] | 0
| 油冷却器（暂估价） |  | 套 |  |  | 4 | 20000 | 4 | 20000 | 80000 | 没有参数，暂列 | 慧讯网询价 |  | 0 | 0 | [13 empty] | 0
2 | 吊车轨道 |  | 台 | 1 | 85000 | 2 | 0 | 2 | 0 | 0 | 在管件中计取 | 慧讯网询价 |  | 0 | 0 | [13 empty] | 0
| 电动葫芦 | M=8t,H=9m,Lk=10m,N=9.8KW | 台 |  |  | 4 | 380000 | 4 | 38000 | 152000 |  | 慧讯网询价 |  | -342000 | -1368000 | 初审单价有误 | [12 empty] | -1368000
二十八 | 工-12臭氧发生间 | [8 empty] | 0 |  |  |  | 0 | 0 | [13 empty] | 0
1 | 臭氧发生器 | 50kg/h,工作电源380V,50HZ,3ph,单套N=425kw | 套 | 3 | 2123900 | 3 | 2123900 | 3 | 2123900 | 6371700 | 成套装置，2用1备，380V，50HZ，3ph，425kw包含臭氧发生器，仪表风空压机，循环水泵 | 暂按送审，已发厂家询价 |  | 0 | 0 | 根据品牌需求书重新慧讯网询价，按送审单价计取 | [12 empty] | 0
| 2500Nm3/h空温式汽化器 |  | 套 |  |  |  |  | 2 | 78000 | 156000 |  |  |  | 78000 | 156000 | 送审漏计，对数后根据设计图纸及询价单予以计取 | [12 empty] | 156000
| 液氧储罐 CFL-100/0.8B H=18m |  | 套 |  |  |  |  | 1 | 786000 | 786000 |  |  |  | 786000 | 786000 | [13 empty] | 786000
| 双路自力式 减压装置 |  | 套 |  |  |  |  | 1 | 33000 | 33000 |  |  |  | 33000 | 33000 | [13 empty] | 33000
二十九 | 工-13中间提升泵房 | [8 empty] | 0 |  |  |  | 0 | 0 | [13 empty] | 0
1 | 潜水泵 | Q=1355m3/h，H=7.5m，N=45kW | 台 | 3 | 198000 | 3 | 85366 | 3 | 198000 | 594000 | 2用1备，变频 | 慧讯网询价 |  | 112634 | 337902 | 根据建设单位的品牌需求书，慧讯网询价后调整(ABS品牌) | [12 empty] | 337902
2 | 电动蝶阀 | DN600，PN1.0MPa，N=1.0kW | 台 | 3 | 28107 | 3 | 21840 | 3 | 28107 | 84321 |  | 慧讯网询价 |  | 6267 | 18801 | 根据建设单位的品牌需求书，慧讯网询价后按送审计取 | [12 empty] | 18801
3 | 止回阀 | DN600，PN1.0MPa | 台 | 3 | 61845 | 3 | 34400 | 3 | 33602 | 100806 |  | 慧讯网询价 | 按陈玲 | -798 | -2394 | [13 empty] | -2394
4 | 电动单梁悬挂起重机 | T=3t，Lk=6.9m，H=14m，P=7.5+2x0.8kW | 台 | 1 | 95000 | 1 | 52680 | 1 | 52680 | 52680 |  | 慧讯网询价 |  | 0 | 0 | [13 empty] | 0
三十 | 工-14排空泵房 | [8 empty] | 0 |  |  |  | 0 | 0 | [13 empty] | 0
1 | 潜水排污泵（排空泵） | Q=1050m3/h,H=20m,N=100kW | 台 | 3 | 440000 | 3 | 47778 | 3 | 440000 | 1320000 | 2用一备，变频 | 慧讯网询价相差甚远，需人工询价 |  | 392222 | 1176666 | 根据建设单位的品牌需求书，慧讯网询价后按送审计取 | [12 empty] | 1176666
2 | 电动蝶阀 | DN=1000 | 套 | 3 | 107790 | 3 | 47368 | 3 | 77538.3 | 232614.9 | 排空泵出水管 | 慧讯网询价相差甚远，且参考厂商价4-66,4-96 |  | 30170.3 | 90510.9 | 根据建设单位的品牌需求书，按厂商价4-2上海冠龙计取 | [12 empty] | 90510.9
3 | 止回阀 | DN=1000 | 套 | 3 | 94665 | 3 | 29000 | 3 | 62280 | 186840 | 排空泵出水管 | 慧讯网询价 |  | 33280 | 99840 | 慧讯网询价上海冠龙 | [12 empty] | 99840
4 | 电动单梁悬挂起重机 | T=3t,K=4.5m,H=18m, N=(4.5+0.4)+0.8×2=6.5kW | 套 | 1 | 95000 | 1 | 52680 | 1 | 52680 | 52680 | 配CD10-18D型电动葫芦 | 慧讯网询价 |  | 0 | 0 | [13 empty] | 0
5 | 潜水排污泵（废水泵） | Q=280m3/h,H=14m,P=17KW | 台 | 3 | 74800 | 3 | 29500 | 3 | 74800 | 224400 | 2用1备，变频 | 慧讯网询价 |  | 45300 | 135900 | 根据建设单位的品牌需求书，慧讯网询价按送审 | [12 empty] | 135900
6 | 电动蝶阀 | DN250 | 套 | 3 | 7222.38 | 3 | 6041 | 3 | 7222.38 | 21667.14 | 废水泵出水管 | 厂商价4-66 |  | 1181.38 | 3544.14 | 根据建设单位的品牌需求书，对比厂商价4-2上海冠龙后按送审计取 | [12 empty] | 3544.14
7 | 止回阀 | DN250 | 套 | 3 | 17230 | 3 | 3562 | 3 | 3562 | 10686 | 废水泵出水管 | 厂商价4-13 |  | 0 | 0 | [13 empty] | 0
三十一 | 工-15进水井-管线工程 | [8 empty] | 0 |  |  |  | 0 | 0 | [13 empty] | 0
1 | 电动速闭闸门 | BXH=1200X1200，P=3.5KW | 台 | 2 | 62160 | 2 | 33000 | 2 | 62160 | 124320 | 正向受压，接消防电源 | 慧讯网询价 |  | 29160 | 58320 | 根据建设单位的品牌需求书，慧讯网询价后按送审计取 | 送错，要按实调整，陈玲有价 | [11 empty] | 58320
2 | 电动刀闸阀 | DN1200,P=7.5KW，开度可调 | 套 | 2 | 150708.1 | 2 | 125000 | 2 | 125000 | 250000 | 接消防电源 | 慧讯网询价 |  | 0 | 0 | [13 empty] | 0
3 | 伸缩接头 | DN1200，PN1.0MPa | 套 | 2 | 30752.15 | 2 | 22580 | 2 | 22580 | 45160 |  | 慧讯网询价 |  | 0 | 0 | [13 empty] | 0
4 | 电动叠梁闸 | BXH=1200X1200，P=3.5KW | 套 | 2 | 62160 | 2 | 33000 | 2 | 33000 | 66000 |  | 慧讯网询价 |  | 0 | 0 | [13 empty] | 0
三十二 | 生活厂管线综合 | [8 empty] | 0 |  |  |  | 0 | 0 | [13 empty] | 0
1 | 蝶阀 | DN800，电动，N=1.0kw，配伸缩节 | 台 | 4 | 73162 | 4 | 31452.42 | 4 | 73162 | 292648 | 生化池进水，开度可调 | 阀厂商价4-66，伸缩节慧讯网询价 |  | 41709.58 | 166838.32 | 根据建设单位的品牌需求书，按厂商价4-2上海冠龙或按送审计取 | [12 empty] | 166838.32
2 | 蝶阀 | DN600，电动，N=1.0kw，配伸缩节 | 台 | 2 | 28107 | 2 | 21840 | 2 | 28107 | 56214 | 生化池进水，开度可调 | 阀厂商价4-66，伸缩节慧讯网询价 |  | 6267 | 12534 | [13 empty] | 12534
3 | 蝶阀 | DN1200，电动，N=1.5kw，配伸缩节 | 台 | 2 | 110572 | 2 | 60500 | 2 | 110572 | 221144 | 生活高沉池、滤池超越控制 | 慧讯网询价 |  | 50072 | 100144 | [13 empty] | 100144
4 | 蝶阀 | DN800，电动，N=1.0kw，配伸缩节 | 台 | 6 | 73162 | 6 | 31452.42 | 6 | 73162 | 438972 | 生活高沉池、滤池、消毒渠进出控制 | 阀厂商价4-66，伸缩节慧讯网询价 |  | 41709.58 | 250257.48 | [13 empty] | 250257.48
5 | 蝶阀 | DN600，电动，N=1Kw，配伸缩节 | 台 | 1 | 28107 | 1 | 21840 | 1 | 28107 | 28107 | 排空管常开 | 阀厂商价4-66，伸缩节慧讯网询价 |  | 6267 | 6267 | [13 empty] | 6267
6 | 蝶阀 | DN1200，电动，N=1.5kw，配伸缩节 | 台 | 1 | 110572 | 1 | 60500 | 1 | 110572 | 110572 | 排空管常闭 | 慧讯网询价 |  | 50072 | 50072 | [13 empty] | 50072
7 | 止回阀 | dn600,配伸缩节 | 台 | 1 | 61845 | 1 | 19967.5 | 1 | 33602 | 33602 | 排空回流 |  | 按陈玲 | 13634.5 | 13634.5 | [13 empty] | 13634.5
8 | 蝶阀 | D400，手动 | 个 | 1 | 7800 | 1 | 6520 | 1 | 3912 | 3912 | 中水 | 厂商价4-17 |  | -2608 | -2608 | [13 empty] | -2608
9 | 蝶阀 | D200，手动 | 个 | 7 | 5630 | 7 | 1665 | 7 | 1094.8 | 7663.6 | 中水 | 厂商价4-17 |  | -570.2 | -3991.4 | [13 empty] | -3991.4
10 | 蝶阀 | D100，手动 | 个 | 9 | 2800 | 9 | 784 | 9 | 505.75 | 4551.75 | 给水 | 厂商价4-17 |  | -278.25 | -2504.25 | [13 empty] | -2504.25
11 | 自动排气阀 | DN1200 | 个 | 4 | 80300 | 4 | 23000 | 4 | 23000 | 92000 | 工艺、排空管 | 需人工询价 |  | 0 | 0 | [13 empty] | 0
12 | 自动排气阀 | DN200 | 个 | 2 | 12542 | 2 | 3711 | 2 | 3711 | 7422 | 废水、污泥、给水、中水 | 慧讯网询价 |  | 0 | 0 | [13 empty] | 0
| 自动排气阀 | DN300 | 个 | 2 | 12542 | 2 | 6200 | 2 | 6200 | 12400 |  | 慧讯网询价 |  | 0 | 0 | [13 empty] | 0
| 自动排气阀 | DN400 | 个 | 2 | 12542 | 2 | 12000 | 2 | 12000 | 24000 |  | 慧讯网询价 |  | 0 | 0 | [13 empty] | 0
13 | 泄水阀 | DN65 | 个 | 12 | 1030 | 12 | 847.5 | 12 | 847.5 | 10170 | 工艺、排空管 | 慧讯网询价 |  | 0 | 0 | [13 empty] | 0
14 | 泄水阀 | DN25 | 个 | 14 | 633 | 14 | 126 | 14 | 126 | 1764 | 废水、污泥、给水、中水 | 慧讯网询价 |  | 0 | 0 | [13 empty] | 0
三十三 | 工业厂管线综合 | [8 empty] | 0 |  |  |  | 0 | 0 | [13 empty] | 0
1 | 蝶阀 | DN600，电动，N=1.0kw，配伸缩节 | 台 | 16 | 28107 | 16 | 21840 | 16 | 28107 | 449712 | 生化池进水，开度可调 |  |  | 6267 | 100272 | 根据建设单位的品牌需求书，按厂商价4-2上海冠龙或按送审计取 | [12 empty] | 100272
2 | 蝶阀 | DN400，电动，N=0.5kw，配伸缩节 | 台 | 2 | 16421 | 2 | 12239.99 | 2 | 16421 | 32842 | 生化池进水，开度可调 | 阀厂商价4-66，伸缩节慧讯网询价 |  | 4181.01 | 8362.02 | [13 empty] | 8362.02
3 | 蝶阀 | DN800，电动，N=1.0kw，配伸缩节 | 台 | 2 | 73162 | 2 | 31452.42 | 2 | 73162 | 146324 | 工业高沉池、滤池超越控制 |  |  | 41709.58 | 83419.16 | [13 empty] | 83419.16
6 | 蝶阀 | D400，电动，N=1Kw，配伸缩节 | 台 | 1 | 22000 | 1 | 13469.99 | 1 | 16421 | 16421 | 排空管常开 | 阀厂商价4-66，伸缩节慧讯网询价 | 按陈玲 | 2951.01 | 2951.01 | [13 empty] | 2951.01
7 | 蝶阀 | DN1200，电动，N=1.5kw，配伸缩节 | 台 | 1 | 110572 | 1 | 60500 | 1 | 110572 | 110572 | 排空管常闭 |  |  | 50072 | 50072 | [13 empty] | 50072
8 | 止回阀 | D600,配伸缩节 | 台 | 1 | 61845 | 1 | 19967.5 | 1 | 33602 | 33602 | 排空回流 |  |  | 13634.5 | 13634.5 | [13 empty] | 13634.5
9 | 自动排气阀 | DN800 | 个 | 4 | 80300 | 4 | 18000 | 4 | 18000 | 72000 | 工艺、排空管 | 需人工询价 |  | 0 | 0 | [13 empty] | 0
10 | 自动排气阀 | DN200 | 个 | 2 | 12542 | 2 | 3711 | 2 | 3711 | 7422 | 废水、污泥、给水、中水 |  |  | 0 | 0 | [13 empty] | 0
11 | 自动排气阀 | DN300 | 个 | 2 | 12542 | 2 | 6200 | 2 | 6200 | 12400 |  |  |  | 0 | 0 | [13 empty] | 0
12 | 自动排气阀 | DN400 | 个 | 2 | 12542 | 2 | 12000 | 2 | 12000 | 24000 |  |  |  | 0 | 0 | [13 empty] | 0
13 | 泄水阀 | DN65 | 个 | 12 | 1030 | 12 | 847.5 | 12 | 847.5 | 10170 | 工艺、排空管 |  |  | 0 | 0 | [13 empty] | 0
14 | 泄水阀 | DN25 | 个 | 14 | 633 | 14 | 126 | 14 | 126 | 1764 | 废水、污泥、给水、中水 |  |  | 0 | 0 | [13 empty] | 0
[10 empty] | 0 |  |  |  | 0 | 0 | [13 empty] | 0
| 设备购置费合计（元） | [8 empty] | 61887026.4167 |  |  |  |  | 14119931.98 | 0 | 34500000 | 0 | 11159131.1783 | 0 | 0 | 0 | 0 | 0 | 0 | 0 | 0 | 0 | 14119931.98
0
0
[10 empty] | 47767094.44 | [18 empty] | 0
[7 empty] | 68021783.46 | [21 empty] | 0
[7 empty] | 6134757.0433 |  |  | 14119931.9767 | [18 empty] | 0
[10 empty] | -0.0033333 | [18 empty] | 0
0
|  | 送审 | 评审 | [25 empty] | 0
| 管道及配件费 | 3270000 | 8682660.81 | -5412660.81 | [24 empty] | 0
| 设备安装费 | 7549222.08 | 4804469.28 | 2744752.8 | [24 empty] | 0
|  | 10819222.08 | 13487130.09 | 2667908.01 | [24 empty] | 0
|  | 10819222.08 | [26 empty] | 0
0
11679276
14360
| 53206.64 | [5 empty] | 143600
| 271609 | [5 empty] | 22580
| 65998.8 | [5 empty] | 277756
| 6599.88 | [5 empty] | 30994
| 994.59 | [5 empty] | 141884
| 1226.1 | [5 empty] | 45400
| 6602.2 | [5 empty] | 45400
| 15409.3 | [5 empty] | 24000
| 421646.51 | [5 empty] | 57500
11500
5750
12500000
13179509.09
11494789.8
1684719.29

## Sheet1
1 | 工艺安装的全部管道及配件需要按图纸列表计价
2 | 曝气生物滤池的设备表CAD与纸质版不符，送审的设备购置费的列表也与图纸完全不一致
3 | 消毒渠及尾水泵房，紫外线消毒、潜污泵、电动葫芦设备图纸没有参数
4 | 鼓风机房油冷却器没有参数，根据图纸P2-C1-3-11-3/4，电动葫芦是否应为2台，吊车轨道的规格型号？
5 | 臭氧发生间除了编号1有列设备外，为何其余都没有列出？臭氧发生器参数50kg/h是表示空气源还是臭氧产量？
6 | [7 empty] | 厚度 | kg/m
[7 empty] | DN50 | 3.5 | 4.618 | [5 empty] | 22.8129
7 | [5 empty] | 焊接钢管 | DN80 | 4 | 8.366 | [5 empty] | 41.328
8 | [5 empty] | 焊接钢管 | DN100 | 4 | 10.259 | 8.4821 |  |  |  |  | 50.6795
9 | [5 empty] | 焊接钢管 | DN125 | [7 empty] | 0
10 | [5 empty] | 焊接钢管 | DN150 | 4.5 | 17.812 | [5 empty] | 87.9913
11 | [5 empty] | 焊接钢管 | DN175 | [7 empty] | 0
12 | [5 empty] | 焊接钢管 | DN200 | 6 | 31.517 | 26.0583 |  |  |  |  | 155.694
13 | [5 empty] | 焊接钢管 | DN225 | 6 | 34.181 | [5 empty] | 168.8541
14 | [5 empty] | 焊接钢管 | DN250 | 6 | 39.508 | [5 empty] | 195.1695
15 | [5 empty] | 焊接钢管 | DN300 | 6 | 47.202 | 39.0266 | 15.0102 |  |  |  | 233.1779
16 | [5 empty] | 焊接钢管 | DN350 | 6 | 54.897 | 40.7336 |  |  |  |  | 271.1912
17 | [5 empty] | 焊接钢管 | DN400 | 8 | 82.468 | 68.1845 | 26.2248 | 48.0788 |  |  | 407.3919
18 | [5 empty] | 焊接钢管 | DN450 | 8 | 90.36 | [5 empty] | 446.3784
19 | [5 empty] | 焊接钢管 | DN500 | 8 | 102.789 | [5 empty] | 507.7777
20 | [5 empty] | 焊接钢管 | DN600 | 10 | 150.435 | 124.3797 |  |  | 4.5532 |  | 743.1489
[6 empty] | 焊接钢管 | DN700 | 10 | 175.097 | 144.7702 | 46.4007 |  |  |  | 864.9792
[6 empty] | 焊接钢管 | DN800 | 10 | 199.758 | 165.1599 |  |  |  |  | 986.8045
[6 empty] | 焊接钢管 | DN900 | 10 | [6 empty] | 0
[7 empty] | DN1000 | 10 | 249.081 | [5 empty] | 1230.4601
[7 empty] | DN1200 | 12 | 357.493 | [5 empty] | 1766.0154
[7 empty] | DN1000 | 9 | 233.951 |  |  |  | 1045 | 984.5857 | 1155.7179
[7 empty] | DN1000 | 12 | 299.489 |  |  |  | 2062 | 6.093 | 1479.4757
0
[7 empty] | 1220 | 14 | 416.385 | 2282 | 4.85 |  |  |  | 2056.9419
[7 empty] | 1620 | 16 | 632.913 | 3445 | 4.8169 |  |  |  | 3126.5902
[7 empty] | 820 | 10 | 199.758 | 1170 | 5.1833 |  |  |  | 986.8045
[7 empty] | 426 | 10 | 102.592 | 499 | 4.3044 |  |  |  | 506.8045
0
0
[8 empty] | 50000元/t | [6 empty] | 0
0
0.00061222
[10 empty] | 8.125 | 1.18
[10 empty] | 12.2917 | 0.78
19.175
70.2
[11 empty] | 0.042978 |  |  |  | 249.081 | 3962.02 | 15.9066
[15 empty] | 62.542 | 994.42 | 15.9
[15 empty] | 122.716 | 1951.83 | 15.9053
|  | 不锈钢管 | 219*3 | 15.98 | 23.95 | 382.721
|  |  | 426*4 | 41.629 | 23.95 | 997.0145
|  |  | 76*3 | 5.401 | 23.95 | 129.3539
|  |  | 45*2.5 | 2.62 | 23.95 | 62.749
|  |  | 57*3 | 3.995 | 23.95 | 95.6803
|  |  | 40*2.5 | 2.312 | 23.95 | 55.3724
|  |  | 20*2 | 0.986 | 23.95 | 23.6147
|  |  | 219*5 | 26.388 | 23.95 | 631.9926
|  |  | 219*3 | 15.981 | 23.95 | 382.745 | 382.71 | 23.9478
|  |  | 219*4 | 21.209 | 23.95 | 507.9556 | 507.9 | 23.9474
|  |  | dn250*5 | 31.443 | 23.95 | 753.0598
|  |  | 159*3 | 11.542 | 23.95 | 276.4309
|  |  | 159*4 | 15.29 | 23.95 | 366.1955 | 366.17 | 23.9483
|  |  | 108*3 | 7.768 | 23.95 | 186.0436
|  |  | 89*3 | 6.363 | 23.95 | 152.3938
|  |  | 325*4 | 31.665 | 23.95 | 758.3768
|  |  | 325*8 | 62.542 | 23.95 | 1497.8809
|  |  | 630*6 | 92.333 | 15.9 | 1468.0947
|  |  | 1020*8 | 199.66 | 15.9 | 3174.594
|  |  | 920*8 | 179.33 | 15.9 | 2851.347
|  |  | 1020*10 | 249.081 | 15.9 | 3960.3879
|  |  | 630*8 | 122.716 | 15.9 | 1951.1844
|  |  | d89*3 | 6.363 | 23.95 | 152.3938
|  |  | d32*3 | 2.146 | 23.95 | 51.3967
|  |  | d25*2 | 1.134 | 23.95 | 27.1593
|  |  | d18*3 | 1.11 | 23.95 | 26.5845
|  |  | d18*2 | 0.789 | 23.95 | 18.8966
|  |  | d45*3 | 3.107 | 23.95 | 74.4126
|  |  | d57*3 | 3.995 | 23.95 | 95.6803
|  |  | d159*3 | 11.542 | 23.95 | 276.4309
钢管
|  |  | 88.5*4 | 8.336 | 4.3 | 35.8448
|  |  | 108*4 | 10.259 | 4.3 | 44.1137 |  | 1.923 | 8.2689
|  |  | 159*4 | 15.29 | 4.3 | 65.747
|  |  | 159*4.5 | 17.146 | 4.3 | 73.7278
|  |  | 165*4.5 | 17.812 | 4.3 | 76.5916 |  | 7.553 | 32.4779
|  |  | 219*6 | 31.517 | 4.3 | 135.5231 |  | 13.705 | 58.9315
|  |  | 273*6 | 39.508 | 4.3 | 169.8844 |  | 7.991 | 34.3613
|  |  | 325*6 | 47.202 | 4.3 | 202.9686 |  | 7.694 | 33.0842
|  |  | 325*8 | 62.542 | 4.3 | 268.9306
|  |  | 377*6 | 54.897 | 4.3 | 236.0571 |  | 7.695 | 33.0885
|  |  | 426*8 | 82.468 | 4.3 | 354.6124
|  |  | 430*6 | 62.739 | 4.3 | 269.7777
|  |  | 426*10 | 102.592 | 4.3 | 441.1456
|  |  | 529*8 | 102.789 | 4.3 | 441.9927 |  | 47.892 | 205.9356
|  |  | dn600*10 | 150.435 | 4.3 | 646.8705
|  |  | 630*8 | 122.716 | 4.3 | 527.6788 |  | 19.927 | 85.6861
|  |  | 720*10 | 175.097 | 4.3 | 752.9171 |  | 52.381 | 225.2383 |  | 1618.6149
|  |  | d800*8 | 156.255 | 4.3 | 671.8965
|  |  | dn800*8 | 159.412 | 4.3 | 685.4716
|  |  | 820*10 | 199.758 | 4.3 | 858.9594 |  | 24.661 | 106.0423
|  |  | 1020*10 | 249.081 | 4.3 | 1071.0483 |  | 49.323 | 212.0889
|  |  | 1220*12 | 357.493 | 4.3 | 1537.2199 |  | 108.412 | 466.1716
|  |  | d133*4 | 12.725 | 4.3 | 54.7175
|  |  | d89*4 | 8.385 | 4.3 | 36.0555
电动蝶阀4-16，4-31，4-35，4-40，4-47、4-63、4-66、4-70；4-73，4-74，4-77，4-48，4-96，4-102，4-110
电动闸阀4-39
橡胶软接头4-41
限位伸缩器4-65
液动排泥阀4-51、4-65、
电动排泥阀dn200

## Sheet2
| 电动排泥阀dn200 | 电动闸阀dn200 | 电动闸阀dn100 | 微阻缓闭消声蝶式止回阀dn350 | 微阻缓闭消声蝶式止回阀dn200
4-51 | 5785
4-65 | 10363
4-50 |  | 11560 | 9325
4-56 |  | 11446 | 9009
4-12 |  | 8391 | 6571
4-34 |  | 24960 | 20213
4-39 |  | 9767.22 | 6534.91
4-11 |  |  |  | 62597 | 26387
4-50 |  |  |  | 20027 | 9583
4-65 |  |  |  | 11314 | 5411
4-69，dn300 |  |  |  | 23280 | 9151
4-90 |  |  |  | 12966.48 | 4457.4
4-101 |  |  |  | 14850 | 10089
4-102 |  |  |  | 4364 | 2269
4-122 |  |  |  | 40000 | 14600

## 工艺设备 (2)
设备购置费表（水处理设备）
工程名称：增城区开发区下沉式再生水厂及配套管网工程
序号 | 名称 | 规格型号及主要参数 | 单位 | 送审数量 | 送审设备单价（元） | 初审工程量 | 初审单价 | 评审数量 | 评审设备单价（元） | 合价（元） | 备注
一 | 生-1粗格栅与提升泵房 | [8 empty] | 3818841.82
1 | 钢丝绳牵引式格栅除污机 | B=1.2m,b=15mm,a=75°,N=1.1+0.75kw | 套 | 3 | 235200 |  |  |  |  | 705600 | 近期安装3套，2用1备，远期增加1套，3用1备。渠道宽1.2m,配套密封除臭风罩
2 | 潜水泵 | Q=1750m3//h,H=15m,N=132kw | 台 | 3 | 580800 |  |  |  |  | 1742400 | 近期安装3套，2用1备，远期增加1套，3用1备。配变频 |  | 580800 | 泵类对比格兰富品牌
3 | 潜水泵 | Q=1000m3//h,H=15m,N=90kw | 台 | 1 | 396000 |  |  |  |  | 396000 | 近期安装1套,远期增加1套，1用1备，配变频 |  | 396000
4 | 手电两用矩形闸门 | BXH=1.2X2.0m,N=2.2kw | 套 | 8 | 48206 |  |  |  |  | 385648 | 暗杆式，用于粗格栅进出水渠
5 | 移动式潜水泵 | Q=70m3//h,H=20m,N=10.0kw | 套 | 1 | 44000 |  |  |  |  | 44000 | 库备 |  | 44000
6 | 单轨电动葫芦 | 起重3吨,N=(4.5+0.4+0.4)kw,起升高度H=18m | 台 | 1 | 45000 |  |  |  |  | 45000 | 配I45c工字钢轨道22m，及钢制检修平台.电源：3相、380(220)V、50Hz
7 | 电动蝶阀 | DN600,N=0.55kW | 套 | 2 | 24713 |  |  |  |  | 49426 | 提升泵出水管
8 | 止回阀 | DN600,PN1.0MPa | 个 | 2 | 61845 |  |  |  |  | 123690 | 提升泵出水管
9 | 伸缩接头 | DN600,PN1.0MPa | 个 | 2 | 18124 |  |  |  |  | 36248 | 提升泵出水管
10 | 电动蝶阀 | DN400,N=0.55kW | 套 | 2 | 16421 |  |  |  |  | 32842 | 提升泵出水管
11 | 止回阀 | DN400,PN1.0MPa | 个 | 2 | 28988 |  |  |  |  | 57976 | 提升泵出水管
12 | 伸缩接头 | DN400,PN1.0MPa | 个 | 2 | 9435.91 |  |  |  |  | 18871.82 | 提升泵出水管
13 | 手电两用附壁闸 | BxH=2.0x2.0m,N=3.0kW | 个 | 2 | 88070 |  |  |  |  | 176140 | 暗杆式，用于提升泵房进水渠
14 | 垃圾斗 | V>1m3 | 套 | 1 | 5000 |  |  |  |  | 5000 | 环卫成品 | 45000
二 | 生-2细格栅、沉砂池、精细格栅 | [8 empty] | 4990466
1 | 内进流式网板格栅除污机 | N=0.75kW，网板宽度：1000mm，网孔直径：5mm | 套 | 3 | 374400 |  |  |  |  | 1123200 | 近期3台，2用1备；远期共安装4台,3用1备。配除臭密封罩，安装角度90°,反冲水压力>0.7MPa。单台过水量≥2083m3/h | 3607040
2 | 高排水压榨机 | Φ300型 3mm 1.5KW | 台 | 2 | 36785 |  |  |  |  | 73570 | 一用一备，用于细格栅,配套密封罩
3 | 溜槽 | U300型 L≈12米 | 套 | 2 | 11760 |  |  |  |  | 23520 | 用于细格栅、精细格栅
4 | 手电两用插板闸 | BxH=1.6x2.8m,渠深2.8m,N=1.5kW | 套 | 6 | 62000 |  |  |  |  | 372000 | 细格栅进、出水渠
5 | 冲洗泵 | Q=13m3/h，H=83m，N=5.5KW | 台 | 4 | 24200 |  |  |  |  | 96800 | 单台细格栅用水量 |  | 24200
6 | 内进流式网板格栅除污机 | 功率：主机约1.1KW，清扫刷电机功率：0.55KW，网板宽度：1200mm，网孔直径：2mm | 套 | 3 | 449280 |  |  |  |  | 1347840 | 近期3台，2用1备；远期共安装4台,3用1备。配除臭密封罩，安装角度90°,反冲水压力>0.7MPa。单台过水量≥2083m3/h
7 | 高排水压榨机 | Φ400型 2.2KW | 台 | 2 | 53848 |  |  |  |  | 107696 | 一用一备，用于精细格栅,配套密封罩
8 | 手电两用插板闸 | BxH=1.6x3.3m,渠深3.3m,N=1.5kW | 套 | 6 | 102000 |  |  |  |  | 612000 | 精细格栅进、出水渠
9 | 冲洗泵 | Q=20m3/h，H=95m，N=11KW | 套 | 3 | 48400 |  |  |  |  | 145200 | 单台精细格栅用水量 |  | 48400
10 | 高压冲洗泵 | Q=30L/min，H=1200m，N=1.5KW | 套 | 3 | 82000 |  |  |  |  | 246000 | 2用1备
11 | 罗茨风机 | Q=2.8m3/min，气压98kPa,N=5.5kw | 台 | 2 | 25500 |  |  |  |  | 51000 | 气提砂泵配套，配套风管阀门，自带控制箱,配变频
12 | 手动闸阀 | DN400,PN1.0MPa | 个 | 2 | 9054 |  |  |  |  | 18108 | 用于放空管
13 | 砂水分离器 | Q=72~97m3/h，∅320mm,N=0.75kw | 台 | 1 | 56800 |  |  |  |  | 56800 | 自带控制箱
14 | 旋流沉砂池 | Q=3125m3/h，N=1.5kw | 套 | 2 | 68500 |  |  |  |  | 137000 | 含传动机构,桨叶搅拌机等
15 | 手电两用插板闸 | BxH=1.1x2.8m,渠深2.8m,N=1.5kW | 个 | 2 | 32000 |  |  |  |  | 64000 | 沉砂池入口
16 | 手电两用插板闸 | BxH=1.13x2.8m,渠深2.8m,N=1.5kW | 个 | 2 | 35000 |  |  |  |  | 70000 | 沉砂池出口
17 | 气提排砂泵 | Q=15L/s,N=0.55kw | 台 | 2 | 12500 |  |  |  |  | 25000 | 自带控制箱
18 | 垃圾斗 | V>1m3 | 套 | 8 | 5000 |  |  |  |  | 40000 | 环卫成品
19 | 手动蝶阀 | DN150,PN1.0MPa | 个 | 2 | 4615 |  |  |  |  | 9230 | 气提泵出管
20 | 止回阀 | DN150,PN1.0MPa | 个 | 2 | 6671 |  |  |  |  | 13342 | 气提泵出管
21 | 截止阀 | DN60,PN1.0MPa | 个 | 10 | 243 |  |  |  |  | 2430 | 格栅冲洗管和压榨机冲洗管
22 | 手电两用插板闸 | BxH=2.0x2.0m,N=3.0kW | 个 | 3 | 88070 |  |  |  |  | 264210
23 | 手电两用附壁闸 | Φ=800,N=3.0kW | 个 | 4 | 22880 |  |  |  |  | 91520 | 暗杆式，用于精细格栅出水配水渠 |  |  |  | 10001
三 | 生-3生化池 | [8 empty] | 11826805.41 |  |  |  |  | 9801
1 | 潜水搅拌器 | φ=580mm,P=7.6kW | 台 | 8 | 128000 |  |  |  |  | 1024000 | 6用2库备，配起吊装置，厌氧区
2 | 潜水搅拌器 | φ=580mm,P=7.6kW | 台 | 5 | 128000 |  |  |  |  | 640000 | 12用4库备，配起吊装置，缺氧Ⅰ区、缺氧Ⅱ区、缺氧/好氧选择区 | #REF!
3 | 潜水推流器 | N=5.7kW,P=6.8kW | 台 | 15 | 111100 |  |  |  |  | 1666500 | 12用2库备，配起吊装置，缺氧Ⅰ区、缺氧Ⅱ区
4 | 外回流污泥泵 | Q=625m3//h，H=4.0m，P=11kW | 台 | 9 | 48400 |  |  |  |  | 435600 | 6用3备，变频 |  | 48400
5 | 内回流污泥泵 | Q=1250m3//h，H=1.2m，P=15kW | 台 | 9 | 66000 |  |  |  |  | 594000 | 6用3备，变频 |  | 66000
6 | 剩余污泥泵 | Q=50m3//h，H=12m，N=3.7kW | 台 | 6 | 16280 |  |  |  |  | 97680 | 3用3备 |  | 16280
7 | 电动堰门 | BxH＝800x600mm，H=1.6m，P=1.1kW | 套 | 1 | 164214 |  |  |  |  | 164214 | 用于进水渠，下开式，配启闭机
8 | 电动方闸门 | BxH＝800x800mm，H=1.4m，P=1.1kW | 套 | 3 | 23200 |  |  |  |  | 69600 | 用于污泥回流渠，下开式，配启闭机
9 | 电动方闸门 | BxH＝1400x800mm，H=1.4m，P=1.1kW | 套 | 3 | 52920 |  |  |  |  | 158760 | 用于混合液回流渠，下开式，配启闭机
10 | 电动闸阀 | DN100，P=1.5kW | 套 | 6 | 17410 |  |  |  |  | 104460 | 用于剩余污泥管
11 | 微阻缓闭止回阀 | DN100 | 套 | 6 | 4120.11 |  |  |  |  | 24720.66 | 用于剩余污泥管
12 | 电动调节型蝶阀 | DN600，PN=1.0MPa， 耐高温，N=0.37KW | 套 | 3 | 28107 |  |  |  |  | 84321 | 0~100%可调节开度，空气管
13 | 对夹蝶阀 | DN200 | 套 | 45 | 6090.35 |  |  |  |  | 274065.75 | 空气竖管，配法兰、垫片各2件，42用3库备
14 | 盘式微孔曝气器 | 充氧效率＞25% | 套 | 3500 | 300 |  |  |  |  | 1050000 | 含配件、支管、泄水 | 1797500
15 | 巴氏计量槽 | 混合液回流渠，喉道宽度1000mm | 套 | 3 | 20000 |  |  |  |  | 60000
16 | 巴氏计量槽 | 污泥回流渠，喉道宽度450mm | 套 | 3 | 6130 |  |  |  |  | 18390
17 | 巴氏计量槽 |  | 套 | 3 | 15029 |  |  |  |  | 45087
18 | 巴氏计量槽 |  | 套 | 3 | 15029 |  |  |  |  | 45087
19 | 电动单梁起重机 | 2t，L=22.5m，H=13m，N=7.5+2x0.4kW | 台 | 2 | 85000 |  |  |  |  | 170000 | 配电动葫芦、工字钢，近期3台，远期增加1台
20 | 手动闸阀 | DN600 | 套 | 6 | 16720 |  |  |  |  | 100320 | 放空用
21 | 电动线性空气调节阀 | DN350，风量调节为500~5000m3/h | 套 | 3 | 5000000 |  |  |  |  | 5000000 | 远期增加1套
22 | 电动线性空气调节阀 | DN300，风量调节为300~3000m3/h | 套 | 3 | [6 empty] | 远期增加1套
23 | 热式气体流量计 | 量程100~8000m3/h | 套 | 6 | [6 empty] | 配套电动线性空气调节阀，远期增加2套
24 | 现场控制柜 |  | 套 | 1 | [6 empty] | 配套控制智能曝气系统的电动线性调节阀
25 | 智能曝气控制系统 | 包括：曝气就地控制系统、鼓风机优化控制系统、曝气氨氮优化控制系统、曝气总氮优化控制系统、曝气器运行状态评估系统、系统集成标定与校验。 | 套 | 1 | [6 empty] | 由多个子系统组成，需要厂家深化设计，配套电动线性空气调节阀
四 | 生-4二沉池 | [8 empty] | #REF!
1 | 链式刮泥刮渣机 | B=4.25m,L=46.125m,V=0.3m/min,N=0.37KW | 台 | 14 | 922500 |  |  |  |  | 12915000 | 链式刮泥刮渣机配套 | 15075000 | 922500
2 | 液压排泥管及套筒阀 | 排泥管DN200 污泥控制阀调节范围180° | 套 | 140 | 15600 |  |  |  |  | 2184000 | 链式刮泥刮渣机配套，并配套反冲洗装置
3 | 撇渣器 | ∅324, L=4.48m,N=0.84KW | 台 | 14 | 27800 |  |  |  |  | 389200 | 链式刮泥刮渣机配套
4 | 手动调节堰门(排泥) | B=0.67m,调节范围0~0.5m | 只 | 14 | 22290 |  |  |  |  | 312060 | 链式刮泥刮渣机配套
5 | 手动调节堰门(排渣) | BXH=0.43X0.5m,调节范围0~0.2m | 个 | 14 | 18500 |  |  |  |  | 259000 | 链式刮泥刮渣机配套
6 | 插板门 | BXH=0.7X1.2m | 套 | 14 | 19630 |  |  |  |  | 274820 | 带门框
7 | 手动闸阀 | DN150 | 台 | 14 | #REF! |  |  |  |  | #REF! | 放空管
8 | 限位伸缩器 | DN1000 | 套 | 1 | 30537 |  |  |  |  | 30537 | 连通管，两座池共用
9 | 电动可调节蝶阀 | DN1000,PN=1.0MPa | 套 | 1 | 107790 |  |  |  |  | 107790 | 连通管，两座池共用
五 | 生-5高效沉淀池 | [8 empty] | #REF!
1 | 进水配水堰 | 堰板厚度4 mm | 套 | 3 | 65000 |  |  |  |  | 195000
2 | 进水渠放空阀 | 手动闸阀，DN100，PN10 | 台 | 1 | 2150 |  |  |  |  | 2150
3 | 进水闸门 | 铸铁镶铜闸门，1000mm×1000mm，包括手电动启闭机 | 台 | 3 | 33268 |  |  |  |  | 99804
4 | 混凝池搅拌器 | 立式搅拌器，电机功率7.4kW，桨叶直径1.4m，叶轮、传动立轴：SS316，电机：电源380V | 台 | 6 | 85667 |  |  |  |  | 514002
5 | 混凝池放空阀 | 手动闸阀，DN 100，PN10 | 只 | 3 | 2300 |  |  |  |  | 6900
6 | 絮凝池搅拌器 | 立式搅拌器，桨叶直径3.5m，电机功率5.5kW，电机：电源380V，变频控制 | 套 | 3 | 104300 |  |  |  |  | 312900
7 | 中心导流筒及挡板 | 主件：反应筒、挡板，零件：安装螺栓，SS316，厚度5mm | 套 | 3 | 26760 |  |  |  |  | 80280
8 | 聚合物投加环 |  | 套 | 3 | 50765 |  |  |  |  | 152295
9 | 絮凝池放空阀 | 手动闸阀，DN 300，PN10 | 只 | 3 | 6604 |  |  |  |  | 19812
10 | 撇渣器 | 手动撇渣器，DN300 | 套 | 6 | 24900 |  |  |  |  | 149400
11 | 斜管及支撑 | DH50mm，750mm，140m2/座，乙丙共聚工程塑料，包含斜管的扁钢支撑，不包含斜管支撑主梁 | 套 | 3 | 160560 |  |  |  |  | 481680
12 | 一体化刮泥机 | 变频, 电机功率≈0.75kW, 池径14.4m, 电源380V，水下部分：SS304， | 套 | 3 | 850000 |  |  |  |  | 2550000
13 | 沉淀区放空阀 | 手动闸阀，DN 350，PN10，阀体：球墨铸铁QT450-10喷环氧树脂，阀轴：不锈钢2Cr13，阀板：球墨铸铁硫化乙丙橡胶 | 台 | 3 | 7575 |  |  |  |  | 22725
14 | 斜管冲洗装置 | 包括：螺杆鼓风机1台，Q=105Nm3/h，包含隔音罩，进出口消音器，进口过滤器，出口止回阀，安全阀等出口附件 | 套 | 1 | 109300 |  |  |  |  | 109300
15 | 气洗主管隔离手阀 | DN80，PN10，手动蝶阀，对夹式 | 台 | 1 | 868 |  |  |  |  | 868
16 | 气洗管隔离蝶阀1 | 电动蝶阀，对夹式，DN80，PN10，一体式电动执行机构，380V | 台 | 3 | 1536.56 |  |  |  |  | 4609.68
17 | 气洗管隔离蝶阀2 | 电动蝶阀，对夹式，DN65，PN10，一体式电动执行机构，380V | 台 | 6 | 1471.3 |  |  |  |  | 8827.8
18 | 出水收集槽及配套可调节堰 | 厚度4mm，SS304 | 套 | 3 | 65000 |  |  |  |  | 195000
19 | 出水叠梁闸 | 1200mm×1500mm，1套铝合金闸板+4套不锈钢闸框 | 套 | 1 | #REF! |  |  |  |  | #REF!
20 | 总磷取样泵 | 蠕动泵，5.0m3/h，0.7bar | 台 | 1 | 7290 |  |  |  |  | 7290
21 | 取样阀 | 每套包含3个DN40+1个DN25手动球阀，PN10，SS304 | 套 | 3 | 1789.8 |  |  |  |  | 5369.4
22 | 自动取样仪 | 蠕动泵 | 套 | 1 | 82200 |  |  |  |  | 82200
23 | 污泥循环泵 | 转子泵，110m3/h，2bar，电机功率≈15kW，变频控制，电机：电源380V | 台 | 6 | 45481 |  |  |  |  | 272886
24 | 污泥排放泵 | 转子泵，110m3/h，2bar，15kW，电机：电源380V | 台 | 3 | 53000 |  |  |  |  | 159000
25 | 污泥隔断闸阀(组1） | 手动闸阀，DN200，PN10， | 只 | 18 | #REF! |  |  |  |  | #REF!
26 | 污泥隔断闸阀(组2） | 手动闸阀，DN150，PN10 | 只 | 12 | #REF! |  |  |  |  | #REF!
27 | 泵出口止回阀 | 旋启式，DN150，PN10，阀体：球墨铸铁QT450-10，阀板：球墨铸铁硫化乙丙橡胶 | 只 | 6 | 6671 |  |  |  |  | 40026
28 | 污泥泵手动冲洗系统 | 包括：可移动的快接件及软管，固定的快速接头，隔离球阀 | 套 | 2 | 195500 |  |  |  |  | 391000
29 | 管廊排污泵 | 潜水泵，15m3/h，扬程15m，功率1.5kW，电机：电源380V，泵壳：铸铁，叶轮：铸铁 | 台 | 3 | 7500 |  |  |  |  | 22500
30 | 排污泵出口闸阀 | 手动闸阀，DN80，PN10，阀体：球墨铸铁QT450-10喷环氧树脂，阀轴：不锈钢2Cr13，阀板：球墨铸铁硫化乙丙橡胶 | 只 | 3 | #REF! |  |  |  |  | #REF!
31 | 排污泵出口止回阀 | DN80，PN10，阀体：球墨铸铁QT450-10，阀板：球墨铸铁硫化乙丙橡胶 | 只 | 3 | 3502.08 |  |  |  |  | 10506.24
32 | PAC 在线稀释装置 |  | 套 | 3 | 37400 |  |  |  |  | 112200
33 | 投加点手阀 | 球阀 | 批 | 1 | 100000 |  |  |  |  | 100000
34 | 投加点手阀 |  | 批 | 1 | 100000 |  |  |  |  | 100000
35 | 出水总闸门 | 铸铁镶铜闸门，1600mm×1600mm，包括手电动启闭机 | 台 | 1 | 55300 |  |  |  |  | 55300
36 | 电动葫芦 | M=2t，H=9m，Lk=13m，N=3KW+0.4kw 配工字钢 | 台 | 2 | 25000 |  |  |  |  | 50000
六 | 生-6中间提升泵房 | [8 empty] | 1286848
1 | 潜水泵 | Q=1750m3/h,H=7.5m,N=50kw； | 台 | 3 | 220000 |  |  |  |  | 660000 | 近期安装3套，2用1备，远期增加1套，3用1备。配变频 |  | 220000
2 | 潜水泵 | Q=1000m3/h,H=7.5m,N=40kw | 台 | 1 | 176000 |  |  |  |  | 176000 | 近期安装1套,远期增加1套，1用1备，配变频 |  | 176000
4 | 电动单梁悬挂起重机 | 起重2吨,N=(4.5+0.4+0.4)kw,LK=7m起升高度H=15m | 台 | 1 | 85000 |  |  |  |  | 85000 | 配I45c工字钢轨道22m，及钢制检修平台.电源：3相、380(220)V、50Hz
5 | 电动蝶阀 | DN500,N=0.55kW | 套 | 4 | 22479 |  |  |  |  | 89916 | 提升泵出水管
6 | 止回阀 | DN500,PN1.0MPa | 个 | 4 | 54300 |  |  |  |  | 217200 | 提升泵出水管
7 | 伸缩接头 | DN500,PN1.0MPa | 个 | 4 | 14683 |  |  |  |  | 58732 | 提升泵出水管
七 | 生-7深床反硝化滤池 | [8 empty] | 11376299.58
1 | 配水配气滤砖 | 18.5*3.25m | 套 | 9 | 8976960 |  |  |  |  | 8976960
2 | 不锈钢配气管 |  | 套 | 9
3 | 进水堰板 | 18.5×0.24m，厚度4mm；含安装附件 | 套 | 18
4 | 承托层 | 3mm ～20mm，5层级配，高380mm | 套 | 9 | [6 empty] | 不含损耗
5 | 石英砂滤料 | 有效粒径2-4mm 均匀系数≤1.4 高1.83m | 套 | 9 | [6 empty] | 不含损耗
6 | 罗茨鼓风机 | Q=47m3/min，P=75kPa，N=90kW | 台 | 3 | 145000 |  |  |  |  | 435000 | 2用1备
7 | 反洗水泵 | Q=451m3/h，H=10m，N=18.5kW | 台 | 3 | 81400 |  |  |  |  | 244200 | 2用1备 |  | 81400
8 | 废水排放泵 | Q=238m3/h，H=13m，N=11kW | 台 | 3 | 48400 |  |  |  |  | 145200 | 2用1备 |  | 48400
9 | 电动葫芦 | T=3T,起吊高度H=14m,P=4.5KW | 台 | 1 | 38000 |  |  |  |  | 38000 | 配套工字钢轨道（I28a，L=6m）
10 | 潜水搅拌机 | 参考功率N=4kW | 台 | 1 | 85000 |  |  |  |  | 85000 | 废水池
11 | 气动闸门 | 方闸门450×450mm， PN6 | 台 | 12 | 15041 |  |  |  |  | 180492 | 过滤进水
12 | 气动调节蝶阀 | DN450，PN10 | 台 | 9 | 13024 |  |  |  |  | 117216 | 过滤出水
13 | 气动蝶阀 | DN450，PN10 | 台 | 9 | 13024 |  |  |  |  | 117216 | 反冲洗进水
14 | 气动蝶阀 | DN600，PN10 | 台 | 9 | 28179 |  |  |  |  | 253611 | 反冲洗排水
15 | 气动蝶阀 | DN400，PN10 | 台 | 9 | 11196 |  |  |  |  | 100764 | 反冲洗进气
16 | 混合搅拌机 | 参考功率N=7.5kW | 台 | 1 | 128000 |  |  |  |  | 128000 | 进水混合池
17 | 手动蝶阀 | DN350，PN10 | 台 | 3 | 7573 |  |  |  |  | 22719 | 反洗泵出水
18 | 手动蝶阀 | DN250，PN10 | 台 | 3 | 6451.86 |  |  |  |  | 19355.58 | 废水泵出水
19 | 手动蝶阀 | DN200，PN10 | 台 | 3 | 5630 |  |  |  |  | 16890 | 风机出口
20 | 手动蝶阀 | DN200，PN10 | 台 | 9 | 5630 |  |  |  |  | 50670 | 滤池放空
21 | 止回阀 | DN350，PN10 | 台 | 3 | 23237 |  |  |  |  | 69711 | 反洗泵出口
22 | 止回阀 | DN250，PN10 | 台 | 3 | 17230 |  |  |  |  | 51690 | 废水泵出口
23 | 止回阀 | DN200，PN10 | 台 | 3 | 11418 |  |  |  |  | 34254 | 风机出口
24 | 螺杆式空压机 | Q=1.0m3/min，P=0.86Mpa，N=7.5kW | 台 | 2 | 16520 |  |  |  |  | 33040 | 配套前后置过滤器/干燥机等
25 | 储气罐 | 1.0m3，1.0Mpa | 台 | 2 | 15000 |  |  |  |  | 30000 | 含压力表/安全阀等必要配套附件
26 | 电动单梁悬挂起重机 | T=5t，起吊高度H=14m，LK=6m，P=2*0.8+7.5Kw | 套 | 1 | 127500 |  |  |  |  | 127500 | 配套工字钢轨道（I28a，L=90m，共四根）
27 | 手动蝶阀 | DN450，PN10 | 台 | 9 | 8260 |  |  |  |  | 74340 | 过滤出水及反洗总管
28 | 电动蝶阀 | DN300，PN10 | 台 | 1 | 11447 |  |  |  |  | 11447 | 风管放空
29 | 气动调节蝶阀 | DN450， PN10 | 套 | 1 | 13024 |  |  |  |  | 13024 | 反冲洗进水
八 | 生-8排空池 | [8 empty] | 2320122.14
1 | 潜水排污泵（排空泵） | Q=1150m3/h,H=20m,N=100kW | 台 | 3 | 440000 |  |  |  |  | 1320000 | 变频 |  | 440000
2 | 电动蝶阀 | DN=1000 | 套 | 3 | 107790 |  |  |  |  | 323370 | 排空泵出水管
3 | 止回阀 | DN=1000 | 套 | 3 | 94665 |  |  |  |  | 283995 | 排空泵出水管
4 | 电动单梁悬挂起重机 | T=3t,K=4.5m,H=18m, N=(4.5+0.4)+0.8×2=6.5kW | 套 | 1 | 95000 |  |  |  |  | 95000
5 | 潜水排污泵（废水泵） | Q=280m3//h,H=14m,P=17KW | 台 | 3 | 74800 |  |  |  |  | 224400 | 2用1备，变频 |  | 74800
6 | 电动蝶阀 | DN250 | 套 | 3 | 7222.38 |  |  |  |  | 21667.14 | 废水泵出水管
7 | 止回阀 | DN250 | 套 | 3 | 17230 |  |  |  |  | 51690 | 废水泵出水管
九 | 生-9消毒、计量、尾水及中水泵房 | [8 empty] | 7684528
1 | 紫外线消毒设备 | 单套N=42kw，380V | 套 | 2 | 2080000 |  |  |  |  | 4160000 | 含导流板，线槽柜，紫外线消毒模块，水位传感器，自动水位控制堰门
2 | 空压机 | K=1.5Kw | 套 | 1
3 | 就地中控一体柜 | K=1.0Kw | 套 | 2
4 | 电动堰门 |  | 座 | 2 | 164214 |  |  |  |  | 328428
5 | 电磁流量计 | 流量6250m3/h | 套 | 1 | 66880 |  |  |  |  | 66880
6 | 电动葫芦 | T=0.5t，H=12m，N=3.4kw | 套 | 1 | 11000 |  |  |  |  | 11000
7 | 潜水泵 | Q=1750m3/h,H=16m,N=100kw | 台 | 3 | 440000 |  |  |  |  | 1320000 | 近期安装3套，2用1备，远期增加1套，3用1备。配变频 |  | 440000
8 | 潜水泵 | Q=1000m3/h,H=16m,N=68kw |  | 1 | 299200 |  |  |  |  | 299200 | 近期安装1套,远期增加1套，1用1备，配变频 |  | 299200
9 | 电动单梁悬挂起重机 | 起重5吨,P=7.5+2*0.8kw,起升高度H=15m | 台 | 1 | 127500 |  |  |  |  | 127500 | 配I45c工字钢轨道22m，及钢制检修平台.电源：3相、380(220)V、50Hz
10 | 电动蝶阀 | DN500,N=0.55kW | 套 | 5 | 22479 |  |  |  |  | 112395 | 提升泵出水管
11 | 止回阀 | DN500,PN1.0MPa | 个 | 5 | 54300 |  |  |  |  | 271500 | 提升泵出水管
12 | 伸缩接头 | DN500,PN1.0MPa | 个 | 5 | 14683 |  |  |  |  | 73415 | 提升泵出水管
13 | 厂区中水回用泵 | Q=417m3//h,H=30m,N=65kw | 台 | 3 | 286000 |  |  |  |  | 858000 | 2用1备，变频 |  | 286000
14 | 气压罐 | Q=5m³，N=3Kw | 套 | 1 | 56210 |  |  |  |  | 56210 | 配套稳压泵、闸阀等所需安装附件
15 | 潜水泵（市政中水回用） | 大泵：Q=1750m3/h,H=41m,N=315kw；小泵：Q=1000m3/h,H=41m,N=175kw | 台 | 0 | 2450000 |  |  |  |  | 0 | 预留远期安装，组合与尾水泵房远期一致
十 | 生-10加药间 | [8 empty] | 2993395.28
1 | 次氯酸钠隔膜加药泵 | Q=120L/h，H=20m，N=0.8kW，变频控制 | 台 | 4 | 32000 |  |  |  |  | 128000 | 变频，3用1备
2 | 次氯酸钠储罐 | V=20m3，FRP | 只 | 4 | 85000 |  |  |  |  | 340000
3 | 电磁阀 | DN32,PN1.0Mpa | 个 | 8 | 3420 |  |  |  |  | 27360 | 用于进药管
4 | PAC隔膜加药泵 | Q=250L/h，H=40m，N=1.90kW，变频控制 | 台 | 2 | 38000 |  |  |  |  | 76000 | 至生活厂高效沉淀池，1用1备
5 | PAC隔膜加药泵 | Q=180L/h，H=40m，N=1.35kW，变频控制 | 台 | 2 | 35000 |  |  |  |  | 70000 | 至工业厂混凝沉淀池，1用1备
6 | PAC隔膜加药泵 | Q=100L/h，H=40m，N=0.80kW，变频控制 | 台 | 2 | 29300 |  |  |  |  | 58600 | 至工业厂高效沉淀池，1用1备
7 | PAC隔膜加药泵 | Q=100L/h，H=40m，N=0.80kW，变频控制 | 台 | 2 | 29300 |  |  |  |  | 58600 | 污泥调浓缩、脱水及干化车间，1用1备
8 | PAC卸药泵 | Q=50.0m3/h，H=8m，N=2.2kW | 台 | 1 | 28600 |  |  |  |  | 28600 | 用于投药管
9 | 折浆搅拌器 | N=4.0kW | 只 | 2 | 36763 |  |  |  |  | 73526 | 贮药池
10 | 电磁阀 | DN50,PN1.0Mpa | 个 | 6 | 4942.51 |  |  |  |  | 29655.06 | 用于进药管
11 | 乙酸钠隔膜加药泵 | Q=700L/h，H=20m，N=2.2kW变频控制 | 台 | 4 | 36000 |  |  |  |  | 144000 | 3用1备
12 | 乙酸钠卸药泵 | Q=50.0m3/h，H=8m，N=2.2kW | 台 | 1 | 28500 |  |  |  |  | 28500 | 用于投药管
13 | 折浆搅拌器 | N=4.0kW | 个 | 4 | 36763 |  |  |  |  | 147052 | 贮药池
14 | 电磁阀 | DN50,PN1.0Mpa | 个 | 8 | 4942.51 |  |  |  |  | 39540.08 | 用于进药管
15 | 电磁阀 | DN40,PN1.0Mpa | 个 | 4 | 4335 |  |  |  |  | 17340 | 用于进药管
16 | PAM高分子制备系统（阴） | 制备能力4000L/h，制备PAM干粉120kg/d，制备溶液浓度2g/L,N=3.2kW | 套 | 1 | 197504 |  |  |  |  | 197504
17 | PAM在线稀释器（阴） | 8 m3//h，每套含1个减压阀，1个电磁阀，1个手动阀，1个止回阀，1个转子流量计和1个静态混合器及支撑板 | 套 | 1 | 48000 |  |  |  |  | 48000
18 | PAM投加泵（螺杆泵）（阴） | 600 L/h ,6 bar, 1.5 kW, 变频控制 | 台 | 2 | 28000 |  |  |  |  | 56000 | 1用1备
19 | PAM投加泵（螺杆泵）（阴） | 300 L/h ,6 bar, 0.8 kW, 变频控制 | 台 | 2 | 28000 |  |  |  |  | 56000 | 1用1备
20 | PAM投加泵（螺杆泵）（阴） | 300 L/h ,6 bar, 0.8 kW, 变频控制 | 台 | 2 | 28000 |  |  |  |  | 56000 | 1用1备
21 | 手动冲洗装置 | DN25，包括一个快接头和一个隔离阀 | 套 | 1 | 195500 |  |  |  |  | 195500
22 | PAM投加泵吸液、出液管路隔离阀 | 口径小于DN50，UPVC 手动球阀 | 批 | 1 | 100000 |  |  |  |  | 100000
23 | 制备装置出液隔离阀、放空阀 | UPVC DN50手动球阀 | 台 | 3 | 1500 |  |  |  |  | 4500
24 | 服务水阀门 | 口径低于DN50 | 批 | 1 | 100000 |  |  |  |  | 100000
25 | 电磁阀 | DN50,PN1.0Mpa | 个 | 1 | 4942.51 |  |  |  |  | 4942.51 | 用于进药、进水总管
26 | 电磁阀 | DN32,PN1.0Mpa | 个 | 4 | 3420 |  |  |  |  | 13680 | 用于进药、进水总管
27 | PAM高分子制备系统（阳） | 制备能力2000L/h，制备PAM干粉120kg/d，制备溶液浓度2g/L,N=3.2kW | 套 | 1 | 157504 |  |  |  |  | 157504
28 | PAM在线稀释器（阳） | 8 m3//h，每套含1个减压阀，1个电磁阀，1个手动阀，1个止回阀，1个转子流量计和1个静态混合器及支撑板 | 套 | 1 | 48000 |  |  |  |  | 48000
29 | PAM投加泵（螺杆泵）（阳） | 600 L/h ,6 bar, 1.5 kW, 变频控制 | 台 | 2 | 28000 |  |  |  |  | 56000 | 1用1备
30 | PAM投加泵吸液、出液管路隔离阀 | 口径小于DN50，UPVC 手动球阀 | 批 | 1 | 100000 |  |  |  |  | 100000
31 | 制备装置出液隔离阀、放空阀 | UPVC DN50手动球阀 | 台 | 3 | 1500 |  |  |  |  | 4500
32 | 服务水阀门 | 口径低于DN50 | 批 | 1 | 100000 |  |  |  |  | 100000
33 | 电磁阀 | DN50,PN1.0Mpa | 台 | 1 | 4942.51 |  |  |  |  | 4942.51 | 用于进药、进水总管
34 | 电磁阀 | DN32,PN1.0Mpa | 台 | 4 | 3420 |  |  |  |  | 13680 | 用于进药、进水总管
35 | CaCl2隔膜加药泵 | Q=1000L/h，H=40m，N=1.90kW，变频控制 | 台 | 3 | 35800 |  |  |  |  | 107400 | 至混凝沉淀池，2用1备
36 | CaCl2卸药泵 | Q=50.0m3/h，H=8m，N=2.2kW | 台 | 1 | 17607 |  |  |  |  | 17607 | 用于投药管
37 | 折浆搅拌器 | N=4.0kW | 台 | 2 | 36763 |  |  |  |  | 73526 | 贮药池
38 | 电磁阀 | DN50,PN1.0Mpa | 台 | 6 | 4942.51 |  |  |  |  | 29655.06 | 用于进药管
39 | NaOH隔膜加药泵 | Q=100L/h，H=40m，N=0.8kW，变频控制 | 台 | 2 | 30000 |  |  |  |  | 60000 | 至混凝沉淀池，1用1备
40 | NaOH卸药泵 | Q=50.0m3/h，H=8m，N=2.2kW | 台 | 1 | 18500 |  |  |  |  | 18500 | 用于投药管
41 | 折浆搅拌器 | N=4.0kW | 台 | 2 | 36763 |  |  |  |  | 73526 | 贮药池
42 | 电磁阀 | DN50,PN1.0Mpa | 台 | 6 | 4942.51 |  |  |  |  | 29655.06 | 用于进药管
十一 | 生-11鼓风机房 | [8 empty] | 4657248
1 | 磁悬浮鼓风机（生化池） | Q=144m3/min,P=95KPa,N=290kW | 套 | 4 | 986000 |  |  |  |  | 3944000 | 成套设备，配套控制柜与风机整体成型,近期2用1备，远期3用1备 |  | 986000 | 风机对比天津亿昇品牌
2 | 卷帘式空气过滤器 | B×L=3000×3000mm ，N=200W | 台 | 2 | 16000 |  |  |  |  | 32000
3 | 进口空气过滤器 | 1200x1200 | 个 | 4 | 8000 |  |  |  |  | 32000 | 鼓风机配套
4 | 进口过滤器转接头 | 1200x1200~φ500 | 个 | 4 | 3500 |  |  |  |  | 14000 | 鼓风机配套
5 | 进口空气消音器 | φ500 | 个 | 4 | 28000 |  |  |  |  | 112000 | 鼓风机配套
6 | 出口柔性接头 | DN300 | 个 | 4 | 1012 |  |  |  |  | 4048 | 鼓风机配套
7 | 出口锥形扩压消音器 | DN300~DN500 | 个 | 4 | 25000 |  |  |  |  | 100000 | 鼓风机配套
8 | 对夹式止回阀 | DN500，PN10 | 个 | 4 | 54300 |  |  |  |  | 217200 | 鼓风机配套
9 | 对夹式手动碟阀 | DN500,PN10 | 个 | 4 | 9500 |  |  |  |  | 38000 | 鼓风机配套
10 | 电动葫芦 | M=4t，H=9m，Lk=10m，N=7.5KW | 台 | 4 | 41000 |  |  |  |  | 164000 | 走轮自重负荷1210Kg
十二 | 生-12污泥浓缩池 | [8 empty] | #REF!
1 | 悬挂式中心传动浓缩机 | φ14.0m N=0.75kW | 套 | 4 | 112000 |  |  |  |  | 448000 | 含导流桶等附属设备
2 | 手动闸阀（法兰式带加长杆） | DN150 PN=1.0MPa,L=1.0m | 套 | 4 | #REF! |  |  |  |  | #REF! | 进泥管,设置加长杆，L=1.0M
3 | 放空刀闸阀 | DN150 PN=1.0MPa N=0.37kW | 套 | 4 | 3052 |  |  |  |  | 12208 | 底泥排出管
4 | 手动闸阀 | DN200 PN=1.0MPa | 套 | 3 | #REF! |  |  |  |  | #REF! | 底泥排出管
5 | 潜污泵 | Q=175m3/h,H=7m,N=7.5kW | 个 | 1 | 37500 |  |  |  |  | 37500 | 仓库冷备，用于浓缩池排空
6 | 手动球阀 | DN50 PN=1.0MPa | 个 | 1 | 1500 |  |  |  |  | 1500 | 反洗中水清洗管
7 | 排泥泵 | Q=19m3/h,H=120m,N=11kW | 台 | 4 | 55000 |  |  |  |  | 220000 | 生活及工业各1用1备
8 | 手动闸阀 | DN65 PN=1.0MPa | 个 | 4 | 1633.05 |  |  |  |  | 6532.2
9 | 止回阀 | DN65 PN=1.0MPa | 个 | 4 | 2890 |  |  |  |  | 11560
十三 | 生-13污泥干化间 | [8 empty] | 47960000
一 | 污泥调质系统
1 | 源泥螺杆泵 | Q=60m³/h，H=12m，N=7.5Kw变频控制流量 | 台 | 4 | [5 empty] | 0
2 | PAM泡药机 | 絮凝剂制备能力:Q=6m3/h、制备浓度:0.1-0.3%、功率：5KW | 套 | 2 | [5 empty] | 0
3 | 在线稀释装置 | 稀释能力1:3、稀释最大能力：2500~5000L/h | 套 | 6 | [5 empty] | 0
4 | PAM投加螺杆泵 | Q=2m³/h、P=0.75kW | 台 | 6 | [5 empty] | 0
5 | 调质池搅拌器 | DN2500 | 台 | 2 | [5 empty] | 0
6 | PAC药剂罐 | V=10m³，PE材质 | 台 | 4 | [5 empty] | 0 | 配套一体化执行机构，双向受压
7 | 溶液池搅拌器 | 容积10m³， 碳钢聚脲防腐，20r/min，N=3Kw | 台 | 1 | [5 empty] | 0
8 | PAC投加泵 | Q=6m³/h，H=20m | 台 | 2 | [5 empty] | 0
二 | 污泥脱水系统
1 | 离心机进料螺杆泵 | Q=40m³/h、P=15kw | 台 | 6 | [5 empty] | 0
2 | 卧螺离心脱水机 | 污泥处理量：40m³/h,进泥含水率98%,出泥含水率≤80%，工作时间：16h/d | 台 | 6 | [5 empty] | 0
3 | 电动插板阀 | P=0.12kW | 台 | 6 | [5 empty] | 0
4 | 电动插板阀 | P=0.12kW | 套 | 6 | [5 empty] | 0
5 | 冲洗水电磁阀 | DN32 | 只 | 6 | [5 empty] | 0
6 | 进泥电磁流量计 | DN80 | 只 | 6 | [5 empty] | 0
7 | 加药电磁流量计 | DN32 | 台 | 6 | [5 empty] | 0
8 | 离心控制柜 | PLC采用西门子S7 1200/1500 | 套 | 6 | [5 empty] | 0
9 | 导料斗 | V=8m³，碳钢防腐 | 台 | 4 | [5 empty] | 0
10 | 压榨水泵 | Q=20m³/h；H=168m；N=15Kw | 台 | 4 | [5 empty] | 0
11 | 滤布清洗泵 | Q=50m³/h；H=60m；N=15Kw，过流材质304 | 套 | 4 | [5 empty] | 0
12 | 水环真空泵 | Q=3.83m³/min，P=-93.3Kpa，N=7.5Kw | 台 | 4 | [5 empty] | 0
13 | 螺杆空压机 | Q=2.1m³/min，P=10bar，N=15Kw， | 台 | 2 | [5 empty] | 0
14 | 冷干机 | Q=1m³/min，P=10bar，N=0.62Kw，含过滤器 | 台 | 2 | [5 empty] | 0
15 | 储气罐 | 1m³,1.0Mpa，碳钢 | 个 | 2 | [5 empty] | 0
16 | 储气罐 | 6m³,1.0Mpa，碳钢 | 个 | 2 | [5 empty] | 0
三 | 污泥干化系统
1 | 干化机进泥螺杆泵 | Q=2~2.5m3/h，H=80m | 台 | 4 | [5 empty] | 0
2 | 污泥低温带式干化机（市政污泥） | 蒸发量：980kg/h，装机功率510KW | 台 | 2 | [5 empty] | 0 | 配套热泵系统、换热器等成套供货
3 | Psd180尾气除尘器 | 与单轴卧式超圆盘干燥机配套 | 台 | 2 | [5 empty] | 0
4 | Psd180尾气冷凝器 | 与单轴卧式超圆盘干燥机配套 | 台 | 2 | [5 empty] | 0
5 | 尾气引风机 | 与单轴卧式超圆盘干燥机Psd180配套,风量：1500m³/h,N=7.5Kw | 台 | 2 | [5 empty] | 0
6 | 污泥低温带式干化机（工业污泥） | 蒸发量：980kg/h，装机功率380KW | 台 | 2 | [5 empty] | 0 | 配套热泵系统、换热器等成套供货
7 | 干化机PLC柜及软件 |  | 套 | 4 | [5 empty] | 0
8 | Psd150尾气除尘器 | 与单轴卧式超圆盘干燥机配套 | 台 | 1 | [5 empty] | 0
9 | Psd150尾气冷凝器 | 与单轴卧式超圆盘干燥机配套 | 台 | 1 | [5 empty] | 0
10 | 尾气引风机 | 与单轴卧式超圆盘干燥机Psd150配套,风量：1000m³/h,N=7.5Kw | 台 | 1 | [5 empty] | 0
11 | 冷却塔 | 循环水量：60m³，温差：5℃，功率5.5KW | 台 | 2 | [5 empty] | 0
12 | 冷却塔 | 循环水量：80m³，温差：5℃，功率：5.5KW | 台 | 2 | [5 empty] | 0
13 | 冷却循环水泵 | Q=40m3/h，H=30m，P=7.5kw | 台 | 6 | [5 empty] | 0
14 | 冷凝器循环水泵 | 流量：150m³/h，扬程H=45m，N=30Kw | 台 | 3 | [5 empty] | 0
15 | 疏水换热器 | 与单轴卧式超圆盘干燥机配套 | 台 | 1 | [5 empty] | 0
16 | 凝结水箱 | 5m³，带液位计 | 个 | 1 | [5 empty] | 0
17 | 凝结排水泵 | 流量：10m³/h，H=15m，N=5.5Kw | 台 | 2 | [5 empty] | 0
18 | 喷淋水泵 | Q=15m³/h，H=118m，N=11Kw | 台 | 2 | [5 empty] | 0
四 | 供热系统
1 | 电蒸汽锅炉 | 蒸汽量1.0t/h，额定工作压力：1.0Mpa，N=720Kw | 套 | 3 | [5 empty] | 0
2 | 软化水箱 | 5m³，带液位计 | 个 | 1 | [5 empty] | 0
3 | 软水器 | 处理量：2m³/h，出水硬度≤0.03mmo | 套 | 2 | [5 empty] | 0
4 | 锅炉补水泵 | Q=1m³/h，H=8m，N=1.1Kw | 台 | 6 | [5 empty] | 0
5 | 分汽缸 |  | 个 | 1 | [5 empty] | 0
五 | 料仓及输送系统
1 | 湿污泥缓存料仓 | 容积100m³，下设滑架；两条双螺旋出料 | 台 | 2 | [5 empty] | 0 | 配套料位计
2 | 湿泥螺旋输送机 | 3kw | 台 | 8 | [5 empty] | 0
3 | 倾斜刮板输送机（生活污泥） | P=15kw，材质，304SS | 台 | 2 | [5 empty] | 0
4 | 倾斜刮板输送机（工业污泥） | P=18.5kw，材质，304SS | 台 | 2
5 | 干污泥料仓 | 容积100m³,配套滑架；配套2条卸料螺旋 | 台 | 2 | [5 empty] | 0 | 配套液压滑架、液压闸板阀及料位计
6 | 卸料刮板输送机 | P=15kw,材质，304SS | 台 | 4 | [5 empty] | 0 | 2用2备
7 | 导料斗双螺旋输送机 | 输送量14m³/h，L=10m，N=2×7.5Kw（变频） | 台 | 4 | [5 empty] | 0
8 | 湿泥转运螺旋 | 输送量14m³/h，L=3m，N=5.5Kw | 台 | 4 | [5 empty] | 0
9 | 湿泥汇总螺旋a | 输送量14m³/h，L=14m，N=5.5Kw | 台 | 3 | [5 empty] | 0
10 | 湿泥汇总螺旋b | 输送量14m³/h，L=14m，N=5.5Kw | 台 | 3 | [5 empty] | 0
11 | 湿泥汇总螺旋c | 输送量14m³/h，L=11m，N=5.5Kw | 台 | 3 | [5 empty] | 0
12 | 湿泥进仓分配螺旋a | 输送量14m³/h，L=8m，N=5.5Kw | 台 | 3 | [5 empty] | 0
13 | 湿泥进仓分配螺旋b | 输送量14m³/h，L=8m，N=5.5Kw | 台 | 3 | [5 empty] | 0
14 | 缓存料仓底部螺旋 | 输送量5m³/h，L=8m，N=5.5Kw | 台 | 2 | [5 empty] | 0
15 | 干化机进泥螺旋 | 输送量5m³/h，L=8m，N=7.5Kw | 台 | 3 | [5 empty] | 0
16 | 干化机出泥螺旋 | 输送量3m³/h，L=4m，N=3Kw | 台 | 3 | [5 empty] | 0
17 | 除尘螺旋 | 输送量1m³/h，L=7m，N=2.2Kw | 台 | 3 | [5 empty] | 0
18 | 干泥转运螺旋 | 输送量3m³/h，L=9m，N=4Kw | 台 | 1 | [5 empty] | 0
19 | 干泥备用转运螺旋 | 输送量3m³/h，L=9m，N=4Kw | 台 | 1 | [5 empty] | 0
20 | 干泥进仓刮板 | 输送量3m³/h，L=5m，H=6m，N=11Kw | 台 | 2 | [5 empty] | 0
21 | 干泥进仓刮板配套螺旋 | 输送量3m³/h，L=2m，N=4Kw | 台 | 2 | [5 empty] | 0
22 | 干料仓底部汇总螺旋 | 输送量28m³/h，L=2m，N=7.5Kw | 台 | 4 | [5 empty] | 0
23 | 干泥汇总螺旋 | 输送量28m³/h，L=10m，N=7.5Kw | 台 | 2 | [5 empty] | 0
24 | 干泥出仓刮板 | 输送量28m³/h，L=5m，H=12m，N=18.5Kw | 台 | 2 | [5 empty] | 0
25 | 干泥装车螺旋 | 输送量28m³/h，L=7m，N=7.5Kw | 台 | 2 | [5 empty] | 0
五 | 行吊 | [8 empty] | 0
1 | 桥式单梁起重机 | 起重量2.8t，L=19.5m，跨度7m，起升高度10m，N=11Kw | 台 | 4 | [5 empty] | 0
六 | 其他
1 | 离心机、干化机密封罩 |  | 套 | 1 | [5 empty] | 0
2 | 点检平台 | 离心机、干化机、冷凝器等平台 | 套 | 1 | [5 empty] | 0
3 | 仪表 |  | 套 | 1
4 | 电气辅材（电缆等） |  | 套 | 1
5 | 管路、阀门等辅材 |  | 套 | 1 | [6 empty] | 包含风管进出管道（含保温）
十四 | 生14-污泥碳化车间 | [8 empty] | 15412500
一 | 污泥进料系统
1 | 刮板输送机 | 10t/h,N=20kW | 台 | 2 | [5 empty] | 0
2 | 干污泥缓存料仓 | V=5m3,N=3kW | 台 | 2 | [5 empty] | 0
3 | 气动插板阀 |  | 台 | 2 | [5 empty] | 0
4 | 进料密封螺旋 | Q=1.2t/h,N=4.5kW | 台 | 2 | [5 empty] | 0
二 | 热解碳化系统
1 | 热解碳化炉 | 0.65tDS/h（含水率35%）,N=7.5kW | 台 | 2 | [5 empty] | 0
2 | 热风炉 | 配套,N=4kW | 台 | 2 | [5 empty] | 0
3 | 配风机 | 配套,N=5.5kW | 台 | 2 | [5 empty] | 0
4 | 循环风机 | 配套,N=5.5kW | 台 | 2 | [5 empty] | 0
三 | 热解气处理系统
1 | 热解气喷淋冷却塔 |  | 台 | 2 | [5 empty] | 0
2 | 喷淋冷却水泵 | Q=12m³/h,H=20m,N=2.2kW | 台 | 2 | [5 empty] | 0
3 | 喷淋排水泵 | Q=12m³/h,H=20m,N=2.2kW | 台 | 2 | [5 empty] | 0
4 | 不凝气冷凝器 |  | 台 | 2 | [5 empty] | 0
5 | 不凝气碱洗塔 |  | 台 | 2 | [5 empty] | 0
6 | 不凝气碱洗循环泵 | Q=6m³/h,H=20m,N=1.1kW | 台 | [6 empty] | 0
7 | 不凝气碱洗加药泵 | Q=120L/h,H=20m,N=0.55kW |  | 4 | [5 empty] | 0
8 | 不凝气压缩机 | Q=120m³/h,P=30kPa,N=5.5kW |  | 2 | [5 empty] | 0
9 | 不凝气稳压罐 |  | 台 | 2 | [5 empty] | 0
三 | 烟气净化系统
1 | 烟气冷却器 |  | 台 | 2 | [5 empty] | 0
2 | 消石灰喷射系统 | Q=9kg/h,N=5.5kW | 套 | 2 | [5 empty] | 0
3 | 消石灰储仓 |  | 台 | 2 | [5 empty] | 0
4 | 活性炭喷射系统 | Q=2.5kg/h,N=4.5kW | 套 | 2 | [5 empty] | 0
5 | 活性炭储仓 | V=500L,N=15kW | 台 | 2 | [5 empty] | 0
6 | 石灰/活性炭反应器 | Ф450x3000mm | 台 | 2 | [5 empty] | 0
7 | 烟气除尘器 | Q=4500Nm³/h,N=4.5kW | 套 | 2 | [5 empty] | 0
8 | 烟气喷淋冷却塔 | Ф600x2500mm |  | 2 | [5 empty] | 0
9 | 冷却循环泵 | Q=15m³/h,H=20m,N=3kW |  | 4 | [5 empty] | 0
10 | 烟气碱洗塔 | Ф1200x4500mm |  | 2 | [5 empty] | 0
11 | 烟气碱洗循环泵 | Q=15m³/h,H=20m,N=3kW |  | 4 | [5 empty] | 0
12 | 烟气碱洗加药泵 | Q=150L/h,H=20m,N=3kW |  | 2 | [5 empty] | 0
13 | 引风机 | Q=5000Nm³/h,P=4kPa,N=15kW | 台 | 2 | [5 empty] | 0
14 | 烟囱 | Ф500x15000mm | 台 | 2 | [5 empty] | 0
四 | 油水分离系统
1 | 喷淋液冷凝器 | A=50m2 |  | 2 | [5 empty] | 0
2 | 沉降槽 | V=10m3 |  | 2 | [5 empty] | 0
3 | 油污缓存罐 | V=3m3 |  | 2 | [5 empty] | 0
4 | 排泥泵 | Q=5m³/h,H=20m,N=0.55kW |  | 2 | [5 empty] | 0
5 | 排油泵 | Q=5m³/h,H=20m,N=0.55kW |  | 2 | [5 empty] | 0
五 | 生物炭输送系统
1 | 出渣螺旋输送机 | Q=0.5t/h,N=2.2kW | 台 | 2 | [5 empty] | 0
2 | 刮板输送机 | Q=1.5t/h,N=7.5kW | 台 | 2 | [5 empty] | 0
3 | 生物炭料仓 | V=30m3,N=7.5kW | 台 | 2 | [5 empty] | 0
六 | 生产辅助系统
1 | 空压机 | Q=2.1m³/min,1.0MPa,N=15kW | 台 | 2 | [5 empty] | 0
2 | 冷冻式干燥机 | Q=2.4m³/min,N=1kW | 台 | 2 | [5 empty] | 0
3 | 空气过滤器 | 3um/1um/0.01um | 台 | 2 | [5 empty] | 0
4 | 压缩空气罐 | V=10m³,1.0MPa | 台 | 1 | [5 empty] | 0
5 | 仪表空气罐 | V=1m³,1.0MPa | 台 | 1 | [5 empty] | 0
6 | 氮气制备机 | Q=40Nm3/h,0.6MPa,N=30kW | 台 | 2 | [5 empty] | 0
7 | 氢氧化钠溶解罐 | 配套,N=3kW | 台 | 1 | [5 empty] | 0
七 | 电气自控系统
1 | 控制柜(PLC柜) |  | 套 | 2 | [5 empty] | 0
2 | 仪表 |  | 套 | 2 | [5 empty] | 0
3 | 阀门 |  | 套 | 2 | [5 empty] | 0
十五 | 生-15消防水池及泵房 | [8 empty] | 0
0
0
十六 | 生-16进水井-管线工程 | [8 empty] | 1132127.16
1 | 电动速闭闸门 | BXH=1400X1400，P=3.5KW | 台 | 2 | 165354 |  |  |  |  | 330708 | 正向受压，接消防电源
2 | 电动刀闸阀 | DN1400,P=7.5KW，开度可调 | 套 | 2 | 180948.27 |  |  |  |  | 361896.54 | 接消防电源
3 | 伸缩接头 | DN1400，PN1.0MPa | 套 | 2 | 54407.31 |  |  |  |  | 108814.62
4 | 电动叠梁闸 | BXH=1400X1400，P=3.5KW | 套 | 2 | 165354 |  |  |  |  | 330708
十七 | 工-1细格栅、提升泵房、精细格栅 | [8 empty] | 3499876
1 | 回转式网板格栅 | B=1.6m,b=3mm,a=75°,N=0.75+0.55kw | 套 | 2 | 284000 |  |  |  |  | 568000 | 安装2套，渠道宽1.6m,配套密封除臭风罩
2 | 手电两用方闸门 | 1.0mx1.0m，P=2.2kW | 套 | 4 | 35000 |  |  |  |  | 140000
3 | 潜污泵 | Q=1355m3/h,H=15m,N=75kw | 台 | 3 | 330000 |  |  |  |  | 990000 | 安装3套，2用1备。配变频 |  | 330000
4 | 内进流膜格栅 | B=1.6m,b=1.2mm,a=90°,N=1.1+0.55kw | 套 | 2 | 568000 |  |  |  |  | 1136000 | 安装2套，渠道宽1.6m,配套密封除臭风罩
5 | 手电两用方闸门 | 1.0mx1.0m，P=2.2kW | 套 | 8 | 35000 |  |  |  |  | 280000 | 常开
6 | 手电两用圆闸门 | φ800，P=2.2kW | 套 | 2 | 12000 |  |  |  |  | 24000 | 安装2套,配变频,常开
7 | 单轨电动葫芦 | 起重3吨,N=(4.5+0.4+0.4)kw,起升高度H=18m | 台 | 1 | 45000 |  |  |  |  | 45000 | 配I45c工字钢轨道22m，及钢制检修平台.电源：3相、380(220)V、50Hz
8 | 高排水压榨机 | 5mmm，P=2.2kW | 套 | 4 | 63480 |  |  |  |  | 253920
9 | 电动速闭闸门 | 1.2mx1.2m，P=3.5kW | 套 | 1 | 62956 |  |  |  |  | 62956
十八 | 工-2调节池 | [8 empty] | 1888576
1 | 抽沙泵 | Q=280m3//h,H=10m,N=11kw | 台 | 4 | 48400 |  |  |  |  | 193600 | 4用不备 |  | 48400
2 | 砂水分离器 | Q=280m3/h，N=5kw | 台 | 4 | 243744 |  |  |  |  | 974976
3 | 门式冲洗设施 | BxH=3000X400，N=0.75kw | 台 | 6 | 120000 |  |  |  |  | 720000
十九 | 工-3混凝沉淀池 | [8 empty] | #REF!
1 | 进水配水堰 | 堰板厚度4 mm | 套 | 2 | 65000 |  |  |  |  | 130000
2 | 进水渠放空阀 | 手动闸阀，DN100，PN10 | 台 | 1 | 2150 |  |  |  |  | 2150
3 | 进水闸门 | 铸铁镶铜闸门，1000mm×1000mm，包括手电动启闭机 | 台 | 2 | 33268 |  |  |  |  | 66536
4 | 混凝池搅拌器 | 立式搅拌器，电机功率7.4kW，桨叶直径1.4m，叶轮、传动立轴：SS316，电机：电源380V | 台 | 4 | 85667 |  |  |  |  | 342668
5 | 混凝池放空阀 | 手动闸阀，DN 100，PN10 | 只 | 2 | 2300 |  |  |  |  | 4600
6 | 絮凝池搅拌器 | 立式搅拌器，桨叶直径3.5m，电机功率5.5kW，电机：电源380V，变频控制 | 套 | 2 | 104300 |  |  |  |  | 208600
7 | 中心导流筒及挡板 | 主件：反应筒、挡板，零件：安装螺栓，SS316，厚度5mm | 套 | 2 | 26760 |  |  |  |  | 53520
8 | 聚合物投加环 |  | 套 | 2 | 50765 |  |  |  |  | 101530
9 | 絮凝池放空阀 | 手动闸阀，DN 300，PN10 | 只 | 2 | 6604 |  |  |  |  | 13208
10 | 撇渣器 | 手动撇渣器，DN300 | 套 | 4 | 24900 |  |  |  |  | 99600
11 | 斜管及支撑 | DH50mm，750mm，140m2/座，乙丙共聚工程塑料，包含斜管的扁钢支撑，不包含斜管支撑主梁 | 套 | 2 | 160560 |  |  |  |  | 321120
12 | 一体化刮泥机 | 变频, 电机功率≈0.75kW, 池径14.4m, 电源380V，水下部分：SS316， | 套 | 2 | 850000 |  |  |  |  | 1700000
13 | 沉淀区放空阀 | 手动闸阀，DN 350，PN10，阀体：球墨铸铁QT450-10喷环氧树脂，阀轴：不锈钢2Cr13，阀板：球墨铸铁硫化乙丙橡胶 | 台 | 2 | 7575 |  |  |  |  | 15150
14 | 斜管冲洗装置 | 包括：螺杆鼓风机1台，Q=105Nm3/h，包含隔音罩，进出口消音器，进口过滤器，出口止回阀，安全阀等出口附件 | 套 | 1 | 109300 |  |  |  |  | 109300
15 | 气洗主管隔离手阀 | DN80，PN10，手动蝶阀，对夹式 | 台 | 1 | 868 |  |  |  |  | 868
16 | 气洗管隔离蝶阀1 | 电动蝶阀，对夹式，DN80，PN10，一体式电动执行机构，380V | 台 | 2 | 1536.56 |  |  |  |  | 3073.12
17 | 气洗管隔离蝶阀2 | 电动蝶阀，对夹式，DN65，PN10，一体式电动执行机构，380V | 台 | 4 | 1471.3 |  |  |  |  | 5885.2
18 | 出水收集槽及配套可调节堰 | 厚度4mm，SS304 | 套 | 2 | 65000 |  |  |  |  | 130000
19 | 出水叠梁闸 | 1200mm×1500mm，1套铝合金闸板+4套不锈钢闸框 | 套 | 1 | #REF! |  |  |  |  | #REF!
20 | 总磷取样泵 | 蠕动泵，5.0m3/h，0.7bar | 台 | 1 | 7290 |  |  |  |  | 7290
21 | 取样阀 | 每套包含3个DN40+1个DN25手动球阀，PN10，SS304 | 套 | 2 | 4500 |  |  |  |  | 9000
22 | 自动取样仪 | 蠕动泵 | 套 | 1 | 82200 |  |  |  |  | 82200
23 | 污泥循环泵 | 转子泵，110m3/h，2bar，电机功率≈15kW，变频控制，电机：电源380V | 台 | 4 | 45481 |  |  |  |  | 181924
24 | 污泥排放泵 | 转子泵，110m3/h，2bar，15kW，电机：电源380V | 台 | 2 | 53000 |  |  |  |  | 106000
25 | 污泥隔断闸阀(组1） | 手动闸阀，DN200，PN10， | 只 | 12 | #REF! |  |  |  |  | #REF!
26 | 污泥隔断闸阀(组2） | 手动闸阀，DN150，PN10 | 只 | 8 | 2417 |  |  |  |  | 19336
27 | 泵出口止回阀 | 旋启式，DN150，PN10，阀体：球墨铸铁QT450-10，阀板：球墨铸铁硫化乙丙橡胶 | 只 | 4 | 6671 |  |  |  |  | 26684
28 | 污泥泵手动冲洗系统 | 包括：可移动的快接件及软管，固定的快速接头，隔离球阀 | 套 | 1 | 195500 |  |  |  |  | 195500
29 | 管廊排污泵 | 潜水泵，15m3/h，扬程15m，功率1.5kW，电机：电源380V，泵壳：铸铁，叶轮：铸铁 | 台 | 2 | 7500 |  |  |  |  | 15000
30 | 排污泵出口闸阀 | 手动闸阀，DN80，PN10，阀体：球墨铸铁QT450-10喷环氧树脂，阀轴：不锈钢2Cr13，阀板：球墨铸铁硫化乙丙橡胶 | 只 | 2 | #REF! |  |  |  |  | #REF!
31 | 排污泵出口止回阀 | DN80，PN10，阀体：球墨铸铁QT450-10，阀板：球墨铸铁硫化乙丙橡胶 | 只 | 2 | 3502.08 |  |  |  |  | 7004.16
32 | PAC 在线稀释装置 |  | 套 | 2 | 37400 |  |  |  |  | 74800
33 | 投加点手阀 | 球阀 | 批 | 1 | 100000 |  |  |  |  | 100000
34 | 投加点手阀 |  | 批 | 1 | 100000 |  |  |  |  | 100000
35 | 出水总闸门 | 铸铁镶铜闸门，2000mm×2000mm，包括手电动启闭机 | 台 | 1 | 88070 |  |  |  |  | 88070
36 | 电动葫芦 | M=2t，H=9m，Lk=13m，N=3KW+0.4kw 配工字钢 | 台 | 1 | 25000 |  |  |  |  | 25000
二十 | 工-4水解酸化池
1 | 点对点布水器 | Q=50m3/h | 套 | 56 | 29260 | 56 | 29260 | 56 | 29260 | 1638560 |  | 慧讯网询价后，按送审
2 | PE软管 | DN32 | m | 26460 | 3 | 26460 | 3 | 26460 | 3 | 79380 | 布水器配套 | 慧讯网询价后，按送审
3 | 布水帽 |  | 个 | 2646 | 25 | 2646 | 25 | 2646 | 25 | 66150 | 布水器配套 | 慧讯网询价后，按送审
4 | 固定床平板填料 | LXWXH=2x4x1.5m 间距300，倾角75° | m3 | 4576 | 1078 | 4392.36 | 1078 | 4392.36 | 1078 | 4734964.08 | 框架为玻璃钢，450元/m3为填料的询价，206.53元/m3为支架的折算单价，询价玻璃钢为238元/m2 | 慧讯网询价后，按送审 | 181.5
5 | 闸阀 | DN250 PN=0.6MPa | 套 | 14 | 4520 | 14 | 2536 | 14 | 2536 | 35504 | 配加长杆1600mm， | 22年四季度厂商价4-9， | 3811.5
6 | 潜污泵 | Q=100m3/h，H=8m，N=4kW | 套 | 14 | 20000 | 0 | 8256 | 0 | 8256 | 0 |  | 慧讯网询价 | 907137
7 | 排泥泵 | Q=250m3/h,H=15m,N=18.5kW | 套 |  |  | 14 | 20000 | 6 | 85248 | 511488 |  | 需人工询价
8 | 电动排泥阀 | DN200 PN=1.0MPa， | 个 |  |  | 28 | 3916.8 | 28 | 3916.8 | 109670.4 |  | 厂商价四季度4-14
| 电动闸阀 | DN200,PN=1.0MPa | 个 |  |  | 28 | 5500 | 28 | 5500 | 154000 |  | 慧讯网询价
9 | 手动法兰闸阀 | DN150 PN=0.6MPa | 个 | 14 | 2417 | 0 |  | 0 |  | 0 |  |  | 206.5261
10 | 手动法兰调节风阀 | DN150 PN=1.0MPa | 个 | 56 | 4600 | 56 | 120 | 56 | 120 | 6720 | 除臭风管 | 慧讯网询价
二十一 | 工-5生化池 | [8 empty] | 0
1 | 潜水搅拌器 | φ=580mm,P=7.6kW | 台 | 6 | 128000 | 6 | 14800 | 6 | 14800 | 88800 | 需人工询价 | 慧讯网询价
2 | 潜水推流器 | φ=2000mm,,P=6.8kW | 台 | 10 | 86000 | 10 | 39000 | 10 | 39000 | 390000 | 人工询价 | 慧讯网询价
3 | 外回流污泥泵 | Q=525m3/h,H=4.0m,P=10.5kW（变频） | 台 | 6 | 55000 | 6 | 48400 | 6 | 48400 | 290400 | 4用2备，变频 | 慧讯网询价后按送审
4 | 内回流污泥泵 | Q=1600m3/h,H=2.0m,P=15kW（变频） | 台 | 6 | 66000 | 6 | 66000 | 6 | 66000 | 396000 | 4用2备，变频 | 慧讯网询价后按送审
5 | 剩余污泥泵 | Q=50m3/h，H=12m，N=3.7kW | 台 | 4 | 16280 | 4 | 6000 | 4 | 6000 | 24000 | 人工询价 | 慧讯网询价
6 | 电动堰门 | BxH＝800x1000mm，H=1.6m，P=1.1kW | 套 | 1 |  | 6 | 16041 | 6 | 16041 | 96246 | 用于进水渠，下开式，配启闭机 | 按陈玲
7 | 电动堰门 | BxH=1500x1000mm,H=1.6m,P=1.1kW | 套 | 2 |  | 2 | 23200 | 2 | 23200 | 46400 | 用于污泥回流渠，下开式，配启闭机
8 | 电动堰门 | BxH=1000x1000mm,H=1.6m,P=1.1kW | 套 | 2 |  | 2 | 16041 | 2 | 16041 | 32082 | 用于混合液回流渠，下开式，配启闭机； | 慧讯网询价
9 | 电动闸阀 | DN100，P=1.5kW | 套 | 4 | 17410 | 4 | 3164 | 4 | 3164 | 12656 | 用于剩余污泥管， | 慧讯网询价
10 | 微阻缓闭止回阀 | DN100 | 套 | 4 | 4120.11 | 4 | 2339.56 | 4 | 2339.56 | 9358.24 | 用于剩余污泥管 | 厂商4-90
11 | 电动调节型蝶阀 | DN600，PN=1.0MPa， 耐高温，N=0.37KW | 套 | 2 | 28107 | 2 | 13900 | 2 | 13900 | 27800 | 0~100%可调节开度，空气管 | 慧讯网询价
13 | 对夹蝶阀 | DN200 | 套 | 40 | 6090.35 | 32 | 1060 | 32 | 1060 | 33920 | 空气竖管，配法兰、垫片各2件， | 慧讯网询价
14 | 盘式微孔曝气器 | 充氧效率＞25% | 套 | 3240 | 300 | 11500 | 65 | 11500 | 65 | 747500 | 含配件、支管、泄水 | 慧讯网询价 |  | 747500
15 | 巴氏计量槽 | 混合液回流渠，喉道宽度1000mm | 套 | 2 | 20000 | 2 | 20000 | 2 | 20000 | 40000 |  | 暂按送审，需要人工询价
16 | 巴氏计量槽 | 污泥回流渠，喉道宽度450mm | 套 | 2 | 6130 | 2 | 6130 | 2 | 6130 | 12260
17 | 巴氏计量槽 | 进水渠,喉道宽度300mm | 套 | 4 | 15029 | 3 | 15029 | 3 | 15029 | 45087
18 | 电动单梁起重机 | 2t，L=22.5m，H=13m，N=7.5+2x0.4kW | 台 | 2 | 85000 | 2 | 85000 | 2 | 85000 | 170000 | 配电动葫芦、工字钢， | 慧讯网询价，按送审 |  | M=8t,H=9m,Lk=10m,N=9.8KW
19 | 手动闸阀 | DN600 | 套 | 4 | 16720 | 4 | 14025 | 4 | 14025 | 56100 | 放空用 | 参考陈玲
20 | 电动线性空气调节阀 | DN500，风量调节为650~6500m3/h | 套 | 3 | 5000000 | 2 | 60000 | 2 | 60000 | 120000 | 远期增加1套，不锈钢 | 慧讯网询价
21 | 电动线性空气调节阀 | DN350,风量调节为350~3500m3/h | 套 | 3 |  | 2 | 33600 | 2 | 33600 | 67200 | 远期增加1套，不锈钢 | 慧讯网询价，
22 | 热式气体流量计 | 量程100~8000m3/h | 套 | 6 |  | 4 | 29300 | 4 | 29300 | 117200 | 配套电动线性空气调节阀，远期增加2套
23 | 现场控制柜 |  | 套 | 1 |  | 1 | 30000 | 1 | 30000 | 30000 | 配套控制智能曝气系统的电动线性调节阀 | 暂估价，需要人工询价
24 | 智能曝气控制系统 | 包括：曝气就地控制系统、鼓风机优化控制系统、曝气氨氮优化控制系统、曝气总氮优化控制系统、曝气器运行状态评估系统、系统集成标定与校验。 | 套 | 1 |  | 1 | 4665600 | 1 | 4665600 | 4665600 | 由多个子系统组成，需要厂家深化设计，配套电动线性空气调节阀 | 暂按送审暂估，需要人工询价
二十二 | 工-6二沉池 | [8 empty] | 0
1 | 链式刮泥刮渣机 | B=4.25m,L=46.125m,V=0.3m/min,N=0.37KW | 台 | 8 | 922500 | 8 | 270000 | 8 | 270000 | 2160000 | 链式刮泥刮渣机配套 | 陈玲在询 | 922500
2 | 液压排泥管及套筒阀（SS304） | 排泥管DN200 污泥控制阀调节范围180° | 套 | 80 | 15600 | 80 | 12000 | 80 | 12000 | 960000 | 链式刮泥刮渣机配套，并配套反冲洗装置 | 慧讯网询价，
3 | 撇渣器（SS304） | ∅324, L=4.48m,N=0.84KW | 台 | 8 | 27800 | 8 | 4500 | 8 | 4500 | 36000 | 链式刮泥刮渣机配套 | 慧讯网询价，
4 | 手动调节堰门(排泥)（SS304） | B=0.67m,调节范围0~0.5m | 只 | 8 | 22290 | 8 | 10500 | 8 | 10500 | 84000 | 链式刮泥刮渣机配套 | 慧讯网询价，
5 | 手动调节堰门(排渣)（SS304） | BXH=0.43X0.5m,调节范围0~0.2m | 个 | 8 | 18500 | 8 | 6900 | 8 | 6900 | 55200 | 链式刮泥刮渣机配套 | 慧讯网询价，
6 | 插板门（SS304） | BXH=0.7X1.2m | 套 | 8 | 19630 | 8 | 7933.3333 | 8 | 7933.3333 | 63466.6667 | 带门框 | 慧讯网询价，
7 | 手动闸阀 | DN150 | 台 | 8 | 2417 | 8 | 850 | 8 | 850 | 6800 | 放空管
二十三 | 工-7高效沉淀池 | [8 empty] | 0
| 快混搅拌器 | D=1.8m,H=5.0m,P=5.00kW 水下不锈钢U304 | 台 |  |  | 2 | 63500 | 2 | 63500 | 127000 |  | 慧讯网询价，
| 絮凝搅拌器 | D=3.0m, H=5.0m,P=10.0kW 水下不锈钢304 | 台 |  |  | 2 | 68950 | 2 | 68950 | 137900 |  | 慧讯网询价，
| 污泥泵 螺杆泵, | Q=50m3/h,H=20m,5KW | 台 |  |  | 6 | 8500 | 6 | 8500 | 51000 |  | 慧讯网询价，
| 刮泥机 | D=10.75m,0.5KW | 台 |  |  | 2 | 35800 | 2 | 35800 | 71600 |  | 慧讯网询价，
| 移动式潜水泵 | Q=50m3 /h,H=10m,N=2.5KW | 台 |  |  | 1 | 9831 | 1 | 9831 | 9831 |  | 慧讯网询价，
| 斜板填料 | ABS,L=1m,d=80mm | m2 |  |  | 180 | 300 | 180 | 300 | 54000 |  | 网上询价淘宝
| 手电两用方闸门 | B×H=700×700,1.5KW | 座 |  |  | 2 | 11130 | 2 | 11130 | 22260 |  | 慧讯网询价，
| 手电两用方闸门 | B×H=1700×2000,3.0KW | 座 |  |  | 2 | 50900 | 2 | 50900 | 101800 |  | 慧讯网询价，
| 手电两用闸阀 | DN200,1.6KW | 个 |  |  | 2 | 6750 | 2 | 6750 | 13500 |  | 慧讯网询价，
| 手动排泥蝶阀 | DN200 | 个 |  |  | 6 | 3280 | 6 | 3280 | 19680 |  | 根据慧讯网询价，调整
| 电动排泥闸阀 | DN200,1.5KW | 个 |  |  | 6 | 11978 | 6 | 11978 | 71868 |  | 慧讯网询价，
二十四 | 工-8臭氧接触池 | [8 empty] | 0
1 | 电动方闸门 | BxH=800x800mm,N=1.5kW SS316L | 台 | 2 | 25000 | 2 | 25000 | 2 | 25000 | 50000 | 进水渠 | 慧讯网询价，按送审
2 | 投加分配单元 | SS316L 含现场流量计、手动调节阀 、压力表 | 套 | 2 | 210600 | 2 |  | 2 |  | 0 | 由高级氧化池工艺包厂商配套供应，含现场流量计、手动调节阀、压力表 | 需要人工询价
3 | 尾气破坏器 | SS316L 含催化罐、风机 | 套 | 2 | 39920 | 2 | 39920 | 2 | 39920 | 79840 | 由高级氧化池工艺包厂商配套供应，含催化罐、风机 | 慧讯网询价，按送审
4 | 除雾器 | SS316L | 个 | 2 | 2700 | 2 | 2700 | 2 | 2700 | 5400 | 由高级氧化池工艺包厂商配套供应 | 慧讯网询价，按送审
5 | 呼吸阀 | DN200 SS316L | 个 | 2 | 2879.52 | 2 | 2879.52 | 2 | 2879.52 | 5759.04 | 由高级氧化池工艺包厂商配套供应 | 慧讯网询价，按送审
6 | 曝气盘 | ∅100 | 个 | 700 | 100 | 700 | 100 | 700 | 100 | 70000 | 由高级氧化池工艺包厂商配套供应 | 慧讯网询价，按送审
7 | 对夹蝶阀 | DN150，PN0.6MPa SS316L | 个 | 2 | 4500 | 2 | 1060 | 2 | 1060 | 2120 | 用于尾气破坏系统 | 慧讯网询价，
8 | 对夹蝶阀 | DN100，PN0.6MPa SS316L | 个 | 2 | 3650 | 2 | 840 | 2 | 840 | 1680 | 用于尾气破坏系统 | 根据慧讯网询价调整
二十五 | 工-9曝气生物滤池BAF | [8 empty] | 12500000 | 暂按送审，已发厂家询价
1 | 气动调节蝶阀 | DN400，PN1.0MPa | 台 | 6 | 35342 |  |  |  |  | 0 | 硝化滤池进水管
2 | 双法兰限位伸缩器 | DN400，PN1.0MPa | 台 | 6 | 6215 |  |  |  |  | 0 | 硝化滤池进水管
3 | 气动调节蝶阀 | DN500，PN1.0MPa | 台 | 4 | 44695 |  |  |  |  | 0 | 反硝化滤池进水管
4 | 双法兰限位伸缩器 | DN500，PN1.0MPa | 台 | 4 | 8412 |  |  |  |  | 0 | 反硝化滤池进水管
5 | 反冲洗水泵 | Q=1300m³/h，H=15m，N=75kW | 台 | 3 | 372080 |  |  |  |  | 0 | 2用1备
6 | 微阻缓闭消声蝶式止回阀 | DN350 PN1.0MPa | 台 | 3 | 34750 |  |  |  |  | 0 | 反冲洗水泵出水管
7 | 气动蝶阀 | DN350 PN1.0MPa | 台 | 3 | 18885 |  |  |  | 6170 | 0 | 反冲洗水泵出水管 | 4-66
8 | 双法兰限位伸缩器 | DN350 PN1.0MPa | 台 | 3 | 5897 |  |  |  |  | 0 | 反冲洗水泵出水管
9 | 气动蝶阀 | DN600 PN1.0MPa | 台 | 10 | 38377 |  |  |  |  | 0 | 滤池反冲洗进水管
10 | 双法兰限位伸缩器 | DN600 PN1.0MPa | 台 | 10 | 11570 |  |  |  |  | 0 | 滤池反冲洗进水管
11 | 气动蝶阀 | DN700 PN1.0MPa | 台 | 10 | 61462 |  |  |  |  | 0 | 滤池反冲洗排水管
12 | 双法兰限位伸缩器 | DN700 PN1.0MPa | 台 | 10 | 13927 |  |  |  |  | 0 | 滤池反冲洗排水管
13 | 气动蝶阀 | DN700 PN1.0MPa | 台 | 10 | 61462 |  |  |  |  | 0 | 滤池降水位管
14 | 双法兰限位伸缩器 | DN700 PN1.0MPa | 台 | 10 | 13927 |  |  |  |  | 0 | 滤池降水位管
15 | 反冲洗风机 | Q=60m³/min，压强：P=85kpa，功率：N=132kW | 台 | 3 | 509320 |  |  |  |  | 0 | 配套进出口消音器、隔音罩、橡胶接头、安全阀、止回阀、压力表等
16 | 气动蝶阀 | DN250 PN1.0MPa | 台 | 3 | 12145 |  |  |  | 4938 | 0 | 反冲洗风机出口管 | 4-66
17 | 双法兰限位伸缩器 | DN250 PN1.0MPa | 台 | 3 | 3465 |  |  |  |  | 0 | 反冲洗风机出口管
18 | 气动调节蝶阀 | DN400 PN1.0MPa | 台 | 10 | 35342 |  |  |  |  | 0 | 滤池反冲洗进气管
19 | 双法兰限位伸缩器 | DN400 PN1.0MPa | 台 | 10 | 6215 |  |  |  |  | 0 | 滤池反冲洗进气管
20 | 手动闸阀 | DN50 PN1.0MPa | 台 | 1 | 957 |  |  |  |  | 0 | 反冲洗进气管放空
21 | 曝气风机 | Q=30m³/min，P=85kpa，功率：N=75kW | 台 | 3 | 267207 |  |  |  |  | 0 | 2用1备
22 | 气动蝶阀 | DN150 PN1.0MPa | 台 | 3 | 8167 |  |  |  |  | 0 | 曝气风机出口管
23 | 双法兰限位伸缩器 | DN150 PN1.0MPa | 台 | 3 | 1722 |  |  |  |  | 0 | 曝气风机出口管
24 | 气动蝶阀 | DN300 PN1.0MPa | 台 | 6 | 15862 |  |  |  |  | 0 | 硝化滤池曝气进气管
25 | 双法兰限位伸缩器 | DN300 PN1.0MPa | 台 | 6 | 4495 |  |  |  |  | 0 | 硝化滤池曝气进气管
26 | 手动闸阀 | DN50 PN1.0MPa | 台 | 1 | 957 |  |  |  |  | 0 | 曝气进气管放空
27 | 手动闸阀 | DN200 PN1.0MPa | 台 | 10 | 4480 |  |  |  |  | 0 | 滤池放空管
28 | 气动蝶阀 | DN50 PN1.0MPa | 台 | 10 | 5332 |  |  |  |  | 0 | 排气管
29 | 缓冲池潜水泵 | Q=350m³/h，H=15m，N=22kW | 台 | 3 | 179707 |  |  |  |  | 0 | 2用1备
30 | 微阻缓闭消声蝶式止回阀 | DN200 PN1.0MPa | 台 | 3 | 6647 |  |  |  |  | 0 | 缓冲池潜水泵出水管
31 | 气动蝶阀 | DN200 PN1.0MPa | 台 | 3 | 9445 |  |  |  |  | 0 | 缓冲池潜水泵出水管
32 | 双法兰限位伸缩器 | DN200 PN1.0MPa | 台 | 3 | 2592 |  |  |  |  | 0 | 缓冲池潜水泵出水管
33 | 轴流泵 | Q=1400m³/h，H=5.5m，N=45kW，变频 | 台 | 3 | 246320 |  |  |  |  | 0 | 2用1备
34 | 螺杆式空压机 | Q=1.0m3/min P=0.8MPa N=7.5kw | 台 | 2 | 205690 |  |  |  |  | 0 | 1用1备
35 | 储气罐 | V=1.0m3 P=1.0MPa | 台 | 1 | 19750 |  |  |  |  | 0 | 碳钢防腐
36 | 滤板及安装、浇注配件 | 1套/格 每套含960mm*960mm滤板84块 | 格 | 10 | 7584661 |  |  |  |  | 0
37 | 长柄滤头 | 4704套/格 | 格 | 10 | [5 empty] | 0
38 | 滤料 | φ3~5mm | m3 | 2520 | [5 empty] | 0
39 | 鹅卵石承托层 | φ4~32mm | m3 | 252 | [5 empty] | 0
40 | 稳流栅 | 3175*250，厚3mm，SS304 | 套 | 10 | [5 empty] | 0
41 | 进水堰板 | 1300*250，厚3mm | 套 | 10 | [5 empty] | 0
42 | 出水堰板 | 7000*250，厚3mm | 套 | 10 | [5 empty] | 0
43 | 反冲洗配气管系统 | DN400 L=12m | 套 | 10 | [5 empty] | 0
44 | 超声波液位计 | 0~10m 一体式 | 套 | 1 | 18950 |  |  |  |  | 0 | 清水池
45 | 超声波液位计 | 0~5m 一体式 | 套 | 10 | 18950 |  |  |  |  | 0 | 各滤池
46 | 压力波液位计 | 0~10m 一体式 | 套 | 1 | 29225 |  |  |  |  | 0 | 缓冲池
47 | COD分析仪 | 0~100mg/l 4~20mA | 套 | 2 | 174597 |  |  |  |  | 0 | 进水/出水
48 | 溶解氧分析仪 | 0~7mg/l 便携式 | 套 | 1 | 39742 |  |  |  |  | 0 | 进水/出水
49 | 硝酸盐仪表 | 0~50mg/l | 套 | 2 | 89677 |  |  |  |  | 0 | 进水/出水
50 | 空气流量计 | 0~3000m3/h DN300 4~20mA | 套 | 1 | 57750 |  |  |  |  | 0 | 曝气管总管
51 | 空气流量计 | 0~3000m3/h DN400 4~20mA | 套 | 1 | 57750 |  |  |  |  | 0 | 反冲洗风管总管
52 | 电磁流量计 | DN600 | 套 | 1 | 31000 |  |  |  |  | 0 | 反冲洗风管总管
53 | 压力变送器 | 0~1.2bar 4~20mA | 套 | 10 | 7687 |  |  |  |  | 0 | 各滤池
54 | 压力变送器 | 0~1bar 4~20mA | 套 | 2 | 7687 |  |  |  |  | 0 | 反冲洗鼓风机/曝气鼓风机
55 | 压力变送器 | 0~10bar 4~20mA | 套 | 1 | 7687 |  |  |  |  | 0 | 空压机
56 | 电气自控费 |  | 项 | 1 | [5 empty] | 0
57 | 指导安装、调试费 |  | 项 | 1 | [5 empty] | 0
58 | 合计 | [7 empty] | 11108 | 0
二十六 | 工-10消毒渠及尾水泵房 | [8 empty] | 0
1 | 紫外线消毒设备 | 单套紫外线消毒设备N=19kw | 套 | 2 | 850000 | 2 | 560000 | 2 | 560000 | 1120000 | 含导流板，线槽柜，紫外线消毒模块，水位传感器，自动水位控制堰门 图纸没有参数 | 需要完善参数，人工询价
2 | 空压机 | 单套N=1.5kw | 台 | 1 | [7 empty] | 需要完善参数，人工询价
3 | 中控柜 | 单套N=1.0kw | 台 | 2 | [7 empty] | 需要完善参数，人工询价
4 | 渠道闸门 | B=0.7m，H=1.3m | 座 | 2 | 16500 | 2 | 16500 | 2 | 16500 | 33000 |  | 慧讯网询价，按送审
5 | 潜污泵 | 扬程H=39.4m，单泵流量1451m3/h，N=239kw，出水口DN300，380V | 台 | 3 | 1051600 | 3 | 686000 | 3 | 686000 | 2058000 | 需人工询价 | 参考中心城区相近规格 | 1051600
6 | 电动葫芦 | T=6.8t，H=12m，N=3.4kw | 套 | 1 | 43000 | 1 | 380000 | 1 | 380000 | 380000 |  | 慧讯网询价
二十七 | 工-11鼓风机房 | [8 empty] | 0
1 | 磁悬浮鼓风机 | Q＝101m3 /min P=9mH2O N=180kw | 台 | 4 | 612000 | 4 | 440000 | 4 | 440000 | 1760000 | 3用1备，变频，成套装置（包括散热风扇、入口消声过滤器、阀门、伸缩节等附件） | 慧讯网询价 | 612000 | 风机对比天津亿昇品牌
| 卷帘式空气过滤器 | Q≥30000m/h ,N=200W | 台 |  |  | 4 | 16000 | 4 | 16000 | 64000 |  | 参考陈玲
| 初级过滤器 | Q≥30000m/h ,N=200W | 台 |  |  | 4 | 5000 | 4 | 5000 | 20000 | 需要人工询价， | 慧讯网询价
| 气体流量计 | DN1000,PN1.0MPa,耐高温 (测量范围0~15m/s) | 台 |  |  | 1 | 11000 | 1 | 11000 | 11000 |  | 慧讯网询价
| 双法兰伸缩节 | DN1000,PN1.0MPa,耐高温 (测量范围0~15m/s) 不锈钢 | 个、 |  |  | 1 | 21860 | 1 | 21860 | 21860 |  | 慧讯网询价
| 电动蝶阀 | DN1000,PN1.0MPa,耐高温,N=0.37KW 不锈钢 | 个 |  |  | 1 | 83170 | 1 | 83170 | 83170 |  | 慧讯网询价
|  | 油冷却器 | 套 |  |  | 4 | 20000 | 4 | 20000 | 80000 | 没有参数，暂列 | 慧讯网询价
2 | 吊车轨道 |  | 台 | 1 | 85000 | 2 | 0 | 2 | 0 | 0 | 在管件中计取 | 慧讯网询价
| 电动葫芦 | M=8t,H=9m,Lk=10m,N=9.8KW | 台 |  |  | 4 | 380000 | 4 | 380000 | 1520000 |  | 慧讯网询价
二十八 | 工-12臭氧发生间 | [8 empty] | 0
1 | 臭氧发生器 | 50kg/h,工作电源380V,50HZ,3ph,单套N=425kw | 套 | 3 | 2123900 | 3 | 2123900 | 3 | 2123900 | 6371700 | 成套装置，2用1备，380V，50HZ，3ph，425kw包含臭氧发生器，仪表风空压机，循环水泵 | 暂按送审，已发厂家询价
二十九 | 工-13中间提升泵房 | [8 empty] | 0
1 | 潜水泵 | Q=1355m3/h，H=7.5m，N=45kW | 台 | 3 | 198000 | 3 | 85366 | 3 | 85366 | 256098 | 2用1备，变频 | 慧讯网询价 | 198000
2 | 电动蝶阀 | DN600，PN1.0MPa，N=1.0kW | 台 | 3 | 28107 | 3 | 21840 | 3 | 21840 | 65520 |  | 慧讯网询价
3 | 止回阀 | DN600，PN1.0MPa | 台 | 3 | 61845 | 3 | 34400 | 3 | 34400 | 103200 |  | 慧讯网询价
4 | 电动单梁悬挂起重机 | T=3t，Lk=6.9m，H=14m，P=7.5+2x0.8kW | 台 | 1 | 95000 | 1 | 52680 | 1 | 52680 | 52680 |  | 慧讯网询价
三十 | 工-14排空泵房 | [8 empty] | 0
1 | 潜水排污泵（排空泵） | Q=1050m3/h,H=20m,N=100kW | 台 | 3 | 440000 | 3 | 47778 | 3 | 47778 | 143334 | 2用一备，变频 | 慧讯网询价相差甚远，需人工询价 | 440000
2 | 电动蝶阀 | DN=1000 | 套 | 3 | 107790 | 3 | 47368 | 3 | 47368 | 142104 | 排空泵出水管 | 慧讯网询价相差甚远，且参考厂商价4-66,4-96
3 | 止回阀 | DN=1000 | 套 | 3 | 94665 | 3 | 29000 | 3 | 29000 | 87000 | 排空泵出水管 | 慧讯网询价
4 | 电动单梁悬挂起重机 | T=3t,K=4.5m,H=18m, N=(4.5+0.4)+0.8×2=6.5kW | 套 | 1 | 95000 | 1 | 52680 | 1 | 52680 | 52680 | 配CD10-18D型电动葫芦 | 慧讯网询价
5 | 潜水排污泵（废水泵） | Q=280m3/h,H=14m,P=17KW | 台 | 3 | 74800 | 3 | 29500 | 3 | 29500 | 88500 | 2用1备，变频 | 慧讯网询价 | 74800
6 | 电动蝶阀 | DN250 | 套 | 3 | 7222.38 | 3 | 6041 | 3 | 6041 | 18123 | 废水泵出水管 | 厂商价4-66
7 | 止回阀 | DN250 | 套 | 3 | 17230 | 3 | 3562 | 3 | 3562 | 10686 | 废水泵出水管 | 厂商价4-13
三十一 | 工-15进水井-管线工程 | [8 empty] | 0
1 | 电动速闭闸门 | BXH=1200X1200，P=3.5KW | 台 | 2 | 62160 | 2 | 33000 | 2 | 33000 | 66000 | 正向受压，接消防电源 | 慧讯网询价
2 | 电动刀闸阀 | DN1200,P=7.5KW，开度可调 | 套 | 2 | 150708.1 | 2 | 125000 | 2 | 125000 | 250000 | 接消防电源 | 慧讯网询价
3 | 伸缩接头 | DN1200，PN1.0MPa | 套 | 2 | 30752.15 | 2 | 22580 | 2 | 22580 | 45160 |  | 慧讯网询价
4 | 电动叠梁闸 | BXH=1200X1200，P=3.5KW | 套 | 2 | 62160 | 2 | 33000 | 2 | 33000 | 66000 |  | 慧讯网询价
三十二 | 生活厂管线综合 | [8 empty] | 0
1 | 蝶阀 | DN800，电动，N=1.0kw，配伸缩节 | 台 | 4 | 73162 | 4 | 31452.42 | 4 | 31452.42 | 125809.68 | 生化池进水，开度可调 | 阀厂商价4-66，伸缩节慧讯网询价
2 | 蝶阀 | DN600，电动，N=1.0kw，配伸缩节 | 台 | 2 | 28107 | 2 | 21840 | 2 | 21840 | 43680 | 生化池进水，开度可调 | 阀厂商价4-66，伸缩节慧讯网询价
3 | 蝶阀 | DN1200，电动，N=1.5kw，配伸缩节 | 台 | 2 | 110572 | 2 | 60500 | 2 | 60500 | 121000 | 生活高沉池、滤池超越控制 | 慧讯网询价
4 | 蝶阀 | DN800，电动，N=1.0kw，配伸缩节 | 台 | 6 | 73162 | 6 | 31452.42 | 6 | 31452.42 | 188714.52 | 生活高沉池、滤池、消毒渠进出控制 | 阀厂商价4-66，伸缩节慧讯网询价
5 | 蝶阀 | DN600，电动，N=1Kw，配伸缩节 | 台 | 1 | 28107 | 1 | 21840 | 1 | 21840 | 21840 | 排空管常开 | 阀厂商价4-66，伸缩节慧讯网询价
6 | 蝶阀 | DN1200，电动，N=1.5kw，配伸缩节 | 台 | 1 | 110572 | 1 | 60500 | 1 | 60500 | 60500 | 排空管常闭 | 慧讯网询价
7 | 止回阀 | dn600,配伸缩节 | 台 | 1 | 61845 | 1 | 19967.5 | 1 | 19967.5 | 19967.5 | 排空回流 | 阀厂商价4-66，伸缩节慧讯网询价
8 | 蝶阀 | D400，手动 | 个 | 1 | 7800 | 1 | 6520 | 1 | 6520 | 6520 | 中水 | 厂商价4-17
9 | 蝶阀 | D200，手动 | 个 | 7 | 5630 | 7 | 1665 | 7 | 1665 | 11655 | 中水 | 厂商价4-17
10 | 蝶阀 | D100，手动 | 个 | 9 | 2800 | 9 | 784 | 9 | 784 | 7056 | 给水 | 厂商价4-17
11 | 自动排气阀 | DN1200 | 个 | 4 | 80300 | 4 | 23000 | 4 | 23000 | 92000 | 工艺、排空管 | 需人工询价
12 | 自动排气阀 | DN200 | 个 | 2 | 12542 | 2 | 3711 | 2 | 3711 | 7422 | 废水、污泥、给水、中水 | 慧讯网询价
| 自动排气阀 | DN300 | 个 | 2 | 12542 | 2 | 6200 | 2 | 6200 | 12400 |  | 慧讯网询价
| 自动排气阀 | DN400 | 个 | 2 | 12542 | 2 | 12000 | 2 | 12000 | 24000 |  | 慧讯网询价
13 | 泄水阀 | DN65 | 个 | 12 | 1030 | 12 | 847.5 | 12 | 847.5 | 10170 | 工艺、排空管 | 慧讯网询价
14 | 泄水阀 | DN25 | 个 | 14 | 633 | 14 | 126 | 14 | 126 | 1764 | 废水、污泥、给水、中水 | 慧讯网询价
三十三 | 工业厂管线综合 | [8 empty] | 0
1 | 蝶阀 | DN600，电动，N=1.0kw，配伸缩节 | 台 | 16 | 28107 | 16 | 21840 | 16 | 21840 | 349440 | 生化池进水，开度可调
2 | 蝶阀 | DN400，电动，N=0.5kw，配伸缩节 | 台 | 2 | 16421 | 2 | 12239.99 | 2 | 12239.99 | 24479.98 | 生化池进水，开度可调 | 阀厂商价4-66，伸缩节慧讯网询价
3 | 蝶阀 | DN800，电动，N=1.0kw，配伸缩节 | 台 | 2 | 73162 | 2 | 31452.42 | 2 | 31452.42 | 62904.84 | 工业高沉池、滤池超越控制
6 | 蝶阀 | D400，电动，N=1Kw，配伸缩节 | 台 | 1 | 22000 | 1 | 13469.99 | 1 | 13469.99 | 13469.99 | 排空管常开 | 阀厂商价4-66，伸缩节慧讯网询价
7 | 蝶阀 | DN1200，电动，N=1.5kw，配伸缩节 | 台 | 1 | 110572 | 1 | 60500 | 1 | 60500 | 60500 | 排空管常闭
8 | 止回阀 | D600,配伸缩节 | 台 | 1 | 61845 | 1 | 19967.5 | 1 | 19967.5 | 19967.5 | 排空回流
9 | 自动排气阀 | DN800 | 个 | 4 | 80300 | 4 | 18000 | 4 | 18000 | 72000 | 工艺、排空管 | 需人工询价
10 | 自动排气阀 | DN200 | 个 | 2 | 12542 | 2 | 3711 | 2 | 3711 | 7422 | 废水、污泥、给水、中水
11 | 自动排气阀 | DN300 | 个 | 2 | 12542 | 2 | 6200 | 2 | 6200 | 12400
12 | 自动排气阀 | DN400 | 个 | 2 | 12542 | 2 | 12000 | 2 | 12000 | 24000
13 | 泄水阀 | DN65 | 个 | 12 | 1030 | 12 | 847.5 | 12 | 847.5 | 10170 | 工艺、排空管
14 | 泄水阀 | DN25 | 个 | 14 | 633 | 14 | 126 | 14 | 126 | 1764 | 废水、污泥、给水、中水
0
| 设备购置费合计（元） | [8 empty] | 47998582.4367
12500000
35498582.4367
3080388.34
848582.96
1359853.98
924044.55
209386.95
1438800
481192.69
590143.6
107728.31
158549.43
304779.99
155110.3
935010.26
127288.63
98362.09
10819222.08