## 表-08 分部分项工程和单价措施项目清单与计价表
序号 | 项目编码 | 项目名称 | 项目特征描述 | 计量单位 | 工程量 | 金额（元）
[6 empty] | 综合单价 | 综合合价
A区
地面铺装工程（A区）
1 | 040203008185 | 块料地面（编号1） | 1.块料品种、规格:50厚浅灰色透水砖（仿花岗岩）、50厚中灰色透水砖（仿花岗岩） 2.结合层厚度、砂浆配合比:5厚水泥浆 3.找平层厚度、砂浆配合比::20厚1:3干硬性水泥砂浆 4.综合考虑规格、铺法、切边、切角、各类磨边、圆角、倒角、海棠角、打孔等材料加工等相关所有费用 5.工程量按设计图示尺寸以面积计算 6.具体做法以招标图纸为准，施工要求详见国家和行业现行有关技术规范或标准 | m2 | 454.09
2 | 040203008207 | 块料地面（编号2） | 1.块料品种、规格:50厚灰色透水砖(仿花岗岩)、50厚黑色透水砖(仿花岗岩) 2.结合层厚度、砂浆配合比:5厚水泥浆 3.找平层厚度、砂浆配合比:20厚1:3干硬性水泥砂浆 4.养护要求:六面防护、保护液 5.综合考虑规格、铺法、切边、切角、各类磨边、圆角、倒角、海棠角、打孔等材料加工等相关所有费用 6.工程量按设计图示尺寸以面积计算 7.具体做法以招标图纸为准，施工要求详见国家和行业现行有关技术规范或标准 | m2 | 333.55
3 | 050201001021 | 石材地面（编号8） | 1.块料品种、规格:20厚光面黑金砂 2.结合层厚度、砂浆配合比:5厚水泥浆 3.找平层厚度、砂浆配合比:20厚1:3干硬性水泥砂浆 4.养护要求:六面防护、保护液 5.综合考虑规格、铺法、切边、切角、各类磨边、圆角、倒角、海棠角、打孔等材料加工等相关所有费用 6.工程量按设计图示尺寸以面积计算 7.具体做法以招标图纸为准，施工要求详见国家和行业现行有关技术规范或标准 | m2 | 60.77
4 | 040203008208 | 石材地面（编号10） | 1.块料品种、规格:20厚烧面白麻 2.结合层厚度、砂浆配合比:5厚水泥浆 3.找平层厚度、砂浆配合比:20厚1:3干硬性水泥砂浆 4.养护要求:六面防护、保护液 5.综合考虑规格、铺法、切边、切角、各类磨边、圆角、倒角、海棠角、打孔等材料加工等相关所有费用 6.工程量按设计图示尺寸以面积计算 7.具体做法以招标图纸为准，施工要求详见国家和行业现行有关技术规范或标准 | m2 | 35.51
5 | 040203008187 | 石材地面（编号13、15） | 1.块料品种、规格:20厚烧面福鼎黑 2.结合层厚度、砂浆配合比:5厚水泥浆 3.找平层厚度、砂浆配合比:20厚1:3干硬性水泥砂浆 4.养护要求:六面防护、保护液 5.综合考虑规格、铺法、切边、切角、各类磨边、圆角、倒角、海棠角、打孔等材料加工等相关所有费用 6.工程量按设计图示尺寸以面积计算 7.具体做法以招标图纸为准，施工要求详见国家和行业现行有关技术规范或标准 | m2 | 66.51
6 | 040203008209 | 石材地面（编号16） | 1.块料品种、规格:20厚烧面芝麻黑 2.结合层厚度、砂浆配合比:5厚水泥浆 3.找平层厚度、砂浆配合比:20厚1:3干硬性水泥砂浆 4.养护要求:六面防护、保护液 5.综合考虑规格、铺法、切边、切角、各类磨边、圆角、倒角、海棠角、打孔等材料加工等相关所有费用 6.工程量按设计图示尺寸以面积计算 7.具体做法以招标图纸为准，施工要求详见国家和行业现行有关技术规范或标准 | m2 | 14.6
7 | 011502001048 | 地面灯带做法（编号17） | 1.面层：通长x50x40x10厚U型磨砂面透光板 2.5厚透明云石胶粘贴 3.综合考虑相关所有费用 4.具体做法以招标图纸为准，施工要求详见国家和行业现行有关技术规范或标准 | m | 28.19
8 | 040203008195 | 石材地面（编号22） | 1.块料品种、规格:20厚烧面芝麻灰 2.结合层厚度、砂浆配合比:5厚水泥浆 3.找平层厚度、砂浆配合比:20厚1:3干硬性水泥砂浆 4.养护要求:六面防护、保护液 5.综合考虑规格、铺法、切边、切角、各类磨边、圆角、倒角、海棠角、打孔等材料加工等相关所有费用 6.工程量按设计图示尺寸以面积计算 7.具体做法以招标图纸为准，施工要求详见国家和行业现行有关技术规范或标准 | m2 | 78.89
地面铺装工程（A区）合计
景观工程
特色挡墙一、二、三（T-14）
9 | 010101003018 | 挖沟槽土方 | 1.土壤类别:综合考虑 2.开挖深度:综合考虑 3.开挖方式:综合考虑 4.其他:土石方垂直、水平运输综合考虑 5.堆放运距:综合考虑 6.具体做法以招标图纸为准，施工要求详见国家和行业现行有关技术规范或标准 | m3 | 138.37
10 | 010103001041 | 回填方 | 1.工作内容:土方回填、推平、压实 2.综合考虑土质、深度、回填方式 3.运距:综合考虑 4.压实度满足设计、规范及现场要求 5.具体做法以招标图纸为准，施工要求详见国家和行业现行有关技术规范或标准 | m3 | 90.17
11 | 010101003026 | 余方弃置 | 1.废弃料品种:余泥渣土 2.综合考虑:弃土运距、消纳等费用 3.具体做法以招标图纸为准，施工要求详见国家和行业现行有关技术规范或标准 | m3 | 48
12 | 010501001070 | 混凝土垫层 | 1.混凝土种类:商品混凝土 2.混凝土强度等级:C20素混凝土 3.混凝土场内传输、运输方式：综合考虑 4.具体做法以招标图纸为准，施工要求详见国家和行业现行有关技术规范或标准 | m3 | 7.1
13 | 010507005014 | 混凝土压顶 | 1.混凝土种类:商品混凝土 2.混凝土强度等级:C20素混凝土 3.混凝土场内传输、运输方式：综合考虑 4.具体做法以招标图纸为准，施工要求详见国家和行业现行有关技术规范或标准 | m3 | 0.74
14 | 010401001043 | 砖基础 | 1.墙体类型:MU10砖 2.砂浆强度等级:M7.5水泥砂浆砌筑 3.墙体厚度:综合考虑 4.砂浆强度等级:M7.5水泥砂浆 5.具体做法以招标图纸为准，施工要求详见国家和行业现行有关技术规范或标准 | m3 | 33.8
15 | 011101001081 | 水泥砂浆抹灰 | 1.水泥砂浆厚度、配合比：20mm厚1:2.5水泥砂浆（内掺5%防水粉） 2.工程量按设计图示尺寸以面积计算 3.具体做法以招标图纸为准，施工要求详见国家和行业现行有关技术规范或标准 | m2 | 148.94
16 | 011406001003 | 抹灰面油漆 | 1.面层：面刷5厚仿烧面芝麻白真石漆 2.找平：另外列项 3.综合考虑防潮腻子两遍 4.滚涂抗碱底漆一遍或封固底漆一遍 5.面刷真石漆并且打磨真石漆表面 6.面滚涂防尘罩光面漆等 7.工程量按设计图示尺寸以面积计算 8.具体做法以招标图纸为准，施工要求详见国家和行业现行有关技术规范或标准 | m2 | 55.93
特色挡墙一、二、三（T-14）合计
坐凳一、二、三(T-15)
17 | 010101003019 | 挖沟槽土方 | 1.土壤类别:综合考虑 2.开挖深度:综合考虑 3.开挖方式:综合考虑 4.其他:土石方垂直、水平运输综合考虑 5.堆放运距:综合考虑 6.具体做法以招标图纸为准，施工要求详见国家和行业现行有关技术规范或标准 | m3 | 14.74
18 | 010103001042 | 回填方 | 1.工作内容:土方回填、推平、压实 2.综合考虑土质、深度、回填方式 3.运距:综合考虑 4.压实度满足设计、规范及现场要求 5.具体做法以招标图纸为准，施工要求详见国家和行业现行有关技术规范或标准 | m3 | 8.81
19 | 010101003027 | 余方弃置 | 1.废弃料品种:余泥渣土 2.综合考虑:弃土运距、消纳等费用 3.具体做法以招标图纸为准，施工要求详见国家和行业现行有关技术规范或标准 | m3 | 5.94
20 | 010501001071 | 混凝土垫层 | 1.混凝土种类:商品混凝土 2.混凝土强度等级:C20素混凝土 3.混凝土场内传输、运输方式：综合考虑 4.具体做法以招标图纸为准，施工要求详见国家和行业现行有关技术规范或标准 | m3 | 2.84
21 | 010507005015 | 混凝土压顶 | 1.混凝土种类:商品混凝土 2.混凝土强度等级:C20素混凝土 3.混凝土场内传输、运输方式：综合考虑 4.具体做法以招标图纸为准，施工要求详见国家和行业现行有关技术规范或标准 | m3 | 0.74
22 | 010401001044 | 砖基础 | 1.墙体类型:MU10砖 2.砂浆强度等级:M7.5水泥砂浆砌筑 3.墙体厚度:综合考虑 4.砂浆强度等级:M7.5水泥砂浆 5.具体做法以招标图纸为准，施工要求详见国家和行业现行有关技术规范或标准 | m3 | 11.12
23 | 011101001082 | 水泥砂浆抹灰 | 1.水泥砂浆厚度、配合比：20mm厚1:2.5水泥砂浆 2.工程量按设计图示尺寸以面积计算 3.具体做法以招标图纸为准，施工要求详见国家和行业现行有关技术规范或标准 | m2 | 64.47
24 | 011406001002 | 抹灰面油漆 | 1.面层：面刷烧面芝麻灰真石漆 2.找平：另外列项 3.综合考虑防潮腻子两遍 4.滚涂抗碱底漆一遍或封固底漆一遍 5.面刷真石漆并且打磨真石漆表面 6.面滚涂防尘罩光面漆等 7.工程量按设计图示尺寸以面积计算 8.具体做法以招标图纸为准，施工要求详见国家和行业现行有关技术规范或标准 | m2 | 32.84
25 | 040203008176 | 坐凳饰面 | 1.块料品种、规格:18厚烧面芝麻灰仿石砖 2.结合层厚度、砂浆配合比:5厚水泥浆 3.找平层厚度、砂浆配合比::20mm厚1:2.5水泥砂浆 4.综合考虑规格、转角位弧形、铺法、切边、切角、各类磨边、圆角、倒角、海棠角、打孔等材料加工等相关所有费用 5.工程量按设计图示尺寸以面积计算 6.具体做法以招标图纸为准，施工要求详见国家和行业现行有关技术规范或标准 | m2 | 36.72
坐凳一、二、三(T-15)合计
铺装接绿化做法(T-02/8)
26 | 011502001044 | 金属装饰线 | 1.线条材料品种、规格、颜色:通长，5mm厚电镀古铜色不锈钢304分隔条 2.尺寸：L:50x40 3.m8膨胀螺栓固定工@500 4.折边费用、异形加工、结构加固、固定方式综合考虑 5.工程量按设计图示尺寸以延长米计算 6.具体做法以招标图纸为准，施工要求详见国家和行业现行有关技术规范或标准 | m | 414.3
铺装接绿化做法(T-02/8)合计
花基一（T-05）
27 | 010101003017 | 挖沟槽土方 | 1.土壤类别:综合考虑 2.开挖深度:综合考虑 3.开挖方式:综合考虑 4.其他:土石方垂直、水平运输综合考虑 5.堆放运距:综合考虑 6.具体做法以招标图纸为准，施工要求详见国家和行业现行有关技术规范或标准 | m3 | 100.38
28 | 010103001040 | 回填方 | 1.工作内容:土方回填、推平、压实 2.综合考虑土质、深度、回填方式 3.运距:综合考虑 4.压实度满足设计、规范及现场要求 5.具体做法以招标图纸为准，施工要求详见国家和行业现行有关技术规范或标准 | m3 | 54.32
29 | 010101003028 | 余方弃置 | 1.废弃料品种:余泥渣土 2.综合考虑:弃土运距、消纳等费用 3.具体做法以招标图纸为准，施工要求详见国家和行业现行有关技术规范或标准 | m3 | 46.06
30 | 010501001073 | 混凝土垫层 | 1.混凝土种类:商品混凝土 2.混凝土强度等级:C20素混凝土 3.混凝土场内传输、运输方式：综合考虑 4.具体做法以招标图纸为准，施工要求详见国家和行业现行有关技术规范或标准 | m3 | 8.89
31 | 010507005017 | 混凝土压顶 | 1.混凝土种类:商品混凝土 2.混凝土强度等级:C20素混凝土 3.混凝土场内传输、运输方式：综合考虑 4.具体做法以招标图纸为准，施工要求详见国家和行业现行有关技术规范或标准 | m3 | 3.14
32 | 010401001046 | 砖基础 | 1.墙体类型:MU10砖 2.砂浆强度等级:M7.5水泥砂浆砌筑 3.墙体厚度:综合考虑 4.砂浆强度等级:M7.5水泥砂浆 5.具体做法以招标图纸为准，施工要求详见国家和行业现行有关技术规范或标准 | m3 | 48.36
33 | 011101001090 | 防水砂浆抹灰 | 1.水泥砂浆厚度、配合比：20mm厚1:2.5防水水泥砂浆找平 2.工程量按设计图示尺寸以面积计算 3.具体做法以招标图纸为准，施工要求详见国家和行业现行有关技术规范或标准 | m2 | 162.07
34 | 040203008212 | 花基饰面 | 1.块料品种、规格:20厚烧面芝麻黑 2.结合层厚度、砂浆配合比:5厚水泥浆 3.结合层厚度、砂浆配合比:20厚1：2.5防水砂浆 4.养护要求:六面防护、保护液 5.综合考虑规格、转角位弧形、铺法、切边、切角、各类磨边、圆角、倒角、海棠角、打孔等材料加工等相关所有费用 6.工程量按设计图示尺寸以展开面积计算 7.具体做法以招标图纸为准，施工要求详见国家和行业现行有关技术规范或标准 | m2 | 157
花基一（T-05）合计
特色花基一、二（T-06）
35 | 010101003044 | 挖沟槽土方 | 1.土壤类别:综合考虑 2.开挖深度:综合考虑 3.开挖方式:综合考虑 4.其他:土石方垂直、水平运输综合考虑 5.堆放运距:综合考虑 6.具体做法以招标图纸为准，施工要求详见国家和行业现行有关技术规范或标准 | m3 | 74.11
36 | 010103001053 | 回填方 | 1.工作内容:土方回填、推平、压实 2.综合考虑土质、深度、回填方式 3.运距:综合考虑 4.压实度满足设计、规范及现场要求 5.具体做法以招标图纸为准，施工要求详见国家和行业现行有关技术规范或标准 | m3 | 55.46
37 | 010101003045 | 余方弃置 | 1.废弃料品种:余泥渣土 2.综合考虑:弃土运距、消纳等费用 3.具体做法以招标图纸为准，施工要求详见国家和行业现行有关技术规范或标准 | m3 | 18.65
38 | 010501001082 | 混凝土垫层 | 1.混凝土种类:商品混凝土 2.混凝土强度等级:C20素混凝土 3.混凝土场内传输、运输方式：综合考虑 4.具体做法以招标图纸为准，施工要求详见国家和行业现行有关技术规范或标准 | m3 | 16.19
39 | 010507005022 | 混凝土压顶 | 1.混凝土种类:商品混凝土 2.混凝土强度等级:C20素混凝土 3.混凝土场内传输、运输方式：综合考虑 4.具体做法以招标图纸为准，施工要求详见国家和行业现行有关技术规范或标准 | m3 | 1.01
40 | 010501002032 | 混凝土基础 | 1.混凝土种类:商品混凝土 2.混凝土强度等级:C25 3.混凝土场内传输、运输方式：综合考虑 4.具体做法以招标图纸为准，施工要求详见国家和行业现行有关技术规范或标准 | m3 | 2.45
41 | 010504001004 | 直形墙 | 1.混凝土种类:商品混凝土 2.混凝土强度等级:C25 3.混凝土场内传输、运输方式：综合考虑 4.具体做法以招标图纸为准，施工要求详见国家和行业现行有关技术规范或标准 | m3 | 1.3
42 | 010505008002 | 雨篷、悬挑板、阳台板 | 1.混凝土种类:商品混凝土 2.混凝土强度等级:C25 3.混凝土场内传输、运输方式：综合考虑 4.具体做法以招标图纸为准，施工要求详见国家和行业现行有关技术规范或标准 | m3 | 0.26
43 | 010515001036 | 现浇构件钢筋 | 1.现浇构件钢筋(Ⅲ级)φ25以内 2.综合考虑:钢筋的连接接头及连接方式、钢筋等级、钢筋直径、形状;制作、绑扎、安装、浇捣混凝土时钢筋维护费用;配合接地焊接施工费用 3.具体做法以招标图纸为准，施工要求详见国家和行业现行有关技术规范或标准 | t | 0.41
44 | 010401001055 | 砖基础 | 1.墙体类型:MU10砖 2.砂浆强度等级:M7.5水泥砂浆砌筑 3.墙体厚度:综合考虑 4.砂浆强度等级:M7.5水泥砂浆 5.具体做法以招标图纸为准，施工要求详见国家和行业现行有关技术规范或标准 | m3 | 8.51
45 | 011101001101 | 防水砂浆抹灰 | 1.水泥砂浆厚度、配合比：20mm厚1:2.5防水水泥砂浆找平 2.工程量按设计图示尺寸以面积计算 3.具体做法以招标图纸为准，施工要求详见国家和行业现行有关技术规范或标准 | m2 | 42.59
46 | 040203008215 | 花基饰面 | 1.块料品种、规格:20厚光面福鼎黑 2.结合层厚度、砂浆配合比:5厚水泥浆 3.结合层厚度、砂浆配合比:20厚1：2.5防水砂浆 4.养护要求:六面防护、保护液 5.综合考虑规格、转角位弧形、铺法、切边、切角、各类磨边、圆角、倒角、海棠角、打孔等材料加工等相关所有费用 6.工程量按设计图示尺寸以展开面积计算 7.具体做法以招标图纸为准，施工要求详见国家和行业现行有关技术规范或标准 | m2 | 72
特色花基一、二（T-06）合计
花基剖面图一（T-06.1）
47 | 010101003046 | 挖沟槽土方 | 1.土壤类别:综合考虑 2.开挖深度:综合考虑 3.开挖方式:综合考虑 4.其他:土石方垂直、水平运输综合考虑 5.堆放运距:综合考虑 6.具体做法以招标图纸为准，施工要求详见国家和行业现行有关技术规范或标准 | m3 | 236.6
48 | 010103001054 | 回填方 | 1.工作内容:土方回填、推平、压实 2.综合考虑土质、深度、回填方式 3.运距:综合考虑 4.压实度满足设计、规范及现场要求 5.具体做法以招标图纸为准，施工要求详见国家和行业现行有关技术规范或标准 | m3 | 49.84
49 | 010101003047 | 余方弃置 | 1.废弃料品种:余泥渣土 2.综合考虑:弃土运距、消纳等费用 3.具体做法以招标图纸为准，施工要求详见国家和行业现行有关技术规范或标准 | m3 | 186.76
50 | 010501001083 | 混凝土垫层 | 1.混凝土种类:商品混凝土 2.混凝土强度等级:C20素混凝土 3.混凝土场内传输、运输方式：综合考虑 4.具体做法以招标图纸为准，施工要求详见国家和行业现行有关技术规范或标准 | m3 | 9.35
51 | 010507005023 | 混凝土压顶 | 1.混凝土种类:商品混凝土 2.混凝土强度等级:C20素混凝土 3.混凝土场内传输、运输方式：综合考虑 4.具体做法以招标图纸为准，施工要求详见国家和行业现行有关技术规范或标准 | m3 | 17.17
52 | 010401001056 | 砖基础 | 1.墙体类型:MU10砖 2.砂浆强度等级:M7.5水泥砂浆砌筑 3.墙体厚度:综合考虑 4.砂浆强度等级:M7.5水泥砂浆 5.具体做法以招标图纸为准，施工要求详见国家和行业现行有关技术规范或标准 | m3 | 62.95
53 | 011101001104 | 水泥砂浆抹灰 | 1.水泥砂浆厚度、配合比：20mm厚1:2.5水泥砂浆（内掺5%防水粉） 2.工程量按设计图示尺寸以面积计算 3.具体做法以招标图纸为准，施工要求详见国家和行业现行有关技术规范或标准 | m2 | 212.7
54 | 040203008220 | 花基饰面 | 1.块料品种、规格:12厚哑光面云朵拉灰仿大理石瓷砖 2.结合层厚度、砂浆配合比:5厚水泥浆 3.找平层厚度、砂浆配合比::20厚1:2.5水泥砂浆（内掺5%防水粉） 4.综合考虑规格、转角位弧形、铺法、切边、切角、各类磨边、圆角、倒角、海棠角、打孔等材料加工等相关所有费用 5.工程量按设计图示尺寸以展开面积计算 6.具体做法以招标图纸为准，施工要求详见国家和行业现行有关技术规范或标准 | m2 | 87.75
花基剖面图一（T-06.1）合计
互动喷泉一、二、三(YA-01)
55 | 010501001074 | 混凝土垫层 | 1.混凝土种类:商品混凝土 2.混凝土强度等级:C20素混凝土 3.混凝土场内传输、运输方式：综合考虑 4.具体做法以招标图纸为准，施工要求详见国家和行业现行有关技术规范或标准 | m3 | 10.52
56 | 010501004012 | 混凝土结构 | 1.混凝土种类:商品混凝土 2.混凝土强度等级:C25 P6 3.混凝土场内传输、运输方式：综合考虑 4.具体做法以招标图纸为准，施工要求详见国家和行业现行有关技术规范或标准 | m3 | 32.84
57 | 010515001032 | 现浇构件钢筋 | 1.现浇构件钢筋(Ⅲ级)φ25以内 2.综合考虑:钢筋的连接接头及连接方式、钢筋等级、钢筋直径、形状;制作、绑扎、安装、浇捣混凝土时钢筋维护费用;配合接地焊接施工费用 3.具体做法以招标图纸为准，施工要求详见国家和行业现行有关技术规范或标准 | t | 2.89
58 | 011101001089 | 防水砂浆抹灰 | 1.水泥砂浆厚度、配合比：15mm厚1:2.5防水水泥砂浆找平 2.工程量按设计图示尺寸以面积计算 3.具体做法以招标图纸为准，施工要求详见国家和行业现行有关技术规范或标准 | m2 | 181.63
59 | 010904002013 | 地面防水 | 1.防水膜品种、厚度:1.5厚单组分聚氨酯防水涂料，分遍涂刷 2.综合考虑附加层、封口材料 3.工程量按设计图示尺寸以面积计算 4.具体做法以招标图纸为准，施工要求详见国家和行业现行有关技术规范或标准 | m2 | 181.63
60 | 011101001084 | 水泥砂浆抹灰 | 1.水泥砂浆厚度、配合比：15mm厚1:2.5水泥砂浆 2.工程量按设计图示尺寸以面积计算 3.具体做法以招标图纸为准，施工要求详见国家和行业现行有关技术规范或标准 | m2 | 181.63
61 | 010401001047 | 砖砌体 | 1.墙体类型:MU10砖 2.砂浆强度等级:M7.5水泥砂浆砌筑 3.砖砌筑造型综合考虑 4.具体做法以招标图纸为准，施工要求详见国家和行业现行有关技术规范或标准 | m3 | 8.11
62 | 011502001054 | 盖板 | 1.5厚304#不锈钢缝隙式排水沟盖板 2.通长L-40x40x5厚镀锌角钢M8膨胀螺丝固定@500 3.折边费用、异形加工、结构加固、固定方式综合考虑 4.工程量按设计图示尺寸以延长米计算 5.具体做法以招标图纸为准，施工要求详见国家和行业现行有关技术规范或标准 | m | 71.64
63 | 050201001019 | 石材地面 | 1.块料品种、规格:50厚光面黑金砂 2.结合层：5厚益胶泥 3.养护要求:六面防护、保护液 4.综合考虑规格、转角位弧形、铺法、切边、切角、各类磨边、圆角、倒角、海棠角、打孔等材料加工等相关所有费用 5.工程量按设计图示尺寸以展开面积计算 6.具体做法以招标图纸为准，施工要求详见国家和行业现行有关技术规范或标准 | m2 | 55.83
64 | 050201001020 | 石材地面 | 1.块料品种、规格:100厚光面黑金砂 2.结合层：5厚益胶泥 3.养护要求:六面防护、保护液 4.综合考虑规格、转角位弧形、铺法、切边、切角、各类磨边、圆角、倒角、海棠角、打孔等材料加工等相关所有费用 5.工程量按设计图示尺寸以展开面积计算 6.具体做法以招标图纸为准，施工要求详见国家和行业现行有关技术规范或标准 | m2 | 17.65
互动喷泉一、二、三(YA-01)合计
商业街坐凳一（YB-06）
65 | 010101003020 | 挖沟槽土方 | 1.土壤类别:综合考虑 2.开挖深度:综合考虑 3.开挖方式:综合考虑 4.其他:土石方垂直、水平运输综合考虑 5.堆放运距:综合考虑 6.具体做法以招标图纸为准，施工要求详见国家和行业现行有关技术规范或标准 | m3 | 30.57
66 | 010103001043 | 回填方 | 1.工作内容:土方回填、推平、压实 2.综合考虑土质、深度、回填方式 3.运距:综合考虑 4.压实度满足设计、规范及现场要求 5.具体做法以招标图纸为准，施工要求详见国家和行业现行有关技术规范或标准 | m3 | 11.542
67 | 010101003029 | 余方弃置 | 1.废弃料品种:余泥渣土 2.综合考虑:弃土运距、消纳等费用 3.具体做法以招标图纸为准，施工要求详见国家和行业现行有关技术规范或标准 | m3 | 19.02
68 | 010501001075 | 混凝土垫层 | 1.混凝土种类:商品混凝土 2.混凝土强度等级:C20素混凝土 3.混凝土场内传输、运输方式：综合考虑 4.具体做法以招标图纸为准，施工要求详见国家和行业现行有关技术规范或标准 | m3 | 1.515
69 | 010507005016 | 混凝土压顶 | 1.混凝土种类:商品混凝土 2.混凝土强度等级:C20素混凝土 3.混凝土场内传输、运输方式：综合考虑 4.具体做法以招标图纸为准，施工要求详见国家和行业现行有关技术规范或标准 | m3 | 0.95
70 | 010401001048 | 砖基础 | 1.墙体类型:MU10砖 2.砂浆强度等级:M7.5水泥砂浆砌筑 3.墙体厚度:综合考虑 4.砂浆强度等级:M7.5水泥砂浆 5.具体做法以招标图纸为准，施工要求详见国家和行业现行有关技术规范或标准 | m3 | 7.036
71 | 011101001085 | 水泥砂浆抹灰 | 1.水泥砂浆厚度、配合比：20mm厚1:2.5水泥砂浆，掺5%防水剂 2.工程量按设计图示尺寸以面积计算 3.具体做法以招标图纸为准，施工要求详见国家和行业现行有关技术规范或标准 | m2 | 15.66
72 | 040203008179 | 坐凳饰面 | 1.块料品种、规格:20厚光面福鼎黑 2.结合层厚度、砂浆配合比:5厚水泥浆 3.找平层厚度、砂浆配合比:20厚1:2.5水泥砂浆，掺5%防水剂 4.养护要求:六面防护、保护液 5.综合考虑规格、转角位弧形、铺法、切边、切角、各类磨边、圆角、倒角、海棠角、打孔等材料加工等相关所有费用 6.工程量按设计图示尺寸以面积计算 7.具体做法以招标图纸为准，施工要求详见国家和行业现行有关技术规范或标准 | m2 | 17.37
73 | 011502001047 | 金属装饰线 | 1.20宽2厚原色拉丝面不锈钢装饰条 2.折边费用、异形加工、结构加固、固定方式综合考虑 3.工程量按设计图示尺寸以延长米计算 4.具体做法以招标图纸为准，施工要求详见国家和行业现行有关技术规范或标准 | m | 2.68
商业街坐凳一（YB-06）合计
二、三层露台（2a铺装）（Z2-01、Z3-01）
74 | 040203008180 | 块料地面 | 1.块料品种、规格:12厚烧面芝麻黑仿石砖、12厚烧面芝麻灰仿石砖 2.结合层厚度、砂浆配合比:5厚水泥浆 3.找平层厚度、砂浆配合比:20厚1:2.5水泥砂浆 4.综合考虑规格、铺法、切边、切角、各类磨边、圆角、倒角、海棠角、打孔等材料加工等相关所有费用 5.工程量按设计图示尺寸以面积计算 6.具体做法以招标图纸为准，施工要求详见国家和行业现行有关技术规范或标准 | m2 | 1463.39
75 | 011101003001 | 混凝土找坡层 | 1.找坡层：40~100厚C20素混凝土 2.工程量按设计图示尺寸以面积计算 3.具体做法以招标图纸为准，施工要求详见国家和行业现行有关技术规范或标准 | m2 | 1463.39
二、三层露台（2a铺装）（Z2-01、Z3-01）合计
二、三层露台不上人屋面假草皮（Z2-01、Z3-01）
76 | 011104001002 | 屋面铺假草皮 | 1.铺真假草皮 2.具体做法以招标图纸为准，施工要求详见国家和行业现行有关技术规范或标准 | m2 | 77.36
二、三层露台不上人屋面假草皮（Z2-01、Z3-01）合计
二、三层露台排水沟石材盖板（Z2-01、Z3-01）
77 | 010401001049 | 砖砌体 | 1.墙体类型:MU10砖 2.砂浆强度等级:M7.5水泥砂浆砌筑 3.砖砌筑造型综合考虑 4.具体做法以招标图纸为准，施工要求详见国家和行业现行有关技术规范或标准 | m3 | 1.47
78 | 040203008181 | 排水沟盖板（带沟槽） | 1.块料品种、规格:20厚烧面福鼎黑仿石砖 2.结合层厚度、砂浆配合比:5厚水泥浆 3.找平层厚度、砂浆配合比::20厚1:2.5水泥砂浆 4.综合考虑5厚结构胶 5.综合考虑规格、铺法、切边、切角、各类磨边、圆角、倒角、海棠角、打孔、开槽等材料加工等相关所有费用 6.工程量按设计图示尺寸以面积计算 7.具体做法以招标图纸为准，施工要求详见国家和行业现行有关技术规范或标准 | m2 | 152.37
79 | 010515001021 | 预埋构件 | 1.30x20x2厚不锈钢角码、A6钢筋预埋固定 2.制作安装等相关所有费用 3.具体做法以招标图纸为准，施工要求详见国家和行业现行有关技术规范或标准 | t | 0.878
二、三层露台排水沟石材盖板（Z2-01、Z3-01）合计
商铺入口剖面大样（T-02）
80 | 040203008203 | 石材地面门槛石 | 1.块料品种、规格:20厚烧面福鼎黑 2.结合层厚度、砂浆配合比:5厚水泥浆 3.找平层厚度、砂浆配合比:20厚1:2.5干硬性水泥砂浆 4.养护要求:六面防护、保护液 5.综合考虑规格、铺法、切边、切角、各类磨边、圆角、倒角、海棠角、打孔等材料加工等相关所有费用 6.工程量按设计图示尺寸以面积计算 7.具体做法以招标图纸为准，施工要求详见国家和行业现行有关技术规范或标准 | m2 | 13.32
商铺入口剖面大样（T-02）合计
互动大台阶详图（Y2-01）
81 | 010401001051 | 台阶砖砌体 | 1.墙体类型:MU10砖 2.砂浆强度等级:M7.5水泥砂浆砌筑 3.砖砌筑造型综合考虑 4.具体做法以招标图纸为准，施工要求详见国家和行业现行有关技术规范或标准 | m3 | 0.95
82 | 011107002001 | 台阶饰面 | 1.块料品种、规格：12厚烧面芝麻黑仿石砖 2.结合层厚度、砂浆配合比:5厚水泥浆、石材胶 3.找平层厚度、砂浆配合比:20厚1：2.5防水水泥砂浆 4.150x85x5厚镀锌钢板，钢板分段3 M为一段M8 膨胀螺栓固定@500 5.综合考虑防滑槽制作，仿石砖规格等相关所有费用 6.综合考虑规格、铺法、切边、切角、各类磨边、圆角、倒角、海棠角、打孔等材料加工等相关所有费用 7.工程量按设计图示尺寸以展开面积计算 8.具体做法以招标图纸为准，施工要求详见国家和行业现行有关技术规范或标准 | m2 | 78.36
83 | 011501006001 | 圆形桌子 | 1.桌面：50厚原色塑木 2.桌面包边：2厚304#原色不锈钢 3.Φ30，2厚304#原色不锈钢管 4.综合考虑焊接等相关费用 5.工程量按设计图示尺寸以数量计算 6.具体做法以招标图纸为准，施工要求详见国家和行业现行有关技术规范或标准 | 个 | 2
84 | 011104002001 | 原色塑木饰面 | 1.品种、规格:1000x120x50厚原色塑木 2.截面50x50x2厚镀锌方钢，截面30x30x2镀锌角钢 3.综合考虑运输等相关所有费用 4.工程量按设计图示尺寸以展开面积计算 5.具体做法以招标图纸为准，施工要求详见国家和行业现行有关技术规范或标准 | m2 | 2.43
85 | 011101001095 | 水泥砂浆抹灰 | 1.水泥砂浆厚度、配合比：20mm厚1:2.5水泥砂浆 2.工程量按设计图示尺寸以面积计算 3.具体做法以招标图纸为准，施工要求详见国家和行业现行有关技术规范或标准 | m2 | 58.14
86 | 010103001051 | 回填种植土 | 1.密实度要求:压实系数≥0.94 2.填方材料品种:种植土 3.综合考虑疏水板、1层无纺布 4.工程量按设计图示尺寸以面积计算 5.具体做法以招标图纸为准，施工要求详见国家和行业现行有关技术规范或标准 | m3 | 0.84
87 | 010902008001 | 盲沟 | 1.300~400g/m2土工布 2.粒径10mm砂砾层 3.粒径20mm粗粒或碎石，黏土夯实 4.预留排水孔 5.工程量按设计图示尺寸以面积计算 6.具体做法以招标图纸为准，施工要求详见国家和行业现行有关技术规范或标准 | m | 10.94
互动大台阶详图（Y2-01）合计
二层上三层台阶详图(Y3-01)
88 | 010401001052 | 台阶砖砌体 | 1.墙体类型:MU10砖 2.砂浆强度等级:M7.5水泥砂浆砌筑 3.砖砌筑造型综合考虑 4.具体做法以招标图纸为准，施工要求详见国家和行业现行有关技术规范或标准 | m3 | 0.984
89 | 011107002002 | 台阶饰面 | 1.块料品种、规格：12厚烧面芝麻黑仿石砖 2.结合层厚度、砂浆配合比:5厚水泥浆、石材胶 3.找平层厚度、砂浆配合比:20厚1：2.5防水水泥砂浆 4.压条：150x85x5厚镀锌钢板，钢板分段3 M为一段M8 膨胀螺栓固定@500 5.综合考虑防滑槽制作，仿石砖规格等相关所有费用 6.综合考虑规格、铺法、切边、切角、各类磨边、圆角、倒角、海棠角、打孔等材料加工等相关所有费用 7.工程量按设计图示尺寸以展开面积计算 8.具体做法以招标图纸为准，施工要求详见国家和行业现行有关技术规范或标准 | m2 | 79.99
90 | 011501006002 | 圆形桌子 | 1.桌面：50厚原色塑木 2.桌面包边：2厚304#原色不锈钢 3.Φ30，2厚304#原色不锈钢管 4.综合考虑焊接等相关费用 5.工程量按设计图示尺寸以数量计算 6.具体做法以招标图纸为准，施工要求详见国家和行业现行有关技术规范或标准 | 个 | 3
91 | 011104002002 | 原色塑木饰面 | 1.品种、规格:1000x120x50厚原色塑木 2.截面50x50x2厚镀锌方钢，截面30x30x2镀锌角钢 3.综合考虑运输等相关所有费用 4.工程量按设计图示尺寸以展开面积计算 5.具体做法以招标图纸为准，施工要求详见国家和行业现行有关技术规范或标准 | m2 | 6.9
92 | 011101001096 | 水泥砂浆抹灰 | 1.水泥砂浆厚度、配合比：20mm厚1:2.5水泥砂浆 2.工程量按设计图示尺寸以面积计算 3.具体做法以招标图纸为准，施工要求详见国家和行业现行有关技术规范或标准 | m2 | 86.37
二层上三层台阶详图(Y3-01)合计
景观工程合计
A区合计
B区
地面铺装工程(B区)
93 | 040203008141 | 块料地面（编号1） | 1.块料品种、规格:50厚浅灰色透水砖(仿花岗岩)、50厚中灰色透水砖(仿花岗岩) 2.结合层厚度、砂浆配合比:5厚水泥浆 3.找平层厚度、砂浆配合比::20厚1:3干硬性水泥砂浆 4.综合考虑规格、铺法、切边、切角、各类磨边、圆角、倒角、海棠角、打孔等材料加工等相关所有费用 5.工程量按设计图示尺寸以面积计算 6.具体做法以招标图纸为准，施工要求详见国家和行业现行有关技术规范或标准 | m2 | 514.04
94 | 040203008142 | 块料地面（编号2） | 1.块料品种、规格:50厚中灰色透水砖(仿花岗岩)、50厚黑色透水砖(仿花岗岩) 2.结合层厚度、砂浆配合比:5厚水泥浆 3.找平层厚度、砂浆配合比::20厚1:3干硬性水泥砂浆 4.综合考虑规格、铺法、切边、切角、各类磨边、圆角、倒角、海棠角、打孔等材料加工等相关所有费用 5.工程量按设计图示尺寸以面积计算 6.具体做法以招标图纸为准，施工要求详见国家和行业现行有关技术规范或标准 | m2 | 707.24
95 | 040203008146 | 石材地面（编号3、4） | 1.块料品种、规格:20厚烧面芝麻黑 2.结合层厚度、砂浆配合比:5厚水泥浆 3.找平层厚度、砂浆配合比:20厚1:3干硬性水泥砂浆 4.养护要求:六面防护、保护液 5.综合考虑规格、铺法、切边、切角、各类磨边、圆角、倒角、海棠角、打孔等材料加工等相关所有费用 6.工程量按设计图示尺寸以面积计算 7.具体做法以招标图纸为准，施工要求详见国家和行业现行有关技术规范或标准 | m2 | 573.36
96 | 040203008152 | 石材地面（编号5） | 1.块料品种、规格:20厚烧面夜里雪 2.结合层厚度、砂浆配合比:5厚水泥浆 3.找平层厚度、砂浆配合比:20厚1:3干硬性水泥砂浆 4.养护要求:六面防护、保护液 5.综合考虑规格、铺法、切边、切角、各类磨边、圆角、倒角、海棠角、打孔等材料加工等相关所有费用 6.工程量按设计图示尺寸以面积计算 7.具体做法以招标图纸为准，施工要求详见国家和行业现行有关技术规范或标准 | m2 | 43.45
97 | 040203008210 | 石材地面（编号7） | 1.块料品种、规格:30厚防滑面大花白大理石 2.结合层厚度、砂浆配合比:5厚水泥浆 3.找平层厚度、砂浆配合比:20厚1:3干硬性水泥砂浆 4.养护要求:六面防护、保护液 5.综合考虑规格、铺法、切边、切角、各类磨边、圆角、倒角、海棠角、打孔等材料加工等相关所有费用 6.工程量按设计图示尺寸以面积计算 7.具体做法以招标图纸为准，施工要求详见国家和行业现行有关技术规范或标准 | m2 | 39.05
98 | 040203008155 | 石材地面（编号12、13） | 1.块料品种、规格:20厚烧面福鼎黑 2.结合层厚度、砂浆配合比:5厚水泥浆 3.找平层厚度、砂浆配合比:20厚1:3干硬性水泥砂浆 4.养护要求:六面防护、保护液 5.综合考虑规格、铺法、切边、切角、各类磨边、圆角、倒角、海棠角、打孔等材料加工等相关所有费用 6.工程量按设计图示尺寸以面积计算 7.具体做法以招标图纸为准，施工要求详见国家和行业现行有关技术规范或标准 | m2 | 54.94
99 | 011502001057 | 金属装饰线（编号18） | 1.30x5厚304不锈钢电镀古铜色 2.Φ6钢筋焊接，@600 3.折边费用、异形加工、结构加固、固定方式等综合考虑 4.综合考虑制作安装等相关所有费用 5.具体做法以招标图纸为准，施工要求详见国家和行业现行有关技术规范或标准 | m | 54.35
100 | 040203008160 | 沥青（编号19） | 1.块料品种、规格:30厚细粒式透水沥青混凝土(AC-10C) 2.50厚粗粒式透水沥青混凝土(AC-16C) 3.乳化沥青透层 4.综合考虑制作、运输、养护相关所有费用 5.工程量按设计图示尺寸以面积计算 6.具体做法以招标图纸为准，施工要求详见国家和行业现行有关技术规范或标准 | m2 | 742.12
地面铺装工程(B区)合计
景观工程
花基一~五（T-05）
101 | 010101003005 | 挖沟槽土方 | 1.土壤类别:综合考虑 2.开挖深度:综合考虑 3.开挖方式:综合考虑 4.其他:土石方垂直、水平运输综合考虑 5.堆放运距:综合考虑 6.具体做法以招标图纸为准，施工要求详见国家和行业现行有关技术规范或标准 | m3 | 833.72
102 | 010103001025 | 回填方 | 1.工作内容:土方回填、推平、压实 2.综合考虑土质、深度、回填方式 3.运距:综合考虑 4.压实度满足设计、规范及现场要求 5.具体做法以招标图纸为准，施工要求详见国家和行业现行有关技术规范或标准 | m3 | 556.912
103 | 010101003030 | 余方弃置 | 1.废弃料品种:余泥渣土 2.综合考虑:弃土运距、消纳等费用 3.具体做法以招标图纸为准，施工要求详见国家和行业现行有关技术规范或标准 | m3 | 559.79
104 | 010501001057 | 混凝土垫层 | 1.混凝土种类:商品混凝土 2.混凝土强度等级:C20素混凝土 3.混凝土场内传输、运输方式：综合考虑 4.具体做法以招标图纸为准，施工要求详见国家和行业现行有关技术规范或标准 | m3 | 42.28
105 | 010507005018 | 混凝土压顶 | 1.混凝土种类:商品混凝土 2.混凝土强度等级:C20素混凝土 3.混凝土场内传输、运输方式：综合考虑 4.具体做法以招标图纸为准，施工要求详见国家和行业现行有关技术规范或标准 | m3 | 8.1457
106 | 010401001036 | 砖基础 | 1.墙体类型:MU10砖 2.砂浆强度等级:M7.5水泥砂浆砌筑 3.墙体厚度:综合考虑 4.砂浆强度等级:M7.5水泥砂浆 5.具体做法以招标图纸为准，施工要求详见国家和行业现行有关技术规范或标准 | m3 | 185.71
107 | 011101001091 | 防水砂浆抹灰 | 1.水泥砂浆厚度、配合比：20mm厚1:2.5防水水泥砂浆找平 2.工程量按设计图示尺寸以面积计算 3.具体做法以招标图纸为准，施工要求详见国家和行业现行有关技术规范或标准 | m2 | 796.602
108 | 040203008161 | 花基饰面 | 1.块料品种、规格:12厚哑光面云朵拉灰大理石瓷砖 2.结合层厚度、砂浆配合比:5厚水泥浆 3.找平层厚度、砂浆配合比:20mm厚1:2.5防水水泥砂浆找平 4.综合考虑规格、转角位弧形、铺法、切边、切角、各类磨边、圆角、倒角、海棠角、打孔等材料加工等相关所有费用 5.工程量按设计图示尺寸以展开面积计算 6.具体做法以招标图纸为准，施工要求详见国家和行业现行有关技术规范或标准 | m2 | 308.726
109 | 040203008162 | 花基饰面 | 1.块料品种、规格:20厚烧面芝麻黑 2.结合层厚度、砂浆配合比:5厚水泥浆 3.找平层厚度、砂浆配合比:20mm厚1:2.5防水水泥砂浆找平 4.养护要求:六面防护、保护液 5.综合考虑规格、转角位弧形、铺法、切边、切角、各类磨边、圆角、倒角、海棠角、打孔等材料加工等相关所有费用 6.工程量按设计图示尺寸以展开面积计算 7.具体做法以招标图纸为准，施工要求详见国家和行业现行有关技术规范或标准 | m2 | 319.185
花基一~五（T-05）合计
石材坐凳（TPS-01）
110 | 010101003042 | 挖沟槽土方 | 1.土壤类别:综合考虑 2.开挖深度:综合考虑 3.开挖方式:综合考虑 4.其他:土石方垂直、水平运输综合考虑 5.堆放运距:综合考虑 6.具体做法以招标图纸为准，施工要求详见国家和行业现行有关技术规范或标准 | m3 | 3.36
111 | 010103001052 | 回填方 | 1.工作内容:土方回填、推平、压实 2.综合考虑土质、深度、回填方式 3.运距:综合考虑 4.压实度满足设计、规范及现场要求 5.具体做法以招标图纸为准，施工要求详见国家和行业现行有关技术规范或标准 | m3 | 0.14
112 | 010101003043 | 余方弃置 | 1.废弃料品种:余泥渣土 2.综合考虑:弃土运距、消纳等费用 3.具体做法以招标图纸为准，施工要求详见国家和行业现行有关技术规范或标准 | m3 | 3.22
113 | 010501001081 | 混凝土垫层 | 1.混凝土种类:商品混凝土 2.混凝土强度等级:C20素混凝土 3.混凝土场内传输、运输方式：综合考虑 4.具体做法以招标图纸为准，施工要求详见国家和行业现行有关技术规范或标准 | m3 | 0.7
114 | 010501002031 | 混凝土基础 | 1.混凝土种类:商品混凝土 2.混凝土强度等级:C25 3.混凝土场内传输、运输方式：综合考虑 4.具体做法以招标图纸为准，施工要求详见国家和行业现行有关技术规范或标准 | m3 | 1.12
115 | 010504001003 | 直形墙 | 1.混凝土种类:商品混凝土 2.混凝土强度等级:C25 3.混凝土场内传输、运输方式：综合考虑 4.具体做法以招标图纸为准，施工要求详见国家和行业现行有关技术规范或标准 | m3 | 1.011
116 | 010505008001 | 雨篷、悬挑板、阳台板 | 1.混凝土种类:商品混凝土 2.混凝土强度等级:C25 3.混凝土场内传输、运输方式：综合考虑 4.具体做法以招标图纸为准，施工要求详见国家和行业现行有关技术规范或标准 | m3 | 0.28
117 | 010515001033 | 现浇构件钢筋 | 1.现浇构件钢筋(Ⅲ级)φ25以内 2.综合考虑:钢筋的连接接头及连接方式、钢筋等级、钢筋直径、形状;制作、绑扎、安装、浇捣混凝土时钢筋维护费用;配合接地焊接施工费用 3.具体做法以招标图纸为准，施工要求详见国家和行业现行有关技术规范或标准 | t | 0.187
118 | 010507005021 | 混凝土压顶 | 1.混凝土种类:商品混凝土 2.混凝土强度等级:C20素混凝土 3.混凝土场内传输、运输方式：综合考虑 4.具体做法以招标图纸为准，施工要求详见国家和行业现行有关技术规范或标准 | m3 | 0.084
119 | 011101001100 | 防水砂浆抹灰 | 1.水泥砂浆厚度、配合比：20mm厚1:2.5防水水泥砂浆找平 2.工程量按设计图示尺寸以面积计算 3.具体做法以招标图纸为准，施工要求详见国家和行业现行有关技术规范或标准 | m2 | 5.88
120 | 040203008214 | 坐凳饰面 | 1.块料品种、规格:20厚芝麻黑 2.结合层厚度、砂浆配合比:5厚水泥浆 3.找平层厚度、砂浆配合比:20mm厚1:2.5防水水泥砂浆找平 4.养护要求:六面防护、保护液 5.综合考虑规格、转角位弧形、铺法、切边、切角、各类磨边、圆角、倒角、海棠角、打孔等材料加工等相关所有费用 6.工程量按设计图示尺寸以展开面积计算 7.具体做法以招标图纸为准，施工要求详见国家和行业现行有关技术规范或标准 | m2 | 12.03
石材坐凳（TPS-01）合计
特色铁艺门（YB-10）
121 | 010605002016 | 铁艺门造型 | 1.油漆品种、工艺要求:古铜色氟碳漆喷涂 2.造型尺寸:3850x4000mm 3.门框钢材:200x50x4镀锌方钢、120x50x4热镀锌方钢； 4.上下钢材：120x30x2厚热镀锌方钢； 5.中间钢材：120x20x2厚热镀锌方钢、2厚镀锌钢板； 6.综合考虑成品滑轮、成品门轴等相关五金构件 7.综合考虑制作安装等相关所有费用 8.工程量按设计图示尺寸以面积计算 9.具体做法以招标图纸为准，施工要求详见国家和行业现行有关技术规范或标准 | m2 | 15.4
122 | 010516002010 | 预埋铁件 | 1.预埋件:300x150x10厚镀锌钢板、4M12固定 2.综合考虑制作安装等相关所有费用 3.具体做法以招标图纸为准，施工要求详见国家和行业现行有关技术规范或标准 | t | 0.011
特色铁艺门（YB-10）合计
垃圾收集点详图（T-16）
123 | 010101003021 | 挖沟槽土方 | 1.土壤类别:综合考虑 2.开挖深度:综合考虑 3.开挖方式:综合考虑 4.其他:土石方垂直、水平运输综合考虑 5.堆放运距:综合考虑 6.具体做法以招标图纸为准，施工要求详见国家和行业现行有关技术规范或标准 | m3 | 3.88
124 | 010103001044 | 回填方 | 1.工作内容:土方回填、推平、压实 2.综合考虑土质、深度、回填方式 3.运距:综合考虑 4.压实度满足设计、规范及现场要求 5.具体做法以招标图纸为准，施工要求详见国家和行业现行有关技术规范或标准 | m3 | 3.34
125 | 010101003031 | 余方弃置 | 1.废弃料品种:余泥渣土 2.综合考虑:弃土运距、消纳等费用 3.具体做法以招标图纸为准，施工要求详见国家和行业现行有关技术规范或标准 | m3 | 0.54
126 | 040203008205 | 石材地面 | 1.块料品种、规格:20厚烧面芝麻黑 2.结合层厚度、砂浆配合比:5厚水泥浆 3.找平层厚度、砂浆配合比:20厚1:3干硬性水泥砂浆 4.养护要求:六面防护、保护液 5.综合考虑规格、铺法、切边、切角、各类磨边、圆角、倒角、海棠角、打孔等材料加工等相关所有费用 6.工程量按设计图示尺寸以面积计算 7.具体做法以招标图纸为准，施工要求详见国家和行业现行有关技术规范或标准 | m2 | 6.64
127 | 040202015020 | 水泥石粉垫层 | 1.部位：排水沟 2.规格：100mm厚6%水泥石粉垫层 3.综合考虑制作、运输、养护相关所有费用 4.素土夯实、压实度满足设计、规范及现场要求 5.工程量按设计图示尺寸以面积计算 6.具体做法以招标图纸为准，施工要求详见国家和行业现行有关技术规范或标准 | m2 | 0.557
128 | 010507007005 | 排水沟 | 1.混凝土种类:商品混凝土 2.混凝土强度等级:C20素混凝土 3.混凝土场内传输、运输方式：综合考虑 4.具体做法以招标图纸为准，施工要求详见国家和行业现行有关技术规范或标准 | m3 | 0.826
129 | 040402016014 | 排水沟盖板 | 1.400x200x30厚成品铸铁盖板 2.L30x30x2厚角钢通长，C8钢筋L150固定 3.综合考虑制作安装等相关所有费用 4.具体做法以招标图纸为准，施工要求详见国家和行业现行有关技术规范或标准 | m2 | 1.84
130 | 011101001077 | 水泥砂浆抹灰 | 1.水泥砂浆厚度、配合比：20mm厚1:2.5水泥砂浆 2.工程量按设计图示尺寸以面积计算 3.具体做法以招标图纸为准，施工要求详见国家和行业现行有关技术规范或标准 | m2 | 22.264
垃圾收集点详图（T-16）合计
汀步大样(T-02)
131 | 040203008165 | 块料地面 | 1.块料品种、规格:12厚烧面芝麻灰仿石砖 2.结合层厚度、砂浆配合比:5厚水泥浆 3.找平层厚度、砂浆配合比::20厚1:3干硬性水泥砂浆 4.综合考虑规格、铺法、切边、切角、各类磨边、圆角、倒角、海棠角、打孔等材料加工等相关所有费用 5.工程量按设计图示尺寸以面积计算 6.具体做法以招标图纸为准，施工要求详见国家和行业现行有关技术规范或标准 | m2 | 86.86
132 | 010501001058 | 混凝土垫层 | 1.混凝土种类:商品混凝土 2.混凝土强度等级:C25 3.混凝土场内传输、运输方式：综合考虑 4.具体做法以招标图纸为准，施工要求详见国家和行业现行有关技术规范或标准 | m3 | 4.343
汀步大样(T-02)合计
建筑边砾石沟(1~3/T-12.1)
133 | 010101003007 | 挖沟槽土方 | 1.土壤类别:综合考虑 2.开挖深度:综合考虑 3.开挖方式:综合考虑 4.其他:土石方垂直、水平运输综合考虑 5.堆放运距:综合考虑 6.具体做法以招标图纸为准，施工要求详见国家和行业现行有关技术规范或标准 | m3 | 130.31
134 | 010103001027 | 回填方 | 1.工作内容:土方回填、推平、压实 2.综合考虑土质、深度、回填方式 3.运距:综合考虑 4.压实度满足设计、规范及现场要求 5.具体做法以招标图纸为准，施工要求详见国家和行业现行有关技术规范或标准 | m3 | 116.31
135 | 010101003032 | 余方弃置 | 1.废弃料品种:余泥渣土 2.综合考虑:弃土运距、消纳等费用 3.具体做法以招标图纸为准，施工要求详见国家和行业现行有关技术规范或标准 | m3 | 14
136 | 010501001059 | 混凝土垫层 | 1.混凝土种类:商品混凝土 2.混凝土强度等级:C15素混凝土 3.混凝土场内传输、运输方式：综合考虑 4.具体做法以招标图纸为准，施工要求详见国家和行业现行有关技术规范或标准 | m3 | 13.99
137 | 010401001037 | 砖砌体 | 1.墙体类型:MU10砖 2.砂浆强度等级:M7.5水泥砂浆砌筑 3.砖砌筑造型综合考虑 4.具体做法以招标图纸为准，施工要求详见国家和行业现行有关技术规范或标准 | m3 | 13
138 | 040202009013 | 散置砾石 | 1.散置50厚φ10~20黑色砾石 2.综合考虑制作安装等相关所有费用 3.具体做法以招标图纸为准，施工要求详见国家和行业现行有关技术规范或标准 | m2 | 74.97
139 | 011502001059 | 金属异形收边条 | 1.通长80x60x3厚镀锌钢板、螺钉固定@500 2.综合考虑制作安装等相关所有费用 3.具体做法以招标图纸为准，施工要求详见国家和行业现行有关技术规范或标准 | m | 249.91
140 | 040402016015 | 树脂盖板 | 1.成品300x300树脂盖板（上覆一层钢丝网） 2.30x30厚镀锌角钢,M8膨胀螺栓固定 3.综合考虑制作安装等相关所有费用 4.具体做法以招标图纸为准，施工要求详见国家和行业现行有关技术规范或标准 | m2 | 74.97
建筑边砾石沟(1~3/T-12.1)合计
特色廊架（YB-03）
141 | 010101002004 | 挖一般土方 | 1.土壤类别:综合考虑 2.开挖深度:综合考虑 3.开挖方式:综合考虑 4.其他:土石方垂直、水平运输综合考虑 5.堆放运距:综合考虑 6.具体做法以招标图纸为准，施工要求详见国家和行业现行有关技术规范或标准 | m3 | 58.39
142 | 010101003012 | 挖沟槽土方 | 1.土壤类别:综合考虑 2.开挖深度:综合考虑 3.开挖方式:综合考虑 4.其他:土石方垂直、水平运输综合考虑 5.堆放运距:综合考虑 6.具体做法以招标图纸为准，施工要求详见国家和行业现行有关技术规范或标准 | m3 | 5.39
143 | 010101004004 | 挖基坑土方 | 1.土壤类别:综合考虑 2.开挖深度:综合考虑 3.开挖方式:综合考虑 4.其他:土石方垂直、水平运输综合考虑 5.堆放运距:综合考虑 6.具体做法以招标图纸为准，施工要求详见国家和行业现行有关技术规范或标准 | m3 | 43
144 | 010103001035 | 回填方 | 1.工作内容:土方回填、推平、压实 2.综合考虑土质、深度、回填方式 3.运距:综合考虑 4.压实度满足设计、规范及现场要求 5.具体做法以招标图纸为准，施工要求详见国家和行业现行有关技术规范或标准 | m3 | 83.73
145 | 010101002005 | 余方弃置 | 1.土壤类别:综合考虑 2.开挖深度:综合考虑 3.开挖方式:综合考虑 4.其他:土石方垂直、水平运输综合考虑 5.堆放运距:综合考虑 6.具体做法以招标图纸为准，施工要求详见国家和行业现行有关技术规范或标准 | m3 | 23.06
146 | 010501002026 | 混凝土基础 | 1.混凝土种类:商品混凝土 2.混凝土强度等级:C25 3.混凝土场内传输、运输方式：综合考虑 4.具体做法以招标图纸为准，施工要求详见国家和行业现行有关技术规范或标准 | m3 | 5.58
147 | 010502001016 | 混凝土柱 | 1.混凝土种类:商品混凝土 2.混凝土强度等级:C25 3.混凝土场内传输、运输方式：综合考虑 4.具体做法以招标图纸为准，施工要求详见国家和行业现行有关技术规范或标准 | m3 | 1.75
148 | 010503001019 | 混凝土地梁 | 1.混凝土种类:商品混凝土 2.混凝土强度等级:C25 3.混凝土场内传输、运输方式：综合考虑 4.具体做法以招标图纸为准，施工要求详见国家和行业现行有关技术规范或标准 | m3 | 2.04
149 | 010503001020 | 柱脚混凝土 | 1.混凝土种类:商品混凝土 2.混凝土强度等级:C15 3.混凝土场内传输、运输方式：综合考虑 4.具体做法以招标图纸为准，施工要求详见国家和行业现行有关技术规范或标准 | m3 | 0.31
150 | 010515001025 | 现浇构件钢筋 | 1.现浇构件钢筋(Ⅲ级)φ25以内 2.综合考虑:钢筋的连接接头及连接方式、钢筋等级、钢筋直径、形状;制作、绑扎、安装、浇捣混凝土时钢筋维护费用;配合接地焊接施工费用 3.具体做法以招标图纸为准，施工要求详见国家和行业现行有关技术规范或标准 | t | 1.7
151 | 010516002013 | 预埋铁件 | 1.预埋件:14厚钢板、16厚钢板、14锚入350、加劲板 2.综合考虑预埋板厚度、制作安装等相关所有费用 3.具体做法以招标图纸为准，施工要求详见国家和行业现行有关技术规范或标准 | t | 0.338
152 | 010501004016 | 混凝土结构 | 1.混凝土种类:商品混凝土 2.混凝土强度等级:C25 P6 3.混凝土场内传输、运输方式：综合考虑 4.具体做法以招标图纸为准，施工要求详见国家和行业现行有关技术规范或标准 | m3 | 6.97
153 | 040202009014 | 散置砾石（汀步） | 1.散置50厚φ20~30黑色砾石 2.预埋构件：L50x50x5镀锌角钢，拉丝面电镀古铜色M8膨胀螺栓固定@500，2厚异型镀锌钢板，拉丝面电镀古铜色； 3.综合考虑制作安装等相关所有费用 4.具体做法以招标图纸为准，施工要求详见国家和行业现行有关技术规范或标准 | m2 | 2.74
154 | 040203008200 | 石材地面 | 1.块料品种、规格:20厚烧面芝麻黑 2.结合层厚度、砂浆配合比:5厚水泥浆 3.找平层厚度、砂浆配合比:20厚1:3干硬性水泥砂浆 4.养护要求:六面防护、保护液 5.综合考虑规格、铺法、切边、切角、各类磨边、圆角、倒角、海棠角、打孔等材料加工等相关所有费用 6.工程量按设计图示尺寸以面积计算 7.具体做法以招标图纸为准，施工要求详见国家和行业现行有关技术规范或标准 | m2 | 9.68
155 | 011502001060 | 金属装饰线 | 1.线条材料品种、规格、颜色:通长，5mm厚原色不锈钢304分隔条 2.尺寸：L:50x40 3.折边费用、异形加工、结构加固、固定方式等综合考虑 4.M8膨胀螺栓固定工@500 5.具体做法以招标图纸为准，施工要求详见国家和行业现行有关技术规范或标准 | m | 5.1
156 | 040203008166 | 台阶面层 | 1.块料品种、规格:20厚烧面夜里雪 2.结合层厚度、砂浆配合比:5厚水泥浆 3.找平层厚度、砂浆配合比:20厚1:3干硬性水泥砂浆 4.养护要求:六面防护、保护液 5.综合考虑规格、铺法、切边、切角、各类磨边、圆角、倒角、海棠角、打孔等材料加工等相关所有费用 6.工程量按设计图示尺寸以面积计算 7.具体做法以招标图纸为准，施工要求详见国家和行业现行有关技术规范或标准 | m2 | 2.11
157 | 010501001060 | 混凝土垫层 | 1.混凝土种类:商品混凝土 2.混凝土强度等级:C20素混凝土 3.混凝土场内传输、运输方式：综合考虑 4.具体做法以招标图纸为准，施工要求详见国家和行业现行有关技术规范或标准 | m3 | 5.79
158 | 040202015021 | 水泥石粉垫层 | 1.部位：排水沟 2.规格：100mm厚6%水泥石粉垫层 3.综合考虑制作、运输、养护相关所有费用 4.素土夯实、压实度满足设计、规范及现场要求 5.工程量按设计图示尺寸以面积计算 6.具体做法以招标图纸为准，施工要求详见国家和行业现行有关技术规范或标准 | m2 | 4.03
159 | 010606005038 | 景墙钢骨架 | 1.立柱:100x100x5厚镀锌钢方通立柱，50x50x3厚热镀锌方钢龙骨 2.横梁:截面100x100x4厚镀锌钢方通 3.综合考虑制作安装等相关所有费用 4.具体做法以招标图纸为准，施工要求详见国家和行业现行有关技术规范或标准 | t | 1.975
160 | 010603003004 | 钢柱 | 1.立柱:截面150x150x6厚镀锌钢方通立柱 2.制作：满足图纸设计要求 3.安装:综合各类安装方法、单件重量、安装高度、吊装机械、连接方式等 4.场外运输：运距综合考虑 5.具体做法以招标图纸为准，施工要求详见国家和行业现行有关技术规范或标准 | t | 0.3
161 | 010606005039 | 钢梁 | 1.材料品种:50x50x3厚镀锌钢方通龙骨,200x150x6厚镀锌钢方通横梁 2.制作：满足图纸设计要求 3.安装:综合各类安装方法、单件重量、安装高度、吊装机械、连接方式等 4.场外运输：运距综合考虑 5.具体做法以招标图纸为准，施工要求详见国家和行业现行有关技术规范或标准 | t | 3.19
162 | 010607002001 | 金属格栅 | 1.材料品种、规格:10*60*2铝合金装饰管（外喷青古铜色氟碳漆），120*50*5热镀锌方通，详设计图纸要求 2.油漆品种、刷漆遍数:青古铜色氟碳漆 3.折边费用、异形加工、结构加固、固定方式综合考虑 4.工程量按照设计图示尺寸以投影面积计算（不按双面计算） 5.具体做法以招标图纸为准，施工要求详见国家和行业现行有关技术规范或标准 | m2 | 14.91
163 | 011204003020 | 干挂块料墙面 | 1.面层规格:12厚阿波罗灰仿瓷砖哑光面 2.安装方式:干挂 3.钢骨架：另外列项 4.综合考虑面层规格、成品干挂件、角钢及其布置间距，五金配件等相关费用 5.综合考虑规格、铺法、切角、各类磨边、圆角、倒角、海棠角、打孔、开槽等加工及养护等相关所有费用 6.工程量按设计图示尺寸以展开面积计算 7.具体做法以招标图纸为准，施工要求详见国家和行业现行有关技术规范或标准 | m2 | 53.25
164 | 011204003021 | 干挂石材墙面 | 1.面层规格:20厚阿波罗灰大理石（造型拼贴） 2.安装方式:干挂 3.钢骨架：另外列项 4.综合考虑面层规格、成品干挂件、角钢及其布置间距，五金配件等相关费用 5.养护要求:六面防护、保护液 6.综合考虑规格、铺法、切边、切角、各类磨边、圆角、倒角、海棠角、打孔，造型拼贴等材料加工等相关所有费用 7.工程量按设计图示尺寸以面积计算 8.具体做法以招标图纸为准，施工要求详见国家和行业现行有关技术规范或标准 | m2 | 6.69
165 | 011207001047 | 钢柱金属装饰面 | 1.面层材料品种、规格、颜色:外包2厚铝板，外喷古铜色氟碳漆 2.固定方式:综合考虑 3.位置:钢柱墙面 4.具体做法以招标图纸为准，施工要求详见国家和行业现行有关技术规范或标准 | m2 | 10.52
166 | 010605001010 | 屋面装饰 | 1.面层规格:2厚铝板，外喷古铜色氟碳漆 2.截面100x20x5厚不锈钢U型截水沟 3.折边费用、异形加工、结构加固、固定方式综合考虑 4.工程量按设计图示尺寸以展开面积计算 5.具体做法以招标图纸为准，施工要求详见国家和行业现行有关技术规范或标准 | m2 | 122.16
167 | 010501001061 | 混凝土垫层 | 1.混凝土种类:商品混凝土 2.混凝土强度等级:C15素混凝土 3.混凝土场内传输、运输方式：综合考虑 4.具体做法以招标图纸为准，施工要求详见国家和行业现行有关技术规范或标准 | m3 | 5.79
168 | 010401001038 | 砖砌体 | 1.墙体类型:MU10砖 2.砂浆强度等级:M7.5水泥砂浆砌筑 3.砖砌筑造型综合考虑 4.具体做法以招标图纸为准，施工要求详见国家和行业现行有关技术规范或标准 | m3 | 9.99
169 | 040203008168 | 沙发坐凳面层 | 1.块料品种、规格:20厚阿波罗灰大理石 2.结合层厚度、砂浆配合比:5厚水泥浆 3.找平层厚度、砂浆配合比:20厚1:3水泥砂浆 4.养护要求:六面防护、保护液 5.综合考虑规格、铺法、切边、切角、各类磨边、圆角、倒角、海棠角、打孔等材料加工等相关所有费用 6.工程量按设计图示尺寸以面积计算 7.具体做法以招标图纸为准，施工要求详见国家和行业现行有关技术规范或标准 | m2 | 19.59
170 | 050201001014 | 水池面层 | 1.块料品种、规格:20厚光面黑金砂 2.万能支撑器 3.养护要求:六面防护、保护液 4.综合考虑规格、铺法、切角、各类磨边、圆角、倒角、海棠角、打孔、开槽等加工及养护等相关所有费用 5.工程量按设计图示尺寸以展开面积计算 6.具体做法以招标图纸为准，施工要求详见国家和行业现行有关技术规范或标准 | m2 | 20.01
171 | 011101001078 | 防水砂浆抹灰 | 1.水泥砂浆厚度、配合比：15mm厚1:2.5防水水泥砂浆找平 2.工程量按设计图示尺寸以面积计算 3.具体做法以招标图纸为准，施工要求详见国家和行业现行有关技术规范或标准 | m2 | 21.02
172 | 010904002011 | 地面防水 | 1.防水膜品种、厚度:1.5厚单组分聚氨酯防水涂料，分遍涂刷 2.综合考虑附加层、封口等费用 3.工程量按设计图示尺寸以面积计算 4.具体做法以招标图纸为准，施工要求详见国家和行业现行有关技术规范或标准 | m2 | 21.02
173 | 011101001079 | 水泥砂浆抹灰 | 1.水泥砂浆厚度、配合比：20mm厚1:2.5水泥砂浆 2.工程量按设计图示尺寸以面积计算 3.具体做法以招标图纸为准，施工要求详见国家和行业现行有关技术规范或标准 | m2 | 21.02
174 | 040402016016 | 排水沟盖板 | 1.600x580x20厚成品铸铁盖板 2预埋件：30x30x2厚角钢通长，8钢筋固定 3.综合考虑制作安装等相关所有费用 4.具体做法以招标图纸为准，施工要求详见国家和行业现行有关技术规范或标准 | m2 | 0.77
175 | 040202009020 | 盖板散置砾石 | 1.散置50厚φ10~20黑色砾石 2.综合考虑制作安装等相关所有费用 3.具体做法以招标图纸为准，施工要求详见国家和行业现行有关技术规范或标准 | m2 | 0.77
176 | 011502001034 | 成品不锈钢托盘 | 1.890x890x50x5成品不锈钢托盘 2.预埋件：50x50x5镀锌角钢，Φ8预埋钢筋 3.综合考虑防坠网、墙锚挂钩 4.综合考虑制作安装等相关所有费用 5.工程量按设计图示尺寸以展开面积计算 6.具体做法以招标图纸为准，施工要求详见国家和行业现行有关技术规范或标准 | m2 | 0.1
177 | 011502001035 | 3厚异型不锈钢 | 1.3厚异形不锈钢板，拉丝面电镀古铜色 2.预埋截面通长x300x3厚304#不锈钢止水板 3.折边费用、异形加工、结构加固、固定方式等综合考虑 4.综合考虑制作安装等相关所有费用 5.具体做法以招标图纸为准，施工要求详见国家和行业现行有关技术规范或标准 | m2 | 45.35
178 | 040202009016 | 散置砾石 | 1.散置50厚φ10~20黑色砾石 2.预埋构件：30x30x2厚角钢通长，8钢筋固定； 3.综合考虑制作安装等相关所有费用 4.具体做法以招标图纸为准，施工要求详见国家和行业现行有关技术规范或标准 | m2 | 5.5036
179 | 010606008002 | 钢梯 | 1.不锈钢爬梯 2.综合考虑运输、安装等相关所有费用 3.具体做法以招标图纸为准，施工要求详见国家和行业现行有关技术规范或标准 | t | 0.05
特色廊架（YB-03）合计
车库入口一详图（YB-22）
180 | 011204003022 | 干挂块料墙面 | 1.面层规格:12厚哑光面奥特曼灰仿大理石瓷砖 2.骨架材料种类:截面150x100x6厚镀锌钢方通立柱、侧面50x50x2厚镀锌方钢、50x50x2厚镀锌异形钢、L50x4镀锌角钢 3.综合考虑成品干挂件、角钢及其布置间距，五金配件等相关费用 4.综合考虑规格、铺法、切角、各类磨边、圆角、倒角、海棠角、打孔、开槽等加工及养护等相关所有费用 5.工程量按设计图示尺寸以展开面积计算 6.具体做法以招标图纸为准，施工要求详见国家和行业现行有关技术规范或标准 | m2 | 207.44
181 | 011207001048 | 格栅 | 1.钢柱：150x100x8厚镀锌钢方通立柱、截面120x50x2.5厚镀锌方钢 2.综合考虑制作安装等相关费用 3.具体做法以招标图纸为准，施工要求详见国家和行业现行有关技术规范或标准 | t | 2.869
182 | 011207001059 | 钢柱金属包边 | 1.面层：2厚镀锌钢板，外喷氟碳漆 2.综合考虑制作安装等相关费用 3.工程量按设计图示尺寸以展开面积计算 4.具体做法以招标图纸为准，施工要求详见国家和行业现行有关技术规范或标准 | m2 | 193.4636
183 | 010516002018 | 预埋铁件 | 1.预埋件：200x20厚镀锌钢板、植入500mm钢筋12 2.综合考虑制作安装等相关所有费用 3.具体做法以招标图纸为准，施工要求详见国家和行业现行有关技术规范或标准 | t | 1.192
184 | 011207001049 | 钢板饰面 | 1.面层：2厚镀锌钢板，外喷米黄色仿木纹漆 2.钢骨架：50x50x2镀锌方钢、通长Lx50x50x2镀锌角钢 3.综合考虑制作安装等相关费用 4.工程量按设计图示尺寸以展开面积计算 5.具体做法以招标图纸为准，施工要求详见国家和行业现行有关技术规范或标准 | m2 | 44.34
185 | 011507003003 | 镀锌钢灯盒 | 1.灯盒材料品种、规格、颜色:包2厚镀锌钢板，外喷古铜色氟碳漆 2.面层：3厚磨砂面透光板 3.综合考虑制作安装等相关费用 4.工程量按设计图示尺寸以数量计算 5.具体做法以招标图纸为准，施工要求详见国家和行业现行有关技术规范或标准 | 个 | 66
186 | 010606005041 | 钢梁 | 1.材料品种:200x150x6厚镀锌钢方钢主梁,200x150x4厚镀锌方钢次梁,外喷深灰色氟碳漆 2.制作：满足图纸设计要求 3.安装:综合各类安装方法、单件重量、安装高度、吊装机械、连接方式等 4.场外运输：运距综合考虑 5.具体做法以招标图纸为准，施工要求详见国家和行业现行有关技术规范或标准 | t | 7.62
187 | 011302001011 | 玻璃天棚 | 1.面层：10+10透明钢化夹胶玻璃 2.综合考虑成品玻璃爪 3.综合考虑制作安装等相关所有费用 4.工程量按设计图示尺寸以面积计算 5.具体做法以招标图纸为准，施工要求详见国家和行业现行有关技术规范或标准 | m2 | 151.74
188 | 011302001012 | 铝板装饰 | 1.吊顶形式、吊杆规格、高度:不上人轻钢龙骨50# 2.3厚铝单板，外喷深灰色氟碳漆，铝板内需增加加强筋@400 3.骨架：50x50x4mm镀锌方钢 4.折边费用、异形加工、结构加固、固定方式等综合考虑 5.综合考虑铝角码,M10膨胀螺栓、成品连接件及其布置间距，五金配件及制作安装等相关所有费用 6.综合考虑条形灯灯盒 7.工程量按设计图示尺寸以展开面积计算 8.具体做法以招标图纸为准，施工要求详见国家和行业现行有关技术规范或标准 | m2 | 135.77
189 | 040402016017 | 5厚不锈钢篦子盖板 | 1.5厚不锈钢篦子盖板 2.50x50x3厚不锈钢框架，60x50x5热浸镀角钢,Φ6钢筋预埋 3.综合考虑制作安装等相关所有费用 4.具体做法以招标图纸为准，施工要求详见国家和行业现行有关技术规范或标准 | m2 | 6.5
车库入口一详图（YB-22）合计
车库入口二详图（YB-23）
190 | 011204003033 | 干挂块料墙面 | 1.面层规格:12厚哑光面奥特曼灰仿大理石瓷砖 2.骨架材料种类:50x50x4mm镀锌方钢、L50x4镀锌角钢 3.综合考虑成品干挂件、角钢及其布置间距，五金配件等相关费用 4.综合考虑规格、铺法、切角、各类磨边、圆角、倒角、海棠角、打孔、开槽等加工及养护等相关所有费用 5.工程量按设计图示尺寸以面积计算 6.具体做法以招标图纸为准，施工要求详见国家和行业现行有关技术规范或标准 | m2 | 283.65
191 | 011507003004 | 镀锌钢灯盒 | 1.灯盒材料品种、规格、颜色:包2厚镀锌钢板，外喷古铜色氟碳漆 2.面层：3厚磨砂面透光板 3.综合考虑制作安装等相关费用 4.工程量按设计图示尺寸以数量计算 5.具体做法以招标图纸为准，施工要求详见国家和行业现行有关技术规范或标准 | 个 | 62
192 | 011302001013 | 铝板装饰 | 1.吊顶形式、吊杆规格、高度:不上人轻钢龙骨50# 2.骨架：50x50x4镀锌方通 3.3厚铝单板，外喷深灰色氟碳漆，铝板内需增加加强筋@400 4.综合考虑铝角码,M10膨胀螺栓、成品连接件及其布置间距，五金配件及制作安装等相关所有费用 5.综合考虑条形灯灯盒 6.工程量按设计图示尺寸以展开面积计算 7.具体做法以招标图纸为准，施工要求详见国家和行业现行有关技术规范或标准 | m2 | 270.3
193 | 040402016018 | 5厚不锈钢篦子盖板 | 1.5厚不锈钢篦子盖板 2.50x50x3厚不锈钢框架，60x50x5热浸镀角钢,Φ6钢筋预埋 3.综合考虑制作安装等相关所有费用 4.具体做法以招标图纸为准，施工要求详见国家和行业现行有关技术规范或标准 | m2 | 5.88
车库入口二详图（YB-23）合计
车库入口三详图（YB-24）
194 | 011207001051 | 柱面块料面层 | 1.立柱:截面150x100x6厚镀锌钢方通立柱、侧面50x50x2厚镀锌方钢、50x50x2厚镀锌异形钢 2.面层：12厚哑光面奥特曼灰仿大理石瓷砖 3.粘贴层：5厚石材胶 4.3厚磨砂透光板 5.综合考虑规格、铺法、切角、各类磨边、圆角、倒角、海棠角、打孔、开槽等加工及养护等相关所有费用 6.工程量按设计图示尺寸以展开面积计算 7.具体做法以招标图纸为准，施工要求详见国家和行业现行有关技术规范或标准 | m2 | 5.11
195 | 011204003034 | 干挂块料墙面 | 1.面层规格:12厚哑光面奥特曼灰仿大理石瓷砖 2.骨架材料种类:50x50x4mm镀锌方钢、L50x4镀锌角钢 3.综合考虑成品干挂件、角钢及其布置间距，五金配件等相关费用 4.综合考虑规格、铺法、切角、各类磨边、圆角、倒角、海棠角、打孔、开槽等加工及养护等相关所有费用 5.工程量按设计图示尺寸以展开面积计算 6.具体做法以招标图纸为准，施工要求详见国家和行业现行有关技术规范或标准 | m2 | 234.24
196 | 011207001052 | 格栅 | 1.钢柱：50x50x2厚镀锌钢方通、截面120x50x2.5厚镀锌方钢 2.综合考虑制作安装等相关费用 3.具体做法以招标图纸为准，施工要求详见国家和行业现行有关技术规范或标准 | t | 0.62
197 | 011207001060 | 钢柱金属包边 | 1.面层：2厚镀锌钢板，外喷氟碳漆 2.综合考虑制作安装等相关费用 3.工程量按设计图示尺寸以展开面积计算 4.具体做法以招标图纸为准，施工要求详见国家和行业现行有关技术规范或标准 | m2 | 37.985
198 | 010516002019 | 预埋铁件 | 1.预埋件：200x20厚镀锌钢板、植入500mm钢筋12 2.综合考虑制作安装等相关所有费用 3.具体做法以招标图纸为准，施工要求详见国家和行业现行有关技术规范或标准 | t | 0.88
199 | 011207001053 | 钢板饰面 | 1.面层：2厚镀锌钢板 2.钢骨架：50x50x2镀锌方钢 3.综合考虑制作安装等相关费用 4.具体做法以招标图纸为准，施工要求详见国家和行业现行有关技术规范或标准 | m2 | 30.84
200 | 011507003005 | 镀锌钢灯盒 | 1.灯盒材料品种、规格、颜色:包2厚镀锌钢板，外喷古铜色氟碳漆 2.面层：3厚磨砂面透光板 3.综合考虑制作安装等相关费用 4.工程量按设计图示尺寸以数量计算 5.具体做法以招标图纸为准，施工要求详见国家和行业现行有关技术规范或标准 | 个 | 56
201 | 010606005043 | 钢梁 | 1.材料品种:50x50x2厚镀锌钢方通龙骨,150x150x6厚镀锌钢方通横梁 2.制作：满足图纸设计要求 3.安装:综合各类安装方法、单件重量、安装高度、吊装机械、连接方式等 4.场外运输：运距综合考虑 5.具体做法以招标图纸为准，施工要求详见国家和行业现行有关技术规范或标准 | t | 2.83
202 | 010605001014 | 铝板天棚 | 1.面层规格：外包3厚铝板，外喷古铜色氟碳漆 2.含截面150x50深U型排水槽 3.配件:拉钉、铝角码（相邻两个位置错开）、不锈钢自攻螺丝、密封胶（颜色同铝单板）、胶垫等 4.折边费用、异形加工、结构加固、固定方式综合考虑 5.工程量按设计图示尺寸以展开面积计算 6.具体做法以招标图纸为准，施工要求详见国家和行业现行有关技术规范或标准 | m2 | 231.21
203 | 011302001014 | 铝板装饰 | 1.吊顶形式、吊杆规格、高度:不上人轻钢龙骨50# 2.骨架：50x50x4镀锌方通 3.3厚铝单板，外喷深灰色氟碳漆，铝板内需增加加强筋@400 4.折边费用、异形加工、结构加固、固定方式等综合考虑 5.综合考虑铝角码,M10膨胀螺栓、成品连接件及其布置间距，五金配件及制作安装等相关所有费用 6.综合考虑条形灯灯盒 7.工程量按设计图示尺寸以展开面积计算 8.具体做法以招标图纸为准，施工要求详见国家和行业现行有关技术规范或标准 | m2 | 86.18
204 | 040402016019 | 5厚不锈钢篦子盖板 | 1.5厚不锈钢篦子盖板 2.50x50x3厚不锈钢框架，60x50x5热浸镀角钢,Φ6钢筋预埋 3.综合考虑制作安装等相关所有费用 4.具体做法以招标图纸为准，施工要求详见国家和行业现行有关技术规范或标准 | m2 | 3.7
车库入口三详图（YB-24）合计
对景廊架(YB-02)
205 | 010101003011 | 挖沟槽土方 | 1.土壤类别:综合考虑 2.开挖深度:综合考虑 3.开挖方式:综合考虑 4.其他:土石方垂直、水平运输综合考虑 5.堆放运距:综合考虑 6.具体做法以招标图纸为准，施工要求详见国家和行业现行有关技术规范或标准 | m3 | 4.55
206 | 010101004003 | 挖基坑土方 | 1.土壤类别:综合考虑 2.开挖深度:综合考虑 3.开挖方式:综合考虑 4.其他:土石方垂直、水平运输综合考虑 5.堆放运距:综合考虑 6.具体做法以招标图纸为准，施工要求详见国家和行业现行有关技术规范或标准 | m3 | 62.05
207 | 010103001034 | 回填方 | 1.工作内容:土方回填、推平、压实 2.综合考虑土质、深度、回填方式 3.运距:综合考虑 4.压实度满足设计、规范及现场要求 5.具体做法以招标图纸为准，施工要求详见国家和行业现行有关技术规范或标准 | m3 | 52.68
208 | 010101003033 | 余方弃置 | 1.废弃料品种:余泥渣土 2.综合考虑:弃土运距、消纳等费用 3.具体做法以招标图纸为准，施工要求详见国家和行业现行有关技术规范或标准 | m3 | 13.91
209 | 010501002025 | 混凝土基础 | 1.混凝土种类:商品混凝土 2.混凝土强度等级:C25 3.混凝土场内传输、运输方式：综合考虑 4.具体做法以招标图纸为准，施工要求详见国家和行业现行有关技术规范或标准 | m3 | 4.73
210 | 010502001015 | 混凝土柱 | 1.混凝土种类:商品混凝土 2.混凝土强度等级:C25 3.混凝土场内传输、运输方式：综合考虑 4.具体做法以招标图纸为准，施工要求详见国家和行业现行有关技术规范或标准 | m3 | 1.29
211 | 010503001018 | 混凝土地梁 | 1.混凝土种类:商品混凝土 2.混凝土强度等级:C25 3.混凝土场内传输、运输方式：综合考虑 4.具体做法以招标图纸为准，施工要求详见国家和行业现行有关技术规范或标准 | m3 | 2.62
212 | 010504001001 | 直形墙 | 1.混凝土种类:商品混凝土 2.混凝土强度等级:C25 3.混凝土场内传输、运输方式：综合考虑 4.具体做法以招标图纸为准，施工要求详见国家和行业现行有关技术规范或标准 | m3 | 3.64
213 | 010515001024 | 现浇构件钢筋 | 1.现浇构件钢筋(Ⅲ级)φ25以内 2.综合考虑:钢筋的连接接头及连接方式、钢筋等级、钢筋直径、形状;制作、绑扎、安装、浇捣混凝土时钢筋维护费用;配合接地焊接施工费用 3.具体做法以招标图纸为准，施工要求详见国家和行业现行有关技术规范或标准 | t | 1.43
214 | 010516002012 | 预埋铁件 | 1.预埋件:14厚钢板、20厚钢板、加劲板 2.综合考虑预埋板厚度、制作安装等相关所有费用 3.具体做法以招标图纸为准，施工要求详见国家和行业现行有关技术规范或标准 | t | 0.21
215 | 010501004015 | 混凝土结构 | 1.混凝土种类:商品混凝土 2.混凝土强度等级:C25 P6 3.混凝土场内传输、运输方式：综合考虑 4.具体做法以招标图纸为准，施工要求详见国家和行业现行有关技术规范或标准 | m3 | 1.38
216 | 010501001078 | 混凝土垫层 | 1.混凝土种类:商品混凝土 2.混凝土强度等级:C15素混凝土 3.混凝土场内传输、运输方式：综合考虑 4.具体做法以招标图纸为准，施工要求详见国家和行业现行有关技术规范或标准 | m3 | 1.07
217 | 010501001079 | 碎石垫层 | 1.垫层：200厚级配碎石 2.综合考虑制作、运输、养护相关所有费用 4.素土夯实、压实度满足设计、规范及现场要求 5.工程量按设计图示尺寸以面积计算 6.具体做法以招标图纸为准，施工要求详见国家和行业现行有关技术规范或标准 | m3 | 1.14
218 | 010603003005 | 钢柱 | 1.立柱:截面150x150x6厚镀锌钢方通立柱 2.制作：满足图纸设计要求 3.安装:综合各类安装方法、单件重量、安装高度、吊装机械、连接方式等 4.场外运输：运距综合考虑 5.具体做法以招标图纸为准，施工要求详见国家和行业现行有关技术规范或标准 | t | 0.6
219 | 011207001055 | 钢柱金属装饰面 | 1.面层材料品种、规格、颜色:外包2厚铝板，外喷古铜色氟碳漆 2.固定方式:综合考虑 3.位置:钢柱墙面 4.工程量按设计图示尺寸以展开面积计算 5.具体做法以招标图纸为准，施工要求详见国家和行业现行有关技术规范或标准 | m2 | 19.67
220 | 010607002002 | 金属格栅 | 1.材料品种、规格:10*60*2铝合金装饰管（外喷青古铜色氟碳漆），120*50*5热镀锌方通，详设计图纸要求 2.油漆品种、刷漆遍数:青古铜色氟碳漆 3.折边费用、异形加工、结构加固、固定方式综合考虑 4.工程量按照设计图示尺寸以投影面积计算（不按双面计算） 5.具体做法以招标图纸为准，施工要求详见国家和行业现行有关技术规范或标准 | m2 | 24.85
221 | 010606005045 | 钢梁 | 1.材料品种:50x50x3厚镀锌钢方通龙骨,200x150x6厚镀锌钢方通横梁 2.制作：满足图纸设计要求 3.安装:综合各类安装方法、单件重量、安装高度、吊装机械、连接方式等 4.场外运输：运距综合考虑 5.具体做法以招标图纸为准，施工要求详见国家和行业现行有关技术规范或标准 | t | 1.54
222 | 010605001012 | 屋面装饰 | 1.面层规格:2厚铝板，外喷古铜色氟碳漆 2.截面100x20x5厚不锈钢U型截水沟 3.配件:拉钉、铝角码（相邻两个位置错开）、不锈钢自攻螺丝、密封胶（颜色同铝单板）、胶垫等 4.折边费用、异形加工、结构加固、固定方式综合考虑 5.工程量按设计图示尺寸以展开面积计算 6.具体做法以招标图纸为准，施工要求详见国家和行业现行有关技术规范或标准 | m2 | 90.78
223 | 040202009015 | 散置砾石 | 1.散置50厚φ10~20黑色砾石 2.综合考虑制作安装等相关所有费用 3.具体做法以招标图纸为准，施工要求详见国家和行业现行有关技术规范或标准 | m2 | 7.26
224 | 011204001010 | 块料墙面 | 1.面层规格:12厚哑光面阿波罗灰仿瓷砖 2.结合层厚度、砂浆配合比:5厚水泥浆 3.找平层厚度、砂浆配合比::20厚1:3干硬性水泥砂浆 4.综合考虑规格、铺法、切边、切角、各类磨边、圆角、倒角、海棠角、打孔等材料加工等相关所有费用 5.工程量按设计图示尺寸以面积计算 6.具体做法以招标图纸为准，施工要求详见国家和行业现行有关技术规范或标准 | m2 | 10.74
225 | 011204003025 | 块料墙面 | 1.面层规格:20厚阿波罗灰大理石（拼贴造型拼贴） 2.安装方式:干挂 3.钢骨架：另外列项 4.综合考虑面层规格、成品干挂件、角钢及其布置间距，五金配件等相关费用 5.综合考虑规格、铺法、切角、各类磨边、圆角、倒角、海棠角、打孔、开槽等加工及养护等相关所有费用 6.工程量按设计图示尺寸以展开面积计算 7.具体做法以招标图纸为准，施工要求详见国家和行业现行有关技术规范或标准 | m2 | 3.8
226 | 011204001011 | 石材墙面 | 1.面层规格:25厚中国黑花岗岩拉槽面 2.结合层厚度、砂浆配合比：5厚益胶泥 3.结合层厚度、砂浆配合比:15厚1：2.5水泥砂浆 4.1.5厚单组分聚氨脂防水涂料 5.15厚1:2.5防水水泥砂浆 6.养护要求:六面防护、保护液 7.综合考虑规格、铺法、切边、切角、各类磨边、圆角、倒角、海棠角、打孔等材料加工等相关所有费用 8.工程量按设计图示尺寸以面积计算 9.具体做法以招标图纸为准，施工要求详见国家和行业现行有关技术规范或标准 | m2 | 3.44
227 | 050201001015 | 石材地面 | 1.块料品种、规格:20厚光面黑金砂 2.结合层厚度、砂浆配合比：5厚益胶泥 3.万能支撑器 4.养护要求:六面防护、保护液 5.综合考虑规格、转角位弧形、铺法、切边、切角、各类磨边、圆角、倒角、海棠角、打孔等材料加工等相关所有费用 6.工程量按设计图示尺寸以面积计算 7.具体做法以招标图纸为准，施工要求详见国家和行业现行有关技术规范或标准 | m2 | 2.94
228 | 011502003001 | 石材地面 | 1.块料品种、规格:120厚光面黑金砂（异形） 2.结合层厚度、砂浆配合比：5厚益胶泥 3.养护要求:六面防护、保护液 4.综合考虑规格、转角位弧形、铺法、切边、切角、各类磨边、圆角、倒角、海棠角、打孔等材料加工等相关所有费用 5.工程量按设计图示尺寸以延长米计算 6.具体做法以招标图纸为准，施工要求详见国家和行业现行有关技术规范或标准 | m | 4.1
229 | 010904002014 | 地面防水 | 1.防水膜品种、厚度:1.5厚单组分聚氨酯防水涂料，分遍涂刷 2.综合考虑附加层、封口等费用 3.工程量按设计图示尺寸以面积计算 4.具体做法以招标图纸为准，施工要求详见国家和行业现行有关技术规范或标准 | m2 | 9.525
230 | 011101001097 | 砂浆抹灰找平 | 1.水泥砂浆厚度、配合比：15mm厚1:2.5水泥砂浆 2.水泥砂浆厚度、配合比：15mm厚1:2.5防水水泥砂浆找平 3.工程量按设计图示尺寸以面积计算 4.具体做法以招标图纸为准，施工要求详见国家和行业现行有关技术规范或标准 | m2 | 7.53
231 | 011101001098 | 水泥砂浆抹灰 | 1.水泥砂浆厚度、配合比：20mm厚1:2.5水泥砂浆 2.水泥砂浆厚度、配合比：20mm厚1:2.5防水水泥砂浆找平 3.工程量按设计图示尺寸以面积计算 4.具体做法以招标图纸为准，施工要求详见国家和行业现行有关技术规范或标准 | m2 | 2.135
232 | 011502001036 | 异型不锈钢导水槽 | 1.5厚异型阿黑色不锈钢导水槽 2.综合考虑制作安装等相关所有费用 3.工程量按设计图示尺寸以展开面积计算 4.具体做法以招标图纸为准，施工要求详见国家和行业现行有关技术规范或标准 | m2 | 0.04
233 | 040402016022 | 排水沟盖板 | 1.600x580x20厚成品铸铁盖板 2预埋件：30x30x2厚角钢通长，8钢筋固定 3.综合考虑制作安装等相关所有费用 4.具体做法以招标图纸为准，施工要求详见国家和行业现行有关技术规范或标准 | m2 | 0.81
234 | 040202009023 | 盖板散置砾石 | 1.散置50厚φ10~20黑色砾石 2.综合考虑制作安装等相关所有费用 3.具体做法以招标图纸为准，施工要求详见国家和行业现行有关技术规范或标准 | m2 | 0.77
235 | 011502001037 | 成品不锈钢托盘 | 1.890x890x50x5成品不锈钢托盘 2.预埋件：50x50x5镀锌角钢，Φ8预埋钢筋 3.综合考虑防坠网、墙锚挂钩 4.综合考虑制作安装等相关所有费用 5.工程量按设计图示尺寸以展开面积计算 6.具体做法以招标图纸为准，施工要求详见国家和行业现行有关技术规范或标准 | m2 | 0.1
236 | 011502001038 | 3厚异型不锈钢 | 1.3厚异形不锈钢板，拉丝面电镀古铜色 2.折边费用、异形加工、结构加固、固定方式等综合考虑 3.综合考虑制作安装等相关所有费用 4.工程量按设计图示尺寸以展开面积计算 5.具体做法以招标图纸为准，施工要求详见国家和行业现行有关技术规范或标准 | m2 | 16.62
237 | 010606008001 | 钢梯 | 1.不锈钢爬梯 2.综合考虑运输、安装等相关所有费用 3.具体做法以招标图纸为准，施工要求详见国家和行业现行有关技术规范或标准 | t | 0.09
对景廊架(YB-02)合计
休闲区详图（YB-05）
238 | 040203008169 | 石材地面 | 1.块料品种、规格:20厚烧面夜里雪 2.结合层厚度、砂浆配合比:5厚水泥浆 3.找平层厚度、砂浆配合比:20厚1:3干硬性水泥砂浆 4.养护要求:六面防护、保护液 5.综合考虑规格、铺法、切边、切角、各类磨边、圆角、倒角、海棠角、打孔等材料加工等相关所有费用 6.工程量按设计图示尺寸以面积计算 7.具体做法以招标图纸为准，施工要求详见国家和行业现行有关技术规范或标准 | m2 | 47.9
239 | 040202009022 | 散置砾石 | 1.散置50厚φ10~20黑色砾石 2.预埋件：L50x50x2厚镀锌角钢，拉丝面电镀古铜色，M8 膨胀螺栓固定@500 3.综合考虑制作安装等相关所有费用 4.具体做法以招标图纸为准，施工要求详见国家和行业现行有关技术规范或标准 | m2 | 7.26
240 | 011207001056 | 吧台 | 1.面层材料品种、规格、颜色:外包2厚镀锌钢板，外喷古铜色氟碳漆 2.骨架：截面50x50x2厚镀锌方钢，50x35x2厚镀锌角钢@900 3.预埋件：100x100x5厚镀锌钢板、4Φ12 4.固定方式:综合考虑 5.位置:钢柱墙面 6.工程量按设计图示尺寸以展开面积计算 7.具体做法以招标图纸为准，施工要求详见国家和行业现行有关技术规范或标准 | m | 7.55
241 | 010401003006 | 砖砌体 | 1.墙体类型:MU10砖 2.砂浆强度等级:M7.5水泥砂浆砌筑 3.砖砌筑造型综合考虑 4.具体做法以招标图纸为准，施工要求详见国家和行业现行有关技术规范或标准 | m3 | 1.92
242 | 010507005009 | 混凝土压顶 | 1.混凝土种类:商品混凝土 2.混凝土强度等级:C20素混凝土 3.混凝土场内传输、运输方式：综合考虑 4.具体做法以招标图纸为准，施工要求详见国家和行业现行有关技术规范或标准 | m3 | 0.54
243 | 011204003026 | 坐凳面层 | 1.面层：12厚哑光面云朵拉灰仿大理石瓷砖 2.结合层厚度、砂浆配合比:5厚水泥浆 3.找平层厚度、砂浆配合比::20厚1:2.5水泥砂浆 4.综合考虑规格、铺法、切边、切角、各类磨边、圆角、倒角、海棠角、打孔等材料加工等相关所有费用 5.工程量按设计图示尺寸以展开面积计算 6.具体做法以招标图纸为准，施工要求详见国家和行业现行有关技术规范或标准 | m2 | 13.36
244 | 040203008213 | 石材地面 | 1.块料品种、规格:20厚烧面芝麻黑 2.结合层厚度、砂浆配合比:5厚水泥浆 3.找平层厚度、砂浆配合比:20厚1:3干硬性水泥砂浆 4.养护要求:六面防护、保护液 5.综合考虑规格、铺法、切边、切角、各类磨边、圆角、倒角、海棠角、打孔等材料加工等相关所有费用 6.工程量按设计图示尺寸以面积计算 7.具体做法以招标图纸为准，施工要求详见国家和行业现行有关技术规范或标准 | m2 | 10.76
245 | 040202009021 | 散置砾石（汀步） | 1.散置50厚φ10~20黑色砾石 2.综合考虑制作安装等相关所有费用 3.具体做法以招标图纸为准，施工要求详见国家和行业现行有关技术规范或标准 | m2 | 4.96
休闲区详图（YB-05）合计
次入口岗亭详图（含围墙、铁艺门）(YB-04)
246 | 010101003013 | 挖沟槽土方 | 1.土壤类别:综合考虑 2.开挖深度:综合考虑 3.开挖方式:综合考虑 4.其他:土石方垂直、水平运输综合考虑 5.堆放运距:综合考虑 6.具体做法以招标图纸为准，施工要求详见国家和行业现行有关技术规范或标准 | m3 | 6.64
247 | 010101004005 | 挖基坑土方 | 1.土壤类别:综合考虑 2.开挖深度:综合考虑 3.开挖方式:综合考虑 4.其他:土石方垂直、水平运输综合考虑 5.堆放运距:综合考虑 6.具体做法以招标图纸为准，施工要求详见国家和行业现行有关技术规范或标准 | m3 | 71.51
248 | 010103001036 | 回填方 | 1.工作内容:土方回填、推平、压实 2.综合考虑土质、深度、回填方式 3.运距:综合考虑 4.压实度满足设计、规范及现场要求 5.具体做法以招标图纸为准，施工要求详见国家和行业现行有关技术规范或标准 | m3 | 62.16
249 | 010101003034 | 余方弃置 | 1.废弃料品种:余泥渣土 2.综合考虑:弃土运距、消纳等费用 3.具体做法以招标图纸为准，施工要求详见国家和行业现行有关技术规范或标准 | m3 | 16
250 | 010501002027 | 混凝土基础 | 1.混凝土种类:商品混凝土 2.混凝土强度等级:C25 3.混凝土场内传输、运输方式：综合考虑 4.具体做法以招标图纸为准，施工要求详见国家和行业现行有关技术规范或标准 | m3 | 11.02
251 | 010502001017 | 混凝土柱 | 1.混凝土种类:商品混凝土 2.混凝土强度等级:C25 3.混凝土场内传输、运输方式：综合考虑 4.具体做法以招标图纸为准，施工要求详见国家和行业现行有关技术规范或标准 | m3 | 3.03
252 | 010503001021 | 混凝土地梁 | 1.混凝土种类:商品混凝土 2.混凝土强度等级:C25 3.混凝土场内传输、运输方式：综合考虑 4.具体做法以招标图纸为准，施工要求详见国家和行业现行有关技术规范或标准 | m3 | 3.07
253 | 010503001022 | 柱脚混凝土 | 1.混凝土种类:商品混凝土 2.混凝土强度等级:C15素混凝土 3.混凝土场内传输、运输方式：综合考虑 4.具体做法以招标图纸为准，施工要求详见国家和行业现行有关技术规范或标准 | m3 | 3.14
254 | 010515001026 | 现浇构件钢筋 | 1.现浇构件钢筋(Ⅲ级)φ25以内 2.综合考虑:钢筋的连接接头及连接方式、钢筋等级、钢筋直径、形状;制作、绑扎、安装、浇捣混凝土时钢筋维护费用;配合接地焊接施工费用 3.具体做法以招标图纸为准，施工要求详见国家和行业现行有关技术规范或标准 | t | 1.36
255 | 010516002014 | 预埋铁件 | 1.预埋件:16厚钢板、20厚钢板、Φ10锚入150/500、加劲板 2.综合考虑预埋板厚度、制作安装等相关所有费用 3.具体做法以招标图纸为准，施工要求详见国家和行业现行有关技术规范或标准 | t | 2.39
256 | 010605002017 | 铁艺门造型 | 1.油漆品种、工艺要求:古铜色氟碳漆喷涂 2.造型尺寸:3960*2400mm 3.门框钢材:200x120x4、200x50x5厚、150x50x4热镀锌方钢； 4.上下钢材：120x30x2厚热镀锌方钢； 5.中间钢材：120x20x2厚热镀锌方钢，2厚镀锌钢板； 6.综合考虑门轮、门轴五金等相关五金构件 7.工程量按照设计图示面积计算 8.具体做法以招标图纸为准，施工要求详见国家和行业现行有关技术规范或标准 | m2 | 9.5
257 | 010606005046 | 铁艺围墙 | 1.骨架：200x130x4厚热镀锌方钢、180x30x4热镀锌方钢、180x60x4厚镀锌方钢、120x30x2厚镀锌方钢 2.外喷古铜色氟碳漆 3.综合考虑制作安装等相关所有费用 4.具体做法以招标图纸为准，施工要求详见国家和行业现行有关技术规范或标准 | t | 1.13
258 | 010606005047 | 景墙钢骨架 | 1.立柱:200x200x5厚镀锌钢方通立柱，50x50x2厚热镀锌方钢 2.龙骨:截面100x100x4厚镀锌钢方通 3.外喷古铜色氟碳漆 4.综合考虑制作安装等相关所有费用 5.具体做法以招标图纸为准，施工要求详见国家和行业现行有关技术规范或标准 | t | 3.6
259 | 011204003027 | 干挂块料墙面 | 1.面层规格:12厚云多拉灰仿瓷砖哑光面 2.安装方式:干挂 3.钢骨架：另外列项 4.综合考虑面层规格、成品干挂件、角钢及其布置间距，五金配件等相关费用 5.综合考虑规格、铺法、切角、各类磨边、圆角、倒角、海棠角、打孔、开槽等加工及养护等相关所有费用 6.工程量按设计图示尺寸以展开面积计算 7.具体做法以招标图纸为准，施工要求详见国家和行业现行有关技术规范或标准 | m2 | 121.2
260 | 010401003007 | 砖砌体 | 1.墙体类型:MU10砖 2.砂浆强度等级:M7.5水泥砂浆砌筑 3.砖砌筑造型综合考虑 4.具体做法以招标图纸为准，施工要求详见国家和行业现行有关技术规范或标准 | m3 | 4.66
261 | 010505001003 | 有梁板 | 1.混凝土种类:商品混凝土 2.混凝土强度等级:C25 3.混凝土场内传输、运输方式：综合考虑 4.具体做法以招标图纸为准，施工要求详见国家和行业现行有关技术规范或标准 | m3 | 3.14
262 | 010507005010 | 混凝土压顶 | 1.混凝土种类:商品混凝土 2.混凝土强度等级:C20素混凝土 3.混凝土场内传输、运输方式：综合考虑 4.具体做法以招标图纸为准，施工要求详见国家和行业现行有关技术规范或标准 | m3 | 0.55
263 | 011102001003 | 石材门槛石 | 1.块料品种、规格:120厚烧面芝麻灰 2.结合层厚度、砂浆配合比:5厚水泥浆 3.找平层厚度、砂浆配合比:20厚1:3干硬性水泥砂浆 4.养护要求:六面防护、保护液 5.综合考虑规格、铺法、切边、切角、各类磨边、圆角、倒角、海棠角、打孔等材料加工等相关所有费用 6.工程量按设计图示尺寸以面积计算 7.具体做法以招标图纸为准，施工要求详见国家和行业现行有关技术规范或标准 | m2 | 0.39
264 | 011102001004 | 石材地面 | 1.块料品种、规格:20厚烧面芝麻黑 2.结合层厚度、砂浆配合比:5厚水泥浆 3.找平层厚度、砂浆配合比:20厚1:3干硬性水泥砂浆 4.养护要求:六面防护、保护液 5.综合考虑规格、铺法、切边、切角、各类磨边、圆角、倒角、海棠角、打孔等材料加工等相关所有费用 6.工程量按设计图示尺寸以面积计算 7.具体做法以招标图纸为准，施工要求详见国家和行业现行有关技术规范或标准 | m2 | 5.87
265 | 011204003028 | 干挂块料墙面 | 1.面层：12厚云多拉灰仿瓷砖光面 2.安装方式：干挂 3.钢骨架：另外列项 4.综合考虑面层规格、转角位弧形、成品干挂件、角钢及其布置间距，五金配件等相关费用 5.综合考虑规格、铺法、切角、各类磨边、圆角、倒角、海棠角、打孔、开槽等加工及养护等相关所有费用 6.工程量按设计图示尺寸以展开面积计算 7.具体做法以招标图纸为准，施工要求详见国家和行业现行有关技术规范或标准 | m2 | 52.93
266 | 011301001003 | 天棚涂料 | 1.面层：12厚艾特板，面刷白色内墙漆 2.工程量按设计图示尺寸以面积计算 3.具体做法以招标图纸为准，施工要求详见国家和行业现行有关技术规范或标准 | m2 | 7.29
267 | 011301001004 | 天棚抹灰 | 1.水泥砂浆厚度、配合比：20厚1：2.5水泥砂浆 2.工程量按设计图示尺寸以面积计算 3.具体做法以招标图纸为准，施工要求详见国家和行业现行有关技术规范或标准 | m2 | 1
268 | 011101001056 | 屋面找平层 | 1.找平层厚度、砂浆配合比:1：2.5水泥砂浆找平（最薄处20厚） 2.保护层厚度、砂浆配合比:10厚1：2.5水泥砂浆保护层 3.找平层厚度、砂浆配合比:15厚1：2.5水泥砂浆，面赶光 4.综合考虑制作相关所有费用 5.工程量按设计图示尺寸以面积计算 6.具体做法以招标图纸为准，施工要求详见国家和行业现行有关技术规范或标准 | m2 | 6.3
269 | 010902002001 | 屋面涂膜防水 | 1.防水涂料:水泥基防水涂料（厚度综合考虑） 2.综合考虑制作相关所有费用 3.工程量按设计图示尺寸以面积计算 4.具体做法以招标图纸为准，施工要求详见国家和行业现行有关技术规范或标准 | m2 | 1
270 | 011001001001 | 保温隔热屋面 | 1.隔热层:50厚挤塑聚苯板隔热层 2.综合考虑制作相关所有费用 3.工程量按设计图示尺寸以面积计算 4.具体做法以招标图纸为准，施工要求详见国家和行业现行有关技术规范或标准 | m2 | 6.3
271 | 011101001057 | 涂料屋面 | 1.面层:5厚深灰色外墙漆 2.找平：另外列项 3.综合考虑防潮腻子两遍 4.滚涂抗碱底漆一遍或封固底漆一遍 5.面刷外墙漆并且打磨外墙漆表面 6.面滚涂防尘罩光面漆等 7.工程量按设计图示尺寸以面积计算 8.具体做法以招标图纸为准，施工要求详见国家和行业现行有关技术规范或标准 | m2 | 13.63
272 | 011302002004 | 格栅吊顶 | 1.30*20*1.5厚铝方通@70 2.外喷古铜色氟碳漆 3.安装方式：综合考虑打钉固定 4.综合考虑门轴等相关五金构件 5.工程量按设计图示尺寸以面积计算 6.具体做法以招标图纸为准，施工要求详见国家和行业现行有关技术规范或标准 | m2 | 5.96
273 | 010807001004 | 铝合金门窗M1 | 1.窗代号：铝合金窗M1 2.尺寸：1300*2300mm 3.窗框：100x50x3厚铝合金 4.窗板：12厚夹胶玻璃 5.五金配件:详设计图纸要求 6.封堵:综合考虑 7.其他:型材表面处理（外喷古铜色漆）、防水、连接，按设计图纸要求综合考虑 8.工程量按照设计门窗图示尺寸面积计算 9.具体做法以招标图纸为准，施工要求详见国家和行业现行有关技术规范或标准 | m2 | 2.99
274 | 010606005048 | 雨棚钢骨架 | 1.材料品种:30x30x2厚热镀锌方钢、100x100x4厚热镀锌方钢梁 2.综合考虑制作安装等相关所有费用 3.具体做法以招标图纸为准，施工要求详见国家和行业现行有关技术规范或标准 | t | 2.16
275 | 010605001013 | 雨棚屋面装饰 | 1.面层规格:3厚铝板，外喷古铜色氟碳漆，按展开面积计算 2.预留100宽50深导水槽，含硅酮密封胶 3.折边费用、异形加工、结构加固、固定方式综合考虑 4.工程量按设计图示尺寸以展开面积计算 5.具体做法以招标图纸为准，施工要求详见国家和行业现行有关技术规范或标准 | m2 | 61.32
次入口岗亭详图（含围墙、铁艺门）(YB-04)合计
消防铁艺门一（YB-07）
276 | 010101003016 | 挖沟槽土方 | 1.土壤类别:综合考虑 2.开挖深度:综合考虑 3.开挖方式:综合考虑 4.其他:土石方垂直、水平运输综合考虑 5.堆放运距:综合考虑 6.具体做法以招标图纸为准，施工要求详见国家和行业现行有关技术规范或标准 | m3 | 51.68
277 | 010103001039 | 回填方 | 1.工作内容:土方回填、推平、压实 2.综合考虑土质、深度、回填方式 3.运距:综合考虑 4.压实度满足设计、规范及现场要求 5.具体做法以招标图纸为准，施工要求详见国家和行业现行有关技术规范或标准 | m3 | 39.06
278 | 010101003035 | 余方弃置 | 1.废弃料品种:余泥渣土 2.综合考虑:弃土运距、消纳等费用 3.具体做法以招标图纸为准，施工要求详见国家和行业现行有关技术规范或标准 | m3 | 12.62
279 | 010501002030 | 混凝土基础 | 1.混凝土种类:商品混凝土 2.混凝土强度等级:C25 3.混凝土场内传输、运输方式：综合考虑 4.具体做法以招标图纸为准，施工要求详见国家和行业现行有关技术规范或标准 | m3 | 5.79
280 | 010502001020 | 混凝土柱 | 1.混凝土种类:商品混凝土 2.混凝土强度等级:C25 3.混凝土场内传输、运输方式：综合考虑 4.具体做法以招标图纸为准，施工要求详见国家和行业现行有关技术规范或标准 | m3 | 1.06
281 | 010504001002 | 直形墙 | 1.混凝土种类:商品混凝土 2.混凝土强度等级:C25 3.混凝土场内传输、运输方式：综合考虑 4.具体做法以招标图纸为准，施工要求详见国家和行业现行有关技术规范或标准 | m3 | 5.78
282 | 010503001025 | 柱脚混凝土 | 1.混凝土种类:商品混凝土 2.混凝土强度等级:C20素混凝土 3.混凝土场内传输、运输方式：综合考虑 4.具体做法以招标图纸为准，施工要求详见国家和行业现行有关技术规范或标准 | m3 | 1.02
283 | 010515001029 | 现浇构件钢筋 | 1.现浇构件钢筋(Ⅲ级)φ25以内 2.综合考虑:钢筋的连接接头及连接方式、钢筋等级、钢筋直径、形状;制作、绑扎、安装、浇捣混凝土时钢筋维护费用;配合接地焊接施工费用 3.具体做法以招标图纸为准，施工要求详见国家和行业现行有关技术规范或标准 | t | 1.216
284 | 010516002017 | 预埋铁件 | 1.预埋件:16厚镀锌钢板、16锚入400 2.综合考虑预埋板厚度、制作安装等相关所有费用 3.具体做法以招标图纸为准，施工要求详见国家和行业现行有关技术规范或标准 | t | 0.141
285 | 010605002018 | 消防铁艺门造型 | 1.油漆品种、工艺要求:古铜色氟碳漆喷涂 2.造型尺寸:4000*2400mm 3.门框钢材:150x50x4热镀锌方钢，200x50x4镀锌方钢，180x60x4镀锌方钢； 4.上下钢材：120x30x2厚热镀锌方钢； 5.中间钢材：120x20x2厚热镀锌方钢，2厚镀锌钢板； 6.5厚镀锌钢板、螺栓固定 7.五金配件:成品门锁、门轴、滚轮等配件 8.其他:型材表面处理、防水、防雷、连接，按设计图纸要求综合考虑 9.工程量按照设计图示面积计算 10.具体做法以招标图纸为准，施工要求详见国家和行业现行有关技术规范或标准 | m2 | 9.6
286 | 010606005049 | 景墙钢骨架 | 1.钢骨架：200x200x5厚镀锌方钢、100x100x4镀锌方钢 2.综合考虑制作安装等相关所有费用 3.具体做法以招标图纸为准，施工要求详见国家和行业现行有关技术规范或标准 | t | 1.89
287 | 010605002023 | 围栏 | 1.油漆品种、工艺要求:古铜色氟碳漆喷涂 2.周框钢材：；180x30x4热镀锌方钢，180x80x4热镀锌方钢，180x60x4热镀锌方钢 3.中间钢材：180x30x4厚镀锌方钢，120x30x2厚镀锌方钢 4.预埋构件：10厚钢板、4Φ10,锚入150、5厚钢板、螺栓固定 5.综合考虑五金等相关所有费用 6.工程量按照设计图示以面积计算 7.具体做法以招标图纸为准，施工要求详见国家和行业现行有关技术规范或标准 | m2 | 5.94
288 | 011207001057 | 金属包边 | 1.面层材料品种、规格、颜色:2mm镀锌钢板 2.油漆品种、刷漆遍数:古铜色氟碳漆 3.折边费用、异形加工、结构加固、固定方式综合考虑 4.具体做法以招标图纸为准，施工要求详见国家和行业现行有关技术规范或标准 | m2 | 1.94
289 | 011204003029 | 干挂块料墙面 | 1.面层：12厚云多拉灰仿瓷砖哑光面 2.安装方式：干挂 3.钢骨架：另外列项 4.综合考虑面层规格、成品干挂件、角钢及其布置间距，五金配件等相关费用 5.综合考虑规格、铺法、切角、各类磨边、圆角、倒角、海棠角、打孔、开槽等加工及养护等相关所有费用 6.工程量按设计图示尺寸以展开面积计算 7.具体做法以招标图纸为准，施工要求详见国家和行业现行有关技术规范或标准 | m2 | 76.78
消防铁艺门一（YB-07）合计
消防铁艺门二（YB-08）
290 | 010101003015 | 挖沟槽土方 | 1.土壤类别:综合考虑 2.开挖深度:综合考虑 3.开挖方式:综合考虑 4.其他:土石方垂直、水平运输综合考虑 5.堆放运距:综合考虑 6.具体做法以招标图纸为准，施工要求详见国家和行业现行有关技术规范或标准 | m3 | 3.66
291 | 010103001038 | 回填方 | 1.工作内容:土方回填、推平、压实 2.综合考虑土质、深度、回填方式 3.运距:综合考虑 4.压实度满足设计、规范及现场要求 5.具体做法以招标图纸为准，施工要求详见国家和行业现行有关技术规范或标准 | m3 | 3.2
292 | 010101003036 | 余方弃置 | 1.废弃料品种:余泥渣土 2.综合考虑:弃土运距、消纳等费用 3.具体做法以招标图纸为准，施工要求详见国家和行业现行有关技术规范或标准 | m3 | 0.46
293 | 010501002029 | 混凝土基础 | 1.混凝土种类:商品混凝土 2.混凝土强度等级:C25 3.混凝土场内传输、运输方式：综合考虑 4.具体做法以招标图纸为准，施工要求详见国家和行业现行有关技术规范或标准 | m3 | 0.25
294 | 010502001019 | 混凝土柱 | 1.混凝土种类:商品混凝土 2.混凝土强度等级:C25 3.混凝土场内传输、运输方式：综合考虑 4.具体做法以招标图纸为准，施工要求详见国家和行业现行有关技术规范或标准 | m3 | 0.2
295 | 010503001024 | 柱脚混凝土 | 1.混凝土种类:商品混凝土 2.混凝土强度等级:C20素混凝土 3.混凝土场内传输、运输方式：综合考虑 4.具体做法以招标图纸为准，施工要求详见国家和行业现行有关技术规范或标准 | m3 | 0.01
296 | 010515001028 | 现浇构件钢筋 | 1.现浇构件钢筋(Ⅲ级)φ25以内 2.综合考虑:钢筋的连接接头及连接方式、钢筋等级、钢筋直径、形状;制作、绑扎、安装、浇捣混凝土时钢筋维护费用;配合接地焊接施工费用 3.具体做法以招标图纸为准，施工要求详见国家和行业现行有关技术规范或标准 | t | 0.07
297 | 010516002016 | 预埋铁件 | 1.预埋件:16厚钢板、16锚入400 2.综合考虑制作安装等相关所有费用 3.具体做法以招标图纸为准，施工要求详见国家和行业现行有关技术规范或标准 | t | 0.03
298 | 010605002019 | 消防铁艺门造型 | 1.油漆品种、工艺要求:古铜色氟碳漆喷涂 2.造型尺寸:3960*2400mm 3.门框钢材:150x50x4热镀锌方钢，200x50x4镀锌方钢； 4.上下钢材：120x30x2厚热镀锌方钢； 5.中间钢材：120x20x2厚热镀锌方钢，2厚镀锌钢板； 6.5厚镀锌钢板、螺栓固定 7.五金配件:成品门锁、门轴、滚轮等配件 8.其他:型材表面处理、防水、防雷、连接，按设计图纸要求综合考虑 9.工程量按照设计图示面积计算 10.具体做法以招标图纸为准，施工要求详见国家和行业现行有关技术规范或标准 | m2 | 9.5
299 | 010606005050 | 景墙钢骨架 | 1.钢骨架：200x200x5厚镀锌方钢、100x100x4镀锌方钢,50x50x2厚镀锌方钢 2.综合考虑制作安装等相关所有费用 3.具体做法以招标图纸为准，施工要求详见国家和行业现行有关技术规范或标准 | t | 0.1
300 | 011204003030 | 干挂块料墙面 | 1.面层：12厚云多拉仿瓷砖哑光面 3.钢骨架：另外列项 4.综合考虑面层规格、成品干挂件、角钢及其布置间距，五金配件等相关费用 5.综合考虑规格、铺法、切角、各类磨边、圆角、倒角、海棠角、打孔、开槽等加工及养护等相关所有费用 6.工程量按设计图示尺寸以展开面积计算 7.具体做法以招标图纸为准，施工要求详见国家和行业现行有关技术规范或标准 | m2 | 4.68
消防铁艺门二（YB-08）合计
消防铁艺门三（YB-09）
301 | 010101003014 | 挖沟槽土方 | 1.土壤类别:综合考虑 2.开挖深度:综合考虑 3.开挖方式:综合考虑 4.其他:土石方垂直、水平运输综合考虑 5.堆放运距:综合考虑 6.具体做法以招标图纸为准，施工要求详见国家和行业现行有关技术规范或标准 | m3 | 3.54
302 | 010103001037 | 回填方 | 1.工作内容:土方回填、推平、压实 2.综合考虑土质、深度、回填方式 3.运距:综合考虑 4.压实度满足设计、规范及现场要求 5.具体做法以招标图纸为准，施工要求详见国家和行业现行有关技术规范或标准 | m3 | 1.59
303 | 010101003037 | 余方弃置 | 1.废弃料品种:余泥渣土 2.综合考虑:弃土运距、消纳等费用 3.具体做法以招标图纸为准，施工要求详见国家和行业现行有关技术规范或标准 | m3 | 1.95
304 | 010501002028 | 混凝土基础 | 1.混凝土种类:商品混凝土 2.混凝土强度等级:C25 3.混凝土场内传输、运输方式：综合考虑 4.具体做法以招标图纸为准，施工要求详见国家和行业现行有关技术规范或标准 | m3 | 0.9
305 | 010502001018 | 混凝土柱 | 1.混凝土种类:商品混凝土 2.混凝土强度等级:C25 3.混凝土场内传输、运输方式：综合考虑 4.具体做法以招标图纸为准，施工要求详见国家和行业现行有关技术规范或标准 | m3 | 0.32
306 | 010503001023 | 柱脚混凝土 | 1.混凝土种类:商品混凝土 2.混凝土强度等级:C20素混凝土 3.混凝土场内传输、运输方式：综合考虑 4.具体做法以招标图纸为准，施工要求详见国家和行业现行有关技术规范或标准 | m3 | 0.04
307 | 010515001027 | 现浇构件钢筋 | 1.现浇构件钢筋(Ⅲ级)φ25以内 2.综合考虑:钢筋的连接接头及连接方式、钢筋等级、钢筋直径、形状;制作、绑扎、安装、浇捣混凝土时钢筋维护费用;配合接地焊接施工费用 3.具体做法以招标图纸为准，施工要求详见国家和行业现行有关技术规范或标准 | t | 1.02
308 | 010516002015 | 预埋铁件 | 1.预埋件:16厚钢板、16锚入400 2.综合考虑制作安装等相关所有费用 3.具体做法以招标图纸为准，施工要求详见国家和行业现行有关技术规范或标准 | t | 0.033
309 | 010605002020 | 消防铁艺门造型 | 1.油漆品种、工艺要求:古铜色氟碳漆喷涂 2.造型尺寸:4000*2400mm 3.门框钢材:150x50x4热镀锌方钢,200x50x4镀锌方钢； 4.上下钢材：120x30x2厚热镀锌方钢； 5.中间钢材：120x20x2厚热镀锌方钢，2厚镀锌钢板； 6.5厚镀锌钢板、螺栓固定 7.五金配件:成品门锁、门轴、滚轮等配件 8.其他:型材表面处理、防水、防雷、连接，按设计图纸要求综合考虑 9.工程量按照设计图示面积计算 10.具体做法以招标图纸为准，施工要求详见国家和行业现行有关技术规范或标准 | m2 | 9.6
310 | 010606005051 | 景墙钢骨架 | 1.钢骨架：200x200x5厚镀锌方钢柱、50x50x2厚镀锌方钢、100x100x4镀锌方钢 2.综合考虑制作安装等相关所有费用 3.具体做法以招标图纸为准，施工要求详见国家和行业现行有关技术规范或标准 | t | 0.1
311 | 011204003031 | 干挂块料墙面 | 1.面层：12厚云多拉灰仿瓷砖哑光面 3.钢骨架：另外列项 4.综合考虑面层规格、成品干挂件、角钢及其布置间距，五金配件等相关费用 5.综合考虑规格、铺法、切角、各类磨边、圆角、倒角、海棠角、打孔、开槽等加工及养护等相关所有费用 6.工程量按设计图示尺寸以展开面积计算 7.具体做法以招标图纸为准，施工要求详见国家和行业现行有关技术规范或标准 | m2 | 4.68
消防铁艺门三（YB-09）合计
U型排水槽大样(T-12.2)
312 | 010101004007 | 挖基坑土方 | 1.土壤类别:综合考虑 2.开挖深度:综合考虑 3.开挖方式:综合考虑 4.其他:土石方垂直、水平运输综合考虑 5.堆放运距:综合考虑 6.具体做法以招标图纸为准，施工要求详见国家和行业现行有关技术规范或标准 | m3 | 14.629
313 | 010103001046 | 回填方 | 1.工作内容:土方回填、推平、压实 2.综合考虑土质、深度、回填方式 3.运距:综合考虑 4.压实度满足设计、规范及现场要求 5.具体做法以招标图纸为准，施工要求详见国家和行业现行有关技术规范或标准 | m3 | 4.234
314 | 010101004009 | 余方弃置 | 1.废弃料品种:余泥渣土 2.综合考虑:弃土运距、消纳等费用 3.具体做法以招标图纸为准，施工要求详见国家和行业现行有关技术规范或标准 | m3 | 10.395
315 | 010501001062 | 混凝土垫层 | 1.混凝土种类:商品混凝土 2.混凝土强度等级:C15素混凝土 3.混凝土场内传输、运输方式：综合考虑 4.具体做法以招标图纸为准，施工要求详见国家和行业现行有关技术规范或标准 | m3 | 2.438
316 | 010401003008 | 砖砌体 | 1.墙体类型:MU10砖 2.砂浆强度等级:M7.5水泥砂浆砌筑 3.砖砌筑造型综合考虑 4.具体做法以招标图纸为准，施工要求详见国家和行业现行有关技术规范或标准 | m3 | 5.383
317 | 010501001063 | 混凝土找坡 | 1.混凝土种类:商品混凝土 2.混凝土强度等级:C15素混凝土 3.混凝土场内传输、运输方式：综合考虑 4.具体做法以招标图纸为准，施工要求详见国家和行业现行有关技术规范或标准 | m3 | 2.599
318 | 040402016021 | 排水沟盖板 | 1.300x300x50厚仿烧面芝麻黑PC取排水一体盖板 2.综合考虑制作安装等相关所有费用 3.综合考虑规格、铺法、切边、切角、各类磨边、圆角、倒角、海棠角、打孔等材料加工等相关所有费用 4.工程量按设计图示尺寸以面积计算 5.具体做法以招标图纸为准，施工要求详见国家和行业现行有关技术规范或标准 | m2 | 5.67
319 | 040203008170 | U型双边排水沟 | 1.块料品种、规格:600x200x60PC厚仿烧面芝麻黑预制品 2.结合层厚度、砂浆配合比:5厚水泥浆 3.找平层厚度、砂浆配合比:20厚1：2.5水泥砂浆 4.综合考虑规格、铺法、切边、切角、各类磨边、圆角、倒角、海棠角、打孔等材料加工等相关所有费用 5.工程量按设计图示尺寸以面积计算 6.具体做法以招标图纸为准，施工要求详见国家和行业现行有关技术规范或标准 | m2 | 156.8
320 | 011101001092 | 水泥砂浆抹灰 | 1.水泥砂浆厚度、配合比：20mm厚1:2.5水泥砂浆批荡 2.工程量按设计图示尺寸以面积计算 3.具体做法以招标图纸为准，施工要求详见国家和行业现行有关技术规范或标准 | m2 | 53.928
U型排水槽大样(T-12.2)合计
调压柜外装饰详图(YB-25)
321 | 010101004006 | 挖基坑土方 | 1.土壤类别:综合考虑 2.开挖深度:综合考虑 3.开挖方式:综合考虑 4.其他:土石方垂直、水平运输综合考虑 5.堆放运距:综合考虑 6.具体做法以招标图纸为准，施工要求详见国家和行业现行有关技术规范或标准 | m3 | 27.13
322 | 010103001045 | 回填方 | 1.工作内容:土方回填、推平、压实 2.综合考虑土质、深度、回填方式 3.运距:综合考虑 4.压实度满足设计、规范及现场要求 5.具体做法以招标图纸为准，施工要求详见国家和行业现行有关技术规范或标准 | m3 | 20.92
323 | 010101004010 | 余方弃置 | 1.废弃料品种:余泥渣土 2.综合考虑:弃土运距、消纳等费用 3.具体做法以招标图纸为准，施工要求详见国家和行业现行有关技术规范或标准 | m3 | 6.21
324 | 010501001064 | 混凝土垫层 | 1.混凝土种类:商品混凝土 2.混凝土强度等级:C20素混凝土 3.混凝土场内传输、运输方式：综合考虑 4.具体做法以招标图纸为准，施工要求详见国家和行业现行有关技术规范或标准 | m3 | 0.98
325 | 010501002022 | 混凝土基础 | 1.混凝土种类:商品混凝土 2.混凝土强度等级:C25 3.混凝土场内传输、运输方式：综合考虑 4.具体做法以招标图纸为准，施工要求详见国家和行业现行有关技术规范或标准 | m3 | 2.69
326 | 010502001014 | 混凝土柱 | 1.混凝土种类:商品混凝土 2.混凝土强度等级:C25 3.混凝土场内传输、运输方式：综合考虑 4.具体做法以招标图纸为准，施工要求详见国家和行业现行有关技术规范或标准 | m3 | 0.48
327 | 010503001016 | 混凝土地梁 | 1.混凝土种类:商品混凝土 2.混凝土强度等级:C25 3.混凝土场内传输、运输方式：综合考虑 4.具体做法以招标图纸为准，施工要求详见国家和行业现行有关技术规范或标准 | m3 | 3.6
328 | 010503001017 | 柱脚混凝土 | 1.混凝土种类:商品混凝土 2.混凝土强度等级:C20素混凝土 3.混凝土场内传输、运输方式：综合考虑 4.具体做法以招标图纸为准，施工要求详见国家和行业现行有关技术规范或标准 | m3 | 0.3
329 | 010515001018 | 现浇构件钢筋 | 1.现浇构件钢筋(Ⅲ级)φ25以内 2.综合考虑:钢筋的连接接头及连接方式、钢筋等级、钢筋直径、形状;制作、绑扎、安装、浇捣混凝土时钢筋维护费用;配合接地焊接施工费用 3.具体做法以招标图纸为准，施工要求详见国家和行业现行有关技术规范或标准 | t | 0.25
330 | 010516002011 | 预埋铁件 | 1.预埋件:300x300x14预埋板，14锚入350、加劲板 2.综合考虑预埋板厚度、制作安装等相关所有费用 3.具体做法以招标图纸为准，施工要求详见国家和行业现行有关技术规范或标准 | t | 0.13
331 | 010606005052 | 调压柜外装饰钢骨架 | 1.方钢柱:150x150x6厚镀锌钢方通立柱 2.方钢梁:截面150x100x5厚镀锌方钢、50x50x2厚热镀锌方钢@150、100x50x2镀锌方钢 3.涂料：外喷古铜色氟碳漆 4.综合考虑制作安装等相关所有费用 | m2 | 29.6
调压柜外装饰详图(YB-25)合计
商业街坐凳一（YB-06）
332 | 010101003023 | 挖沟槽土方 | 1.土壤类别:综合考虑 2.开挖深度:综合考虑 3.开挖方式:综合考虑 4.其他:土石方垂直、水平运输综合考虑 5.堆放运距:综合考虑 6.具体做法以招标图纸为准，施工要求详见国家和行业现行有关技术规范或标准 | m3 | 30.57
333 | 010103001048 | 回填方 | 1.工作内容:土方回填、推平、压实 2.综合考虑土质、深度、回填方式 3.运距:综合考虑 4.压实度满足设计、规范及现场要求 5.具体做法以招标图纸为准，施工要求详见国家和行业现行有关技术规范或标准 | m3 | 11.54
334 | 010101003038 | 余方弃置 | 1.废弃料品种:余泥渣土 2.综合考虑:弃土运距、消纳等费用 3.具体做法以招标图纸为准，施工要求详见国家和行业现行有关技术规范或标准 | m3 | 19.02
335 | 010501001065 | 混凝土垫层 | 1.混凝土种类:商品混凝土 2.混凝土强度等级:C20素混凝土 3.混凝土场内传输、运输方式：综合考虑 4.具体做法以招标图纸为准，施工要求详见国家和行业现行有关技术规范或标准 | m3 | 1.51
336 | 010401001039 | 砖基础 | 1.墙体类型:MU10砖 2.砂浆强度等级:M7.5水泥砂浆砌筑 3.墙体厚度:综合考虑 4.砂浆强度等级:M7.5水泥砂浆 5.具体做法以招标图纸为准，施工要求详见国家和行业现行有关技术规范或标准 | m3 | 7.04
337 | 010507005011 | 混凝土压顶 | 1.混凝土种类:商品混凝土 2.混凝土强度等级:C20素混凝土 3.混凝土场内传输、运输方式：综合考虑 4.具体做法以招标图纸为准，施工要求详见国家和行业现行有关技术规范或标准 | m3 | 0.95
338 | 040203008183 | 坐凳饰面 | 1.块料品种、规格:20厚光面福鼎黑 2.结合层厚度、砂浆配合比:5厚水泥浆 3.找平层厚度、砂浆配合比:20厚1:2.5水泥砂浆 4.养护要求:六面防护、保护液 5.综合考虑规格、转角位弧形、铺法、切边、切角、各类磨边、圆角、倒角、海棠角、打孔等材料加工等相关所有费用 6.工程量按设计图示尺寸以展开面积计算 7.具体做法以招标图纸为准，施工要求详见国家和行业现行有关技术规范或标准 | m2 | 17.37
339 | 011502001039 | 金属装饰线 | 1.20宽2厚原色拉丝面不锈钢装饰条 2.折边费用、异形加工、结构加固、固定方式综合考虑 3.工程量按设计图示尺寸以延长米计算 4.具体做法以招标图纸为准，施工要求详见国家和行业现行有关技术规范或标准 | m | 2.68
商业街坐凳一（YB-06）合计
休闲坐凳详图（T-05）
340 | 010101003022 | 挖沟槽土方 | 1.土壤类别:综合考虑 2.开挖深度:综合考虑 3.开挖方式:综合考虑 4.其他:土石方垂直、水平运输综合考虑 5.堆放运距:综合考虑 6.具体做法以招标图纸为准，施工要求详见国家和行业现行有关技术规范或标准 | m3 | 39.38
341 | 010103001047 | 回填方 | 1.工作内容:土方回填、推平、压实 2.综合考虑土质、深度、回填方式 3.运距:综合考虑 4.压实度满足设计、规范及现场要求 5.具体做法以招标图纸为准，施工要求详见国家和行业现行有关技术规范或标准 | m3 | 12.46
342 | 010101003039 | 余方弃置 | 1.废弃料品种:余泥渣土 2.综合考虑:弃土运距、消纳等费用 3.具体做法以招标图纸为准，施工要求详见国家和行业现行有关技术规范或标准 | m3 | 26.92
343 | 010501001066 | 混凝土垫层 | 1.混凝土种类:商品混凝土 2.混凝土强度等级:C20素混凝土 3.混凝土场内传输、运输方式：综合考虑 4.具体做法以招标图纸为准，施工要求详见国家和行业现行有关技术规范或标准 | m3 | 2
344 | 010401001040 | 砖基础 | 1.墙体类型:MU10砖 2.砂浆强度等级:M7.5水泥砂浆砌筑 3.墙体厚度:综合考虑 4.砂浆强度等级:M7.5水泥砂浆 5.具体做法以招标图纸为准，施工要求详见国家和行业现行有关技术规范或标准 | m3 | 12.37
345 | 010507005012 | 混凝土压顶 | 1.混凝土种类:商品混凝土 2.混凝土强度等级:C20素混凝土 3.混凝土场内传输、运输方式：综合考虑 4.具体做法以招标图纸为准，施工要求详见国家和行业现行有关技术规范或标准 | m3 | 1.56
346 | 040203008172 | 坐凳饰面 | 1.块料品种、规格:12厚哑光面云多拉灰仿大理石瓷砖 2.结合层厚度、砂浆配合比:5厚水泥浆 3.找平层厚度、砂浆配合比::20厚1:2.5水泥砂浆 4.综合考虑规格、转角位弧形、铺法、切边、切角、各类磨边、圆角、倒角、海棠角、打孔等材料加工等相关所有费用 5.工程量按设计图示尺寸以面积计算 6.具体做法以招标图纸为准，施工要求详见国家和行业现行有关技术规范或标准 | m2 | 28.77
休闲坐凳详图（T-05）合计
主入口门楼详图(YB-16)
347 | 040203008184 | 石材地面 | 1.块料品种、规格:20厚烧面芝麻黑 2.结合层厚度、砂浆配合比:5厚水泥浆 3.找平层厚度、砂浆配合比:20厚1:3干硬性水泥砂浆 4.养护要求:六面防护、保护液 5.综合考虑规格、铺法、切边、切角、各类磨边、圆角、倒角、海棠角、打孔等材料加工等相关所有费用 6.工程量按设计图示尺寸以面积计算 7.具体做法以招标图纸为准，施工要求详见国家和行业现行有关技术规范或标准 | m2 | 53.15
348 | 010605002021 | 铁艺格栅 | 1.油漆品种、工艺要求:古铜色氟碳漆喷涂 2.造型尺寸:3325*5000mm，3325*5000mm两处 3.门框钢材:550x80x5热镀锌方钢； 4.上下钢材：550x180x5厚异形热镀锌方钢； 5.中间钢材：120x30x3厚热镀锌方钢，180x50x3厚镀锌方钢，50x50x2镀锌方钢@500； 6.650x200x10厚镀锌钢板 4M12膨胀螺栓固定 7.工程量按照设计图示尺寸以垂直投影面积计算（不按双面计算） 8.具体做法以招标图纸为准，施工要求详见国家和行业现行有关技术规范或标准 | m2 | 33.25
349 | 011204004001 | 干挂墙面钢骨架 | 1.钢骨架：100x100x4厚镀锌方钢、50x50x3厚镀锌方钢 2.200x200x10镀锌钢板，4M12膨胀螺栓固定 3.综合考虑制作安装等相关所有费用 4.具体做法以招标图纸为准，施工要求详见国家和行业现行有关技术规范或标准 | t | 2.51
350 | 011204001012 | 干挂块料墙面 | 1.面层规格:12厚哑光面阿波罗灰仿瓷砖 2.安装方式:干挂 3.钢骨架：另外列项 4.综合考虑成品干挂件、角钢及其布置间距，五金配件等相关费用 5.综合考虑规格、铺法、切角、各类磨边、圆角、倒角、海棠角、打孔、开槽等加工及养护等相关所有费用 6.工程量按设计图示尺寸以展开面积计算 7.具体做法以招标图纸为准，施工要求详见国家和行业现行有关技术规范或标准 | m2 | 346.96
351 | 011204003032 | 干挂石材墙面 | 1.面层规格:20厚阿波罗灰大理石（造型拼贴） 2.安装方式:干挂 3.钢骨架：另外列项 4.综合考虑面层规格、成品干挂件、角钢及其布置间距，五金配件等相关费用 5.养护要求:六面防护、保护液 6.综合考虑规格、铺法、切边、切角、各类磨边、圆角、倒角、海棠角、打孔、造型拼贴等材料加工等相关所有费用 7.工程量按设计图示尺寸以面积计算 8.具体做法以招标图纸为准，施工要求详见国家和行业现行有关技术规范或标准 | m2 | 36.43
352 | 011207001058 | 金属装饰面 | 1.面层材料品种、规格、颜色:2厚镀锌钢板，外喷古铜色氟碳漆 2.固定方式:综合考虑 3.位置:钢墙柱墙面 4.工程量按设计图示尺寸以展开面积计算 5.具体做法以招标图纸为准，施工要求详见国家和行业现行有关技术规范或标准 | m2 | 51.44
353 | 010802001003 | 铝合金门M1 | 1.门代号:铝合金门M1 2.尺寸:2056*3600 3.门框：100x50x2厚铝合金，外喷古铜色漆 4.门面：12厚灰色镀膜钢化玻璃 5.五金配件:详设计图纸要求 6.封堵:综合考虑 7.其他:型材表面处理（外喷古铜色漆）、防水、连接，按设计图纸要求综合考虑 8.工程量按照设计门窗图示尺寸计算 9.具体做法以招标图纸为准，施工要求详见国家和行业现行有关技术规范或标准 | m2 | 2.88
354 | 010807001005 | 铝合金窗M1 | 1.窗代号：铝合金窗M1 2.尺寸：1200*1200 3.窗框：100x50x3厚铝合金 4.窗板：12厚夹胶玻璃 5.五金配件:详设计图纸要求 6.封堵:综合考虑 7.其他:型材表面处理（外喷古铜色漆）、防水、连接，按设计图纸要求综合考虑 8.工程量按照设计门窗图示尺寸计算 9.具体做法以招标图纸为准，施工要求详见国家和行业现行有关技术规范或标准 | m2 | 7.4
355 | 010605002022 | 铁艺门造型 | 1.油漆品种、工艺要求:古铜色氟碳漆喷涂 2.造型尺寸:7650*5000mm 3.门框钢材：400x200x5厚镀锌方钢 4.周框钢材:200x120x3热镀锌方钢； 5.上下钢材：120x30x3厚热镀锌方钢； 6.中间钢材：200x120x3厚热镀锌方钢@1000； 7.外包2厚镀锌钢板 8.五金配件:成品门锁、门轴、滚轮等配件 9.其他:型材表面处理、防水、防雷、连接，按设计图纸要求综合考虑 10.工程量按照设计图示面积计算 11.具体做法以招标图纸为准，施工要求详见国家和行业现行有关技术规范或标准 | m2 | 38.25
356 | 011204001013 | 消防栓暗门 | 1.面层规格:12厚哑光面阿波罗灰仿瓷砖 2.安装方式:干挂 3.龙骨：80x60x6镀锌槽钢 3.综合考虑成品干挂件、角钢及其布置间距，五金配件等相关费用 4.综合考虑规格、铺法、切角、各类磨边、圆角、倒角、海棠角、打孔、开槽等加工及养护等相关所有费用 5.工程量按设计图示尺寸以面积计算 6.具体做法以招标图纸为准，施工要求详见国家和行业现行有关技术规范或标准 | m2 | 2.88
主入口门楼详图(YB-16)合计
入口水景详图-两处(YB-01)
357 | 010101002003 | 挖一般土方 | 1.土壤类别:综合考虑 2.开挖深度:综合考虑 3.开挖方式:综合考虑 4.其他:土石方垂直、水平运输综合考虑 5.堆放运距:综合考虑 6.具体做法以招标图纸为准，施工要求详见国家和行业现行有关技术规范或标准 | m3 | 445.15
358 | 010103001032 | 回填方 | 1.工作内容:土方回填、推平、压实 2.综合考虑土质、深度、回填方式 3.运距:综合考虑 4.压实度满足设计、规范及现场要求 5.具体做法以招标图纸为准，施工要求详见国家和行业现行有关技术规范或标准 | m3 | 59.82
359 | 010101002006 | 余方弃置 | 1.废弃料品种:余泥渣土 2.综合考虑:弃土运距、消纳等费用 3.具体做法以招标图纸为准，施工要求详见国家和行业现行有关技术规范或标准 | m3 | 339.869
360 | 010501004011 | 混凝土结构 | 1.混凝土种类:商品混凝土 2.混凝土强度等级:C25 P6 3.混凝土场内传输、运输方式：综合考虑 4.具体做法以招标图纸为准，施工要求详见国家和行业现行有关技术规范或标准 | m3 | 28.59
361 | 010515001019 | 现浇构件钢筋 | 1.现浇构件钢筋(Ⅲ级)φ25以内 2.综合考虑:钢筋的连接接头及连接方式、钢筋等级、钢筋直径、形状;制作、绑扎、安装、浇捣混凝土时钢筋维护费用;配合接地焊接施工费用 3.具体做法以招标图纸为准，施工要求详见国家和行业现行有关技术规范或标准 | t | 2.47
362 | 010501001067 | 混凝土垫层 | 1.混凝土种类:商品混凝土 2.混凝土强度等级:C20素混凝土 3.混凝土场内传输、运输方式：综合考虑 4.具体做法以招标图纸为准，施工要求详见国家和行业现行有关技术规范或标准 | m3 | 38.92
363 | 010507005019 | 混凝土压顶 | 1.混凝土种类:商品混凝土 2.混凝土强度等级:C20素混凝土 3.混凝土场内传输、运输方式：综合考虑 4.具体做法以招标图纸为准，施工要求详见国家和行业现行有关技术规范或标准 | m3 | 0.04
364 | 010401003009 | 砖砌体 | 1.墙体类型:MU10砖 2.砂浆强度等级:M7.5水泥砂浆砌筑 3.砖砌筑造型综合考虑 4.具体做法以招标图纸为准，施工要求详见国家和行业现行有关技术规范或标准 | m3 | 52.49
365 | 050201001017 | 水景饰面 | 1.块料品种、规格:20厚光面黑金砂 2.结合层：5厚益胶泥 3.养护要求:六面防护、保护液 4.综合考虑规格、转角位弧形、铺法、切边、切角、各类磨边、圆角、倒角、海棠角、打孔等材料加工等相关所有费用 5.工程量按设计图示尺寸以面积计算 6.具体做法以招标图纸为准，施工要求详见国家和行业现行有关技术规范或标准 | m2 | 162.03
366 | 040203008173 | 水景饰面 | 1.块料品种、规格:12厚哑光面云朵拉灰大理石瓷砖 2.结合层厚度、砂浆配合比:5厚水泥浆 3.找平层厚度、砂浆配合比::20厚1:2.5水泥砂浆 4.综合考虑规格、铺法、切边、切角、各类磨边、圆角、倒角、海棠角、打孔等材料加工等相关所有费用 5.工程量按设计图示尺寸以面积计算 6.具体做法以招标图纸为准，施工要求详见国家和行业现行有关技术规范或标准 | m2 | 14.84
367 | 050201001018 | 水景饰面 | 1.块料品种、规格:70厚光面黑金砂 2.结合层：5厚益胶泥 3.养护要求:六面防护、保护液 4.综合考虑规格、转角位弧形、铺法、切边、切角、各类磨边、圆角、倒角、海棠角、打孔等材料加工等相关所有费用 5.工程量按设计图示尺寸以面积计算 6.具体做法以招标图纸为准，施工要求详见国家和行业现行有关技术规范或标准 | m2 | 12.82
368 | 011101001087 | 防水砂浆抹灰 | 1.水泥砂浆厚度、配合比：15mm厚1:2.5防水水泥砂浆找平 2.工程量按设计图示尺寸以面积计算 3.具体做法以招标图纸为准，施工要求详见国家和行业现行有关技术规范或标准 | m2 | 209.25
369 | 010904002012 | 地面防水 | 1.防水膜品种、厚度:1.5厚单组分聚氨酯防水涂料，分遍涂刷 2.综合考虑附加层、封口材料 3.工程量按设计图示尺寸以面积计算 4.具体做法以招标图纸为准，施工要求详见国家和行业现行有关技术规范或标准 | m2 | 209.25
370 | 011101001080 | 水泥砂浆抹灰 | 1.水泥砂浆厚度、配合比：15mm厚1:2.5水泥砂浆 2.工程量按设计图示尺寸以面积计算 3.具体做法以招标图纸为准，施工要求详见国家和行业现行有关技术规范或标准 | m2 | 235.25
371 | 011502001055 | 盖板 | 1.3厚304#不锈钢缝隙式排水沟盖板 2.25x25x2厚304#不锈钢方通 3.折边费用、异形加工、结构加固、固定方式综合考虑 4.工程量按设计图示尺寸以延长米计算 5.具体做法以招标图纸为准，施工要求详见国家和行业现行有关技术规范或标准 | m | 38.92
372 | 011101001093 | 排水沟内侧抹灰 | 1.水泥砂浆厚度、配合比：20mm厚1:2.5水泥砂浆 2.工程量按设计图示尺寸以面积计算 3.具体做法以招标图纸为准，施工要求详见国家和行业现行有关技术规范或标准 | m2 | 60.06
373 | 040202009018 | 散置砾石 | 1.散置50厚φ10~20黑色砾石 2.50厚粗砂，上布一层土工布 3.综合考虑制作安装等相关所有费用 4.具体做法以招标图纸为准，施工要求详见国家和行业现行有关技术规范或标准 | m2 | 4.32
374 | 011502001052 | 3厚异型不锈钢 | 1.3厚异形不锈钢板，拉丝面电镀古铜色，M8膨胀螺栓固定@500 2.3厚304#不锈钢止水板 3.折边费用、异形加工、结构加固、固定方式等综合考虑 4.综合考虑制作安装等相关所有费用 5.工程量按图示尺寸以面积计算 6.具体做法以招标图纸为准，施工要求详见国家和行业现行有关技术规范或标准 | m2 | 5.616
入口水景详图-两处(YB-01)合计
20高道牙(Z-03)
375 | 040204004004 | 安砌侧(平、缘)石 | 1.块料品种、规格:120厚火烧面芝麻黑 切角20x20 2.结合层厚度、砂浆配合比:5厚水泥浆 3.找平层厚度、砂浆配合比:20厚1:3干硬性水泥砂浆 4.养护要求:六面防护、保护液 5.综合考虑规格、铺法、切边、切角、各类磨边、圆角、倒角、海棠角、打孔等材料加工等相关所有费用 6.工程量按设计图示尺寸以延长米计算 7.具体做法以招标图纸为准，施工要求详见国家和行业现行有关技术规范或标准 | m | 15.52
20高道牙(Z-03)合计
150高道牙(Z-03)
376 | 040204004005 | 安砌侧(平、缘)石 | 1.块料品种、规格:600x150x250厚火烧面芝麻黑 2.结合层厚度、砂浆配合比:5厚水泥浆 3.找平层厚度、砂浆配合比:20厚1:3干硬性水泥砂浆 4.养护要求:六面防护、保护液 5.综合考虑规格、铺法、切边、切角、各类磨边、圆角、倒角、海棠角、打孔等材料加工等相关所有费用 6.工程量按设计图示尺寸以延长米计算 7.具体做法以招标图纸为准，施工要求详见国家和行业现行有关技术规范或标准 | m | 327.12
150高道牙(Z-03)合计
（一~五）住宅入户(YB-11~15)
377 | 010101003024 | 挖沟槽土方 | 1.土壤类别:综合考虑 2.开挖深度:综合考虑 3.开挖方式:综合考虑 4.其他:土石方垂直、水平运输综合考虑 5.堆放运距:综合考虑 6.具体做法以招标图纸为准，施工要求详见国家和行业现行有关技术规范或标准 | m3 | 172.28
378 | 010101004008 | 挖基坑土方 | 1.土壤类别:综合考虑 2.开挖深度:综合考虑 3.开挖方式:综合考虑 4.其他:土石方垂直、水平运输综合考虑 5.堆放运距:综合考虑 6.具体做法以招标图纸为准，施工要求详见国家和行业现行有关技术规范或标准 | m3 | 46.53
379 | 010103001049 | 回填方 | 1.工作内容:土方回填、推平、压实 2.综合考虑土质、深度、回填方式 3.运距:综合考虑 4.压实度满足设计、规范及现场要求 5.具体做法以招标图纸为准，施工要求详见国家和行业现行有关技术规范或标准 | m3 | 14.065
380 | 010101003040 | 余方弃置 | 1.废弃料品种:余泥渣土 2.综合考虑:弃土运距、消纳等费用 3.具体做法以招标图纸为准，施工要求详见国家和行业现行有关技术规范或标准 | m3 | 129.89
381 | 010501001068 | 混凝土垫层 | 1.混凝土种类:商品混凝土 2.混凝土强度等级:C20素混凝土 3.混凝土场内传输、运输方式：综合考虑 4.具体做法以招标图纸为准，施工要求详见国家和行业现行有关技术规范或标准 | m3 | 25.653
382 | 010507005020 | 混凝土压顶 | 1.混凝土种类:商品混凝土 2.混凝土强度等级:C20素混凝土 3.混凝土场内传输、运输方式：综合考虑 4.具体做法以招标图纸为准，施工要求详见国家和行业现行有关技术规范或标准 | m3 | 4.445
383 | 011101001088 | 防水砂浆抹灰 | 1.水泥砂浆厚度、配合比：20mm厚1:2.5防水水泥砂浆找平 2.工程量按设计图示尺寸以面积计算 3.具体做法以招标图纸为准，施工要求详见国家和行业现行有关技术规范或标准 | m2 | 151.612
384 | 010401001041 | 砖砌体 | 1.墙体类型:MU10砖 2.砂浆强度等级:M7.5水泥砂浆砌筑 3.砖砌筑造型综合考虑 4.具体做法以招标图纸为准，施工要求详见国家和行业现行有关技术规范或标准 | m3 | 44.25
385 | 040202009017 | 散置砾石 | 1.散置50厚φ10~20黑色砾石 2. 3.综合考虑制作安装等相关所有费用 4.具体做法以招标图纸为准，施工要求详见国家和行业现行有关技术规范或标准 | m2 | 30.59
386 | 011502001042 | 2厚不锈钢深灰色拉丝面钢板 | 1.2厚不锈钢深灰色拉丝面钢板 2.折边费用、异形加工、结构加固、固定方式等综合考虑 3.工程量按设计图示尺寸以展开面积计算 4.具体做法以招标图纸为准，施工要求详见国家和行业现行有关技术规范或标准 | m2 | 78.65
387 | 010606005054 | 钢骨架 | 1.钢骨架：90x90x5厚镀锌方钢 2.预埋构件：通长Lx100x6厚预埋板，4A10锚入150 3.综合考虑制作安装等相关所有费用 4.具体做法以招标图纸为准，施工要求详见国家和行业现行有关技术规范或标准 | t | 1.909
388 | 011505011002 | 特色灯具盒 | 1.外圈：10厚外喷古铜色氟碳漆镀锌钢板 2.上支：3厚外喷古铜色氟碳漆镀锌钢板 3.左右：275x5x3厚外喷古铜色氟碳漆镀锌钢条 4.里圈：5厚米黄色仿云石透光石 5.预埋件：400x400x5镀锌钢板、410固定，锚入100 6.具体做法以招标图纸为准，施工要求详见国家和行业现行有关技术规范或标准 | 个 | 10
389 | 040203008201 | 花基饰面 | 1.块料品种、规格:12厚哑光面云朵拉灰大理石瓷砖 2.结合层厚度、砂浆配合比:5厚水泥浆 3.找平层厚度、砂浆配合比::20厚1:2.5防水砂浆 4.综合考虑规格、铺法、切边、切角、各类磨边、圆角、倒角、海棠角、打孔等材料加工等相关所有费用 5.工程量按设计图示尺寸以展开面积计算 6.具体做法以招标图纸为准，施工要求详见国家和行业现行有关技术规范或标准 | m2 | 105.147
（一~五）住宅入户(YB-11~15)合计
台阶（T-02/5）
390 | 040203008199 | 台阶面层 | 1.块料品种、规格:18厚烧面芝麻黑仿石砖 2.结合层厚度、砂浆配合比:5厚水泥浆 3.找平层厚度、砂浆配合比::20厚1:3干硬性水泥砂浆 4.综合考虑规格、铺法、切边、切角、各类磨边、圆角、倒角、海棠角、打孔等材料加工等相关所有费用 5.工程量按设计图示尺寸以展开面积计算 6.具体做法以招标图纸为准，施工要求详见国家和行业现行有关技术规范或标准 | m2 | 21.168
391 | 010507004001 | 台阶 | 1.混凝土种类:商品混凝土 2.混凝土强度等级:C25 3.混凝土场内传输、运输方式：综合考虑 4.具体做法以招标图纸为准，施工要求详见国家和行业现行有关技术规范或标准 | m3 | 2.754
392 | 010515001030 | 现浇构件钢筋 | 1.现浇构件钢筋 2.综合考虑:钢筋的连接接头及连接方式、钢筋等级、钢筋直径、形状;制作、绑扎、安装、浇捣混凝土时钢筋维护费用;配合接地焊接施工费用 3.具体做法以招标图纸为准，施工要求详见国家和行业现行有关技术规范或标准 | t | 0.045
393 | 040202015022 | 水泥石粉垫层 | 1.部位：台阶 2.规格：100mm厚6%水泥石粉垫层 3.综合考虑制作、运输、养护相关所有费用 4.素土夯实、压实度满足设计、规范及现场要求 5.工程量按设计图示尺寸以面积计算 6.具体做法以招标图纸为准，施工要求详见国家和行业现行有关技术规范或标准 | m2 | 12.96
台阶（T-02/5）合计
线性排水沟（T-12）
394 | 010101003025 | 挖沟槽土方 | 1.土壤类别:综合考虑 2.开挖深度:综合考虑 3.开挖方式:综合考虑 4.其他:土石方垂直、水平运输综合考虑 5.堆放运距:综合考虑 6.具体做法以招标图纸为准，施工要求详见国家和行业现行有关技术规范或标准 | m3 | 2.87
395 | 010103001050 | 回填方 | 1.工作内容:土方回填、推平、压实 2.综合考虑土质、深度、回填方式 3.运距:综合考虑 4.压实度满足设计、规范及现场要求 5.具体做法以招标图纸为准，施工要求详见国家和行业现行有关技术规范或标准 | m3 | 1.631
396 | 010101003041 | 余方弃置 | 1.废弃料品种:余泥渣土 2.综合考虑:弃土运距、消纳等费用 3.具体做法以招标图纸为准，施工要求详见国家和行业现行有关技术规范或标准 | m3 | 1.24
397 | 010501001080 | 混凝土垫层 | 1.混凝土种类:商品混凝土 2.混凝土强度等级:C20素混凝土 3.混凝土场内传输、运输方式：综合考虑 4.具体做法以招标图纸为准，施工要求详见国家和行业现行有关技术规范或标准 | m3 | 0.394
398 | 010401001050 | 砖基础 | 1.墙体类型:MU10砖 2.砂浆强度等级:M7.5水泥砂浆砌筑 3.墙体厚度:综合考虑 4.砂浆强度等级:M7.5水泥砂浆 5.具体做法以招标图纸为准，施工要求详见国家和行业现行有关技术规范或标准 | m3 | 0.408
399 | 011101001094 | 水泥砂浆抹灰 | 1.水泥砂浆厚度、配合比：20mm厚1:2.5水泥砂浆 2.工程量按设计图示尺寸以面积计算 3.具体做法以招标图纸为准，施工要求详见国家和行业现行有关技术规范或标准 | m2 | 4.698
400 | 011502001056 | 盖板 | 1.3厚304#不锈钢缝隙式排水沟盖板 2.25x25x2厚304#不锈钢方通 3.折边费用、异形加工、结构加固、固定方式综合考虑 4.工程量按设计图示尺寸以延长米计算 5.具体做法以招标图纸为准，施工要求详见国家和行业现行有关技术规范或标准 | m | 5.4
线性排水沟（T-12）合计
商铺入口剖面大样（T-02）
401 | 040203008204 | 石材地面门槛石 | 1.块料品种、规格:20厚烧面福鼎黑 2.结合层厚度、砂浆配合比:5厚水泥浆 3.找平层厚度、砂浆配合比:20厚1:3干硬性水泥砂浆 4.养护要求:六面防护、保护液 5.综合考虑规格、铺法、切边、切角、各类磨边、圆角、倒角、海棠角、打孔等材料加工等相关所有费用 6.工程量按设计图示尺寸以面积计算 7.具体做法以招标图纸为准，施工要求详见国家和行业现行有关技术规范或标准 | m2 | 8.7
商铺入口剖面大样（T-02）合计
铺装接绿化做法(T-02/8)
402 | 011502001061 | 金属装饰线 | 1.线条材料品种、规格、颜色:通长，5mm厚电镀古铜色不锈钢304分隔条 2.尺寸：L:50x40 3.m8膨胀螺栓固定工@500 4.折边费用、异形加工、结构加固、固定方式综合考虑 5.工程量按设计图示尺寸以延长米计算 6.具体做法以招标图纸为准，施工要求详见国家和行业现行有关技术规范或标准 | m | 55.68
铺装接绿化做法(T-02/8)合计
景观工程合计
B区合计
地库边界加强范围（Z-06）
403 | 011101001075 | 地库边界加强范围 | 1.现浇构件钢筋(Ⅲ级)φ25以内 2.综合考虑:钢筋的连接接头及连接方式、钢筋等级、钢筋直径、形状;制作、绑扎、安装、浇捣混凝土时钢筋维护费用;配合接地焊接施工费用 3.工程量按设计图示面积计算 4.具体做法以招标图纸为准，施工要求详见国家和行业现行有关技术规范或标准 | m2 | 858.68
地库边界加强范围（Z-06）合计
顶板换填（Z-10）
404 | 粤050101023001 | 回填轻质种植土 | 1.填方材料品种:轻质种植土 2.填方成分要求:30%珍珠岩或蛭石、20%河沙《淡水沙)或细沙/20 %已完全分解之花岗岩(无含盐成分、20%泥炭土替代物、30%现有园土 3.运距:综合考虑 4.素土夯实、压实度满足设计、规范及现场要求 5.工程量设计图示尺寸以体积计算，不扣除园土部分 6.具体做法以招标图纸为准，施工要求详见国家和行业现行有关技术规范或标准 | m3 | 10.5
405 | 粤050101023002 | 回填种植土 | 1.填方材料品种:种植土 2.填方来源、运距:综合考虑 3.具体做法以招标图纸为准，施工要求详见国家和行业现行有关技术规范或标准 | m3 | 3386.2356
406 | 010103001024 | 顶板填充泡沫回填 | 1.工作内容:回填、推平、压实 2.填方材料品种:可发性聚苯乙烯板（EPS） 3.抗压强度不小于100kPa，容重为0.18KN/m³ 4.熔点70℃以上，不考虑隔音隔热要求 5.无毒，要求耐腐蚀性强，不溶于水，但溶于有机溶剂，应避免接触 6.常用规格：1200x600x50/200，实际可按地区方便采购的规格 7.土工布采用透水无纺土工布，200g/m² 8.A6钢筋链接固定EPS板L=500mm，每块整板2根 9.砖垄隔墙：另外列项 10.综合考虑深度、回填方式 11.填方来源、运距:综合考虑 12.具体做法以招标图纸为准，施工要求详见国家和行业现行有关技术规范或标准 | m3 | 395.704
407 | 010401001054 | 砖垄隔墙 | 1.墙体类型:MU10砖 2.砂浆强度等级:M7.5水泥砂浆砌筑 3.砖砌筑造型综合考虑 4.具体做法以招标图纸为准，施工要求详见国家和行业现行有关技术规范或标准 | m3 | 87.5628
顶板换填（Z-10）合计
拆改工程
408 | 011605001002 | 铺装拆除 | 1.拆除种类:综合各种道路面层及基层 2.拆除方式：综合考虑 3.废料外运：含场内运输，运距、余泥渣土排放费综合考虑 4.工程量按设计图示面积计算 5.综合考虑成品保护费用 6.具体做法以招标图纸为准，施工要求详见国家和行业现行有关技术规范或标准 | m2 | 6698.14
409 | 011609001001 | 铁艺栏杆拆除 | 1.栏杆拆除（含基础） 2.拆除废料外运:运距、余泥渣土排放费综合考虑 3.综合考虑:废料装载方式 4.工程量按设计图示尺寸以延长米计算 5.具体做法以招标图纸为准，施工要求详见国家和行业现行有关技术规范或标准 | m | 44.13
拆改工程合计
分部分项合计
措施项目
410 | 粤011701008001 | 综合钢脚手架 | 1.搭设高度:4.5m以内 2.脚手架使用费:结合工期综合考虑 3.场内、场外材料搬运 4.搭、拆脚手架、斜道、上料平台。 5.安全网及垂直封闭网的铺设。 6.上下翻板子和拆除脚手架后材料的堆放整理及附加油漆维护等 7.具体做法以招标图纸为准，施工要求详见国家和行业现行有关技术规范或标准 | m2 | 1142.1529
411 | 粤011701009001 | 单排钢脚手架 | 1.搭设高度:3.6m以外 2.脚手架使用费:结合工期综合考虑 3.场内、场外材料搬运 4.搭、拆脚手架、斜道、上料平台。 5.安全网及垂直封闭网的铺设。 6.上下翻板子和拆除脚手架后材料的堆放整理及附加油漆维护等 7.具体做法以招标图纸为准，施工要求详见国家和行业现行有关技术规范或标准 | m2 | 1390.6023
412 | 粤011701010001 | 满堂脚手架 | 1.搭设高度:5.2以内 2.脚手架使用费:结合工期综合考虑 3.场内、场外材料搬运 4.搭、拆脚手架、斜道、上料平台。 5.安全网及垂直封闭网的铺设。 6.上下翻板子和拆除脚手架后材料的堆放整理及附加油漆维护等 7.具体做法以招标图纸为准，施工要求详见国家和行业现行有关技术规范或标准 | m2 | 101.06
413 | 粤011701011001 | 里脚手架 | 1.搭设高度:3.6以内 2.脚手架使用费:结合工期综合考虑 3.场内、场外材料搬运 4.搭、拆脚手架、斜道、上料平台。 5.安全网及垂直封闭网的铺设。 6.上下翻板子和拆除脚手架后材料的堆放整理及附加油漆维护等 7.具体做法以招标图纸为准，施工要求详见国家和行业现行有关技术规范或标准 | m2 | 5.87
414 | 011702001001 | 垫层模板 | 1.垫层模板制作安装 2.模板安装、拆除、整理堆放及场内外运输 3.清理模板粘结物及模内杂物、刷隔离剂等 4.综合考虑支模高度、所有相关材料的场内外运输 5.工程量按设计图示尺寸以面积计算 6.具体做法以招标图纸为准，施工要求详见国家和行业现行有关技术规范或标准 | m2 | 589.3876
415 | 011702001002 | 基础模板 | 1.基础模板制作安装 2.模板安装、拆除、整理堆放及场内外运输 3.清理模板粘结物及模内杂物、刷隔离剂等 4.综合考虑支模高度、所有相关材料的场内外运输 5.工程量按设计图示尺寸以面积计算 6.具体做法以招标图纸为准，施工要求详见国家和行业现行有关技术规范或标准 | m2 | 86.48
416 | 011702002001 | 矩形柱模板 | 1.矩形柱模板制作安装 2.模板安装、拆除、整理堆放及场内外运输 3.清理模板粘结物及模内杂物、刷隔离剂等 4.综合考虑支模高度、所有相关材料的场内外运输 5.工程量按设计图示尺寸以面积计算 6.具体做法以招标图纸为准，施工要求详见国家和行业现行有关技术规范或标准 | m2 | 56.38
417 | 011702005001 | 基础梁模板 | 1.基础梁模板制作安装 2.模板安装、拆除、整理堆放及场内外运输 3.清理模板粘结物及模内杂物、刷隔离剂等 4.综合考虑支模高度、所有相关材料的场内外运输 5.工程量按设计图示尺寸以面积计算 6.具体做法以招标图纸为准，施工要求详见国家和行业现行有关技术规范或标准 | m2 | 89.21
418 | 011702025001 | 压顶模板 | 1.压顶模板制作安装 2.模板安装、拆除、整理堆放及场内外运输 3.清理模板粘结物及模内杂物、刷隔离剂等 4.综合考虑支模高度、所有相关材料的场内外运输 5.工程量按设计图示尺寸以面积计算 6.具体做法以招标图纸为准，施工要求详见国家和行业现行有关技术规范或标准 | m2 | 191.11
419 | 011702011001 | 墙模板 | 1.墙模板制作安装 2.模板安装、拆除、整理堆放及场内外运输 3.清理模板粘结物及模内杂物、刷隔离剂等 4.综合考虑支模高度、所有相关材料的场内外运输 5.工程量按设计图示尺寸以面积计算 6.具体做法以招标图纸为准，施工要求详见国家和行业现行有关技术规范或标准 | m2 | 44.9
420 | 011702014001 | 有梁板 | 1.有梁板模板制作安装 2.模板安装、拆除、整理堆放及场内外运输 3.清理模板粘结物及模内杂物、刷隔离剂等 4.综合考虑支模高度、所有相关材料的场内外运输 5.工程量按设计图示尺寸以面积计算 6.具体做法以招标图纸为准，施工要求详见国家和行业现行有关技术规范或标准 | m2 | 25.0232
421 | 041102002001 | 混凝土结构模板 | 1.混凝土结构模板制作安装 2.模板安装、拆除、整理堆放及场内外运输 3.清理模板粘结物及模内杂物、刷隔离剂等 4.综合考虑支模高度、所有相关材料的场内外运输 5.工程量按设计图示尺寸以面积计算 6.具体做法以招标图纸为准，施工要求详见国家和行业现行有关技术规范或标准 | m2 | 179.646
422 | 041102002002 | 混凝土结构模板 | 1.综合考虑水景底部一次性模板制安 2.模板安装、拆除、整理堆放及场内外运输 3.清理模板粘结物及模内杂物、刷隔离剂等 4.综合考虑支模高度、所有相关材料的场内外运输 5.工程量按设计图示尺寸以面积计算 6.具体做法以招标图纸为准，施工要求详见国家和行业现行有关技术规范或标准 | m2 | 427.63
423 | 粤011703002001 | 单独装饰装修工程垂直运输 |  | 项 | 1
424 | 011707004001 | 二次进场 | 1.本工程需二次进场施工（具体工期详见招标文件），增加相关的多次进退场、工期等费用 2.具体做法以招标图纸为准，施工要求详见国家和行业现行有关技术规范或标准 | 项 | 1
单价措施合计
合 计