## 表-08 分部分项工程和单价措施项目清单与计价表
序号 | 项目编码 | 项目名称 | 项目特征描述 | 计量单位 | 工程量 | 金额（元）
[6 empty] | 综合单价 | 综合合价
绿化
1 | 010103001003 | 回填种植土 | 1.密实度要求:压实系数≥0.94 2.填方材料品种:种植土300mm 3.具体做法以招标图纸为准，施工要求详见国家和行业现行有关技术规范或标准 | m3 | 1890.63
绿化合计
铲除工程
2 | 050101006004 | 清除草坪 | 1.废弃料品种:草坪 2.废料外运：含场内运输，运距、余泥渣土排放费综合考虑 3.绿化地铲除 4.工程量按设计图示尺寸以面积计算 5.具体做法以招标图纸为准，施工要求详见国家和行业现行有关技术规范或标准 | m2 | 4383
3 | 050101007002 | 清除地被植物 | 1.移除种类:地被 2.胸径或干径:综合考虑 3.株高、冠径:高度综合考虑 4.其他:综合考虑 5.废料外运：含场内运输，运距、余泥渣土排放费综合考虑 6.综合考虑开挖土质、起挖方式等费用 7.工程量按设计图示数量计算 8.具体做法以招标图纸为准，施工要求详见国家和行业现行有关技术规范或标准 | m2 | 86
铲除工程合计
二次移植工程
4 | 粤050101016006 | 乔木移植（胸径15以内） | 1.乔木移植 2.株高、冠径：综合考虑 3.养护期：两年 4.移植方式：综合考虑 5.综合考虑苗木消耗量（含成活率及运输损耗）、开挖土质、起挖方式、运费、种植、肥泥、回填（综合考虑厚度、种类，并满足设计和规范要求）、有机肥、修剪、养护（含成活保养和保存保养）等费用计算 6.综合考虑树木四脚桩支撑(钢管支撑) 7.工程量按设计图示数量计算 8.具体做法以招标图纸为准，施工要求详见国家和行业现行有关技术规范或标准 | 株 | 1
5 | 粤050101016007 | 乔木移植（胸径25以内） | 1.乔木移植 2.株高、冠径：综合考虑 3.养护期：两年 4.移植方式：综合考虑 5.综合考虑苗木消耗量（含成活率及运输损耗）、开挖土质、起挖方式、场内外运输、种植、肥泥、回填（综合考虑厚度、种类，并满足设计和规范要求）、有机肥、促根剂、修剪、养护（含成活保养和保存保养）等费用计算 6.工程量按设计图示数量计算 7.具体做法以招标图纸为准，施工要求详见国家和行业现行有关技术规范或标准 | 株 | 2
6 | 粤050101016005 | 乔木移植（胸径50以内） | 1.乔木移植 2.株高、冠径：综合考虑 3.养护期：两年 4.移植方式：综合考虑 5.综合考虑苗木消耗量（含成活率及运输损耗）、开挖土质、起挖方式、运费、种植、肥泥、回填（综合考虑厚度、种类，并满足设计和规范要求）、有机肥、修剪、养护（含成活保养和保存保养）等费用计算 6.综合考虑树木四脚桩支撑(钢管支撑) 7.工程量按设计图示数量计算 8.具体做法以招标图纸为准，施工要求详见国家和行业现行有关技术规范或标准 | 株 | 5
二次移植工程合计
小乔木类
7 | 050102001157 | 丛生凤凰木B | 1.株高、冠径：H5-6m、B4-5m 2.养护期：两年 3.备注：假植苗,丛生,多分枝,全冠,冠幅饱满 4.综合考虑苗木消耗量（含成活率及运输损耗）、开挖土质、起挖方式、运费、种植、肥泥、回填（综合考虑厚度、种类，并满足设计和规范要求）、有机肥、修剪、养护（含成活保养和保存保养）等费用计算 6.综合考虑树木四脚桩支撑(钢管支撑) 7.工程量按设计图示数量计算 8.具体做法以招标图纸为准，施工要求详见国家和行业现行有关技术规范或标准 | 株 | 1
8 | 050102001158 | 拼种蓝花楹A | 1.胸径或干径：D45-50 2.株高、冠径：H9-10m、B5-5.5m 3.养护期：两年 4.备注：假植苗,2-3杆拼种,树形优美,冠幅饱满 5.综合考虑苗木消耗量（含成活率及运输损耗）、开挖土质、起挖方式、运费、种植、肥泥、回填（综合考虑厚度、种类，并满足设计和规范要求）、有机肥、修剪、养护（含成活保养和保存保养）等费用计算 6.综合考虑树木四脚桩支撑(钢管支撑) 7.工程量按设计图示数量计算 8.具体做法以招标图纸为准，施工要求详见国家和行业现行有关技术规范或标准 | 株 | 2
9 | 050102001160 | 凤凰木A | 1.胸径或干径：30-32 2.株高、冠径：H8-9m、B5-5.5m 3.养护期：两年 4.备注：主干直,,分枝点2.0-2.5M,三级分枝以上,树形开展饱满 5.综合考虑苗木消耗量（含成活率及运输损耗）、开挖土质、起挖方式、运费、种植、肥泥、回填（综合考虑厚度、种类，并满足设计和规范要求）、有机肥、修剪、养护（含成活保养和保存保养）等费用计算 6.综合考虑树木四脚桩支撑(钢管支撑) 7.工程量按设计图示数量计算 8.具体做法以招标图纸为准，施工要求详见国家和行业现行有关技术规范或标准 | 株 | 2
10 | 050102001161 | 秋枫B | 1.胸径或干径：16-18 2.株高、冠径：H7-8m、B4-4.5m 3.养护期：两年 4.备注：假植苗,分枝点1.8-2.0M,树形优美,冠幅饱满 5.综合考虑苗木消耗量（含成活率及运输损耗）、开挖土质、起挖方式、运费、种植、肥泥、回填（综合考虑厚度、种类，并满足设计和规范要求）、有机肥、修剪、养护（含成活保养和保存保养）等费用计算 6.综合考虑树木四脚桩支撑(钢管支撑) 7.工程量按设计图示数量计算 8.具体做法以招标图纸为准，施工要求详见国家和行业现行有关技术规范或标准 | 株 | 6
11 | 050102001163 | 香樟 | 1.胸径或干径：13-14 2.株高、冠径：H5.5-6m、B3.5-4m 3.养护期：两年 4.备注：假植苗,分枝点1.8-2.0M,树形优美,冠幅饱满 5.综合考虑苗木消耗量（含成活率及运输损耗）、开挖土质、起挖方式、运费、种植、肥泥、回填（综合考虑厚度、种类，并满足设计和规范要求）、有机肥、修剪、养护（含成活保养和保存保养）等费用计算 6.综合考虑树木四脚桩支撑(钢管支撑) 7.工程量按设计图示数量计算 8.具体做法以招标图纸为准，施工要求详见国家和行业现行有关技术规范或标准 | 株 | 6
12 | 050102001164 | 宫粉紫荆C | 1.胸径或干径：11-12 2.株高、冠径：H3.5-4m、B3.5-4m 3.养护期：两年 4.备注：假植苗,树形优美,分枝点1.5-1.8M,冠幅饱满 5.综合考虑苗木消耗量（含成活率及运输损耗）、开挖土质、起挖方式、运费、种植、肥泥、回填（综合考虑厚度、种类，并满足设计和规范要求）、有机肥、修剪、养护（含成活保养和保存保养）等费用计算 6.综合考虑树木四脚桩支撑(钢管支撑) 7.工程量按设计图示数量计算 8.具体做法以招标图纸为准，施工要求详见国家和行业现行有关技术规范或标准 | 株 | 11
13 | 050102001165 | 紫花风铃木D | 1.胸径或干径：D13-15 2.株高、冠径：H4-4.5m、B4-4.5m 3.养护期：两年 4.备注：假植苗,低分枝,树冠开展饱满 5.综合考虑苗木消耗量（含成活率及运输损耗）、开挖土质、起挖方式、运费、种植、肥泥、回填（综合考虑厚度、种类，并满足设计和规范要求）、有机肥、修剪、养护（含成活保养和保存保养）等费用计算 6.综合考虑树木四脚桩支撑(钢管支撑) 7.工程量按设计图示数量计算 8.具体做法以招标图纸为准，施工要求详见国家和行业现行有关技术规范或标准 | 株 | 9
14 | 050102001166 | 红花玉蕊C | 1.胸径或干径：10-12 2.株高、冠径：H4-4.5m、B3.5-4m 3.养护期：两年 4.备注：假植苗,树形优美,冠幅饱满 5.综合考虑苗木消耗量（含成活率及运输损耗）、开挖土质、起挖方式、运费、种植、肥泥、回填（综合考虑厚度、种类，并满足设计和规范要求）、有机肥、修剪、养护（含成活保养和保存保养）等费用计算 6.综合考虑树木四脚桩支撑(钢管支撑) 7.工程量按设计图示数量计算 8.具体做法以招标图纸为准，施工要求详见国家和行业现行有关技术规范或标准 | 株 | 1
15 | 050102001167 | 丛生黄皮B | 1.胸径或干径：φD15-18 2.株高、冠径：H3-3.5m、B3.5m 3.养护期：两年 4.备注：假植苗,丛生,分枝点0.5M,分枝多,树冠饱满 5.综合考虑苗木消耗量（含成活率及运输损耗）、开挖土质、起挖方式、运费、种植、肥泥、回填（综合考虑厚度、种类，并满足设计和规范要求）、有机肥、修剪、养护（含成活保养和保存保养）等费用计算 6.综合考虑树木四脚桩支撑(钢管支撑) 7.工程量按设计图示数量计算 8.具体做法以招标图纸为准，施工要求详见国家和行业现行有关技术规范或标准 | 株 | 6
16 | 050102001168 | 细叶榄仁B | 1.胸径或干径：13-15 2.株高、冠径：H7-7.5m、B4-4.5m 3.养护期：两年 4.备注：假植苗,树形优美,冠幅饱满 5.综合考虑苗木消耗量（含成活率及运输损耗）、开挖土质、起挖方式、运费、种植、肥泥、回填（综合考虑厚度、种类，并满足设计和规范要求）、有机肥、修剪、养护（含成活保养和保存保养）等费用计算 6.综合考虑树木四脚桩支撑(钢管支撑) 7.工程量按设计图示数量计算 8.具体做法以招标图纸为准，施工要求详见国家和行业现行有关技术规范或标准 | 株 | 4
17 | 050102001169 | 锦叶榄仁C | 1.胸径或干径：8-10 2.株高、冠径：H4-5m、B3-3.5m 3.养护期：两年 4.备注：假植苗,树形优美,冠幅饱满 5.综合考虑苗木消耗量（含成活率及运输损耗）、开挖土质、起挖方式、运费、种植、肥泥、回填（综合考虑厚度、种类，并满足设计和规范要求）、有机肥、修剪、养护（含成活保养和保存保养）等费用计算 6.综合考虑树木四脚桩支撑(钢管支撑) 7.工程量按设计图示数量计算 8.具体做法以招标图纸为准，施工要求详见国家和行业现行有关技术规范或标准 | 株 | 18
18 | 050102001170 | 精品紫薇 | 1.胸径或干径：10-12 2.株高、冠径：H4m、B3-3.5m 3.养护期：两年 4.备注：单杆,树形饱满 5.综合考虑苗木消耗量（含成活率及运输损耗）、开挖土质、起挖方式、运费、种植、肥泥、回填（综合考虑厚度、种类，并满足设计和规范要求）、有机肥、修剪、养护（含成活保养和保存保养）等费用计算 6.综合考虑树木四脚桩支撑(钢管支撑) 7.工程量按设计图示数量计算 8.具体做法以招标图纸为准，施工要求详见国家和行业现行有关技术规范或标准 7.具体做法以招标图纸为准，施工要求详见国家和行业现行有关技术规范或标准 | 株 | 6
19 | 050102001171 | 红花鸡蛋花B | 1.胸径或干径：12-13 2.株高、冠径：H3m、B3-3.5m 3.养护期：两年 4.备注：丛生低分枝,分枝点0.3-0.5M,冠幅饱满 5.综合考虑苗木消耗量（含成活率及运输损耗）、开挖土质、起挖方式、运费、种植、肥泥、回填（综合考虑厚度、种类，并满足设计和规范要求）、有机肥、修剪、养护（含成活保养和保存保养）等费用计算 6.综合考虑树木四脚桩支撑(钢管支撑) 7.工程量按设计图示数量计算 8.具体做法以招标图纸为准，施工要求详见国家和行业现行有关技术规范或标准 | 株 | 1
20 | 050102001172 | 丛生紫薇 | 1.株高、冠径：H2.5-3m、B2.5-3m 2.养护期：两年 3.备注：低分枝,,分枝点0.3-0.5M冠幅饱满 4.综合考虑苗木消耗量（含成活率及运输损耗）、开挖土质、起挖方式、运费、种植、肥泥、回填（综合考虑厚度、种类，并满足设计和规范要求）、有机肥、修剪、养护（含成活保养和保存保养）等费用计算 5.综合考虑树木四脚桩支撑(钢管支撑) 6.工程量按设计图示数量计算 7.具体做法以招标图纸为准，施工要求详见国家和行业现行有关技术规范或标准 | 株 | 2
21 | 050102001173 | 嘉宝果B | 1.株高、冠径：H2.5-2.8m、B2.2-2.4m 2.养护期：两年 3.备注：丛生低分枝,冠幅饱满 4.综合考虑苗木消耗量（含成活率及运输损耗）、开挖土质、起挖方式、运费、种植、肥泥、回填（综合考虑厚度、种类，并满足设计和规范要求）、有机肥、修剪、养护（含成活保养和保存保养）等费用计算 5.综合考虑树木四脚桩支撑(钢管支撑) 6.工程量按设计图示数量计算 7.具体做法以招标图纸为准，施工要求详见国家和行业现行有关技术规范或标准 | 株 | 3
22 | 050102001175 | 丛生柚A | 1.株高、冠径：H4-4.5m、B3.5-4m 2.养护期：两年 3.备注：丛生低分枝,分枝点0.3-0.5M,冠幅饱满 4.综合考虑苗木消耗量（含成活率及运输损耗）、开挖土质、起挖方式、运费、种植、肥泥、回填（综合考虑厚度、种类，并满足设计和规范要求）、有机肥、修剪、养护（含成活保养和保存保养）等费用计算 5.综合考虑树木四脚桩支撑(钢管支撑) 6.工程量按设计图示数量计算 7.具体做法以招标图纸为准，施工要求详见国家和行业现行有关技术规范或标准 | 株 | 2
23 | 050102001176 | 丛生柚B | 1.株高、冠径：H3.5-4m、B3.5-5m 2.养护期：两年 3.备注：丛生低分枝,分枝点0.3-0.5M,冠幅饱满 4.综合考虑苗木消耗量（含成活率及运输损耗）、开挖土质、起挖方式、运费、种植、肥泥、回填（综合考虑厚度、种类，并满足设计和规范要求）、有机肥、修剪、养护（含成活保养和保存保养）等费用计算 5.综合考虑树木四脚桩支撑(钢管支撑) 6.工程量按设计图示数量计算 7.具体做法以招标图纸为准，施工要求详见国家和行业现行有关技术规范或标准 | 株 | 4
24 | 050102001182 | 黄榕球B | 1.株高、冠径：H2m、B2m 2.养护期：两年 3.备注：饱满,球型 4.综合考虑苗木消耗量（含成活率及运输损耗）、开挖土质、起挖方式、运费、种植、肥泥、回填（综合考虑厚度、种类，并满足设计和规范要求）、有机肥、修剪、养护（含成活保养和保存保养）等费用计算 5.综合考虑树木四脚桩支撑(钢管支撑) 6.工程量按设计图示数量计算 7.具体做法以招标图纸为准，施工要求详见国家和行业现行有关技术规范或标准 | 株 | 13
25 | 050102001184 | 春羽B | 1.株高、冠径：H0.8-1.0m、B07-0.8m 2.养护期：两年 3.备注：自然状,叶片饱满 4.综合考虑苗木消耗量（含成活率及运输损耗）、开挖土质、起挖方式、运费、种植、肥泥、回填（综合考虑厚度、种类，并满足设计和规范要求）、有机肥、修剪、养护（含成活保养和保存保养）等费用计算 5.综合考虑树木四脚桩支撑(钢管支撑) 6.工程量按设计图示数量计算 7.具体做法以招标图纸为准，施工要求详见国家和行业现行有关技术规范或标准 | 株 | 5
26 | 050102001185 | 木麻黄球B | 1.株高、冠径：H0.8m、B0.8m 2.养护期：两年 3.备注：球型,冠幅饱满 4.综合考虑苗木消耗量（含成活率及运输损耗）、开挖土质、起挖方式、运费、种植、肥泥、回填（综合考虑厚度、种类，并满足设计和规范要求）、有机肥、修剪、养护（含成活保养和保存保养）等费用计算 5.综合考虑树木四脚桩支撑(钢管支撑) 6.工程量按设计图示数量计算 7.具体做法以招标图纸为准，施工要求详见国家和行业现行有关技术规范或标准 | 株 | 8
27 | 050102001186 | 黄榕球C | 1.株高、冠径：H1.6m、B1.6m 2.养护期：两年 3.备注：球型,冠幅饱满 4.综合考虑苗木消耗量（含成活率及运输损耗）、开挖土质、起挖方式、运费、种植、肥泥、回填（综合考虑厚度、种类，并满足设计和规范要求）、有机肥、修剪、养护（含成活保养和保存保养）等费用计算 5.综合考虑树木四脚桩支撑(钢管支撑) 6.工程量按设计图示数量计算 7.具体做法以招标图纸为准，施工要求详见国家和行业现行有关技术规范或标准 | 株 | 4
28 | 050102001188 | 低分枝乌桕C | 1.胸径或干径：φ28-30cm 2.株高、冠径：H7-8m、B4-5m 3.养护期：两年 4.备注假植苗,低分枝,多分枝,,分枝点0.5-0.8M全冠,冠幅饱满 5.综合考虑苗木消耗量（含成活率及运输损耗）、开挖土质、起挖方式、运费、种植、肥泥、回填（综合考虑厚度、种类，并满足设计和规范要求）、有机肥、修剪、养护（含成活保养和保存保养）等费用计算 6.综合考虑树木四脚桩支撑(钢管支撑) 7.工程量按设计图示数量计算 8.具体做法以招标图纸为准，施工要求详见国家和行业现行有关技术规范或标准 | 株 | 2
小乔木类合计
灌木类
29 | 050102001194 | 海桐球C | 1.株高、冠径：H1.5m、B1.5m 2.养护期：两年 3.备注：球型,冠幅饱满 4.综合考虑苗木消耗量（含成活率及运输损耗）、开挖土质、起挖方式、运费、种植、肥泥、回填（综合考虑厚度、种类，并满足设计和规范要求）、有机肥、修剪、养护（含成活保养和保存保养）等费用计算 5.工程量按设计图示数量计算 6.具体做法以招标图纸为准，施工要求详见国家和行业现行有关技术规范或标准 | 株 | 3
30 | 050102001195 | 海桐球D | 1.株高、冠径：H1.2m、B1.2m 2.养护期：两年 3.备注：球型,冠幅饱满 4.综合考虑苗木消耗量（含成活率及运输损耗）、开挖土质、起挖方式、运费、种植、肥泥、回填（综合考虑厚度、种类，并满足设计和规范要求）、有机肥、修剪、养护（含成活保养和保存保养）等费用计算 5.工程量按设计图示数量计算 6.具体做法以招标图纸为准，施工要求详见国家和行业现行有关技术规范或标准 | 株 | 16
31 | 050102001197 | 花叶女贞球B | 1.株高、冠径：H1.6m、B1.6m 2.养护期：两年 3.备注：球型,冠幅饱满 4.综合考虑苗木消耗量（含成活率及运输损耗）、开挖土质、起挖方式、运费、种植、肥泥、回填（综合考虑厚度、种类，并满足设计和规范要求）、有机肥、修剪、养护（含成活保养和保存保养）等费用计算 5.工程量按设计图示数量计算 6.具体做法以招标图纸为准，施工要求详见国家和行业现行有关技术规范或标准 | 株 | 10
32 | 050102001198 | 花叶女贞球C | 1.株高、冠径：H1.2m、B1.2m 2.养护期：两年 3.备注：球型,冠幅饱满 4.综合考虑苗木消耗量（含成活率及运输损耗）、开挖土质、起挖方式、运费、种植、肥泥、回填（综合考虑厚度、种类，并满足设计和规范要求）、有机肥、修剪、养护（含成活保养和保存保养）等费用计算 5.工程量按设计图示数量计算 6.具体做法以招标图纸为准，施工要求详见国家和行业现行有关技术规范或标准 | 株 | 8
灌木类合计
地被类
33 | 050102012001 | 草坪（台湾草） | 1.备注：满铺不漏土 2.工程量按设计图示尺寸以投影面积计算 3.具体做法以招标图纸为准，施工要求详见国家和行业现行有关技术规范或标准 | m2 | 1542
34 | 050102008060 | 紫雪茄花 | 1.高度：0.2-0.25m 2.冠幅：0.2-0.25m 3.密度：49株/m2 4.养护期：两年 5.备注：满铺不漏土 6.综合考虑苗木消耗量（含成活率及运输损耗）、开挖土质、起挖方式、运费、种植、肥泥、回填（综合考虑厚度、种类，并满足设计和规范要求）、有机肥、修剪、养护（含成活保养和保存保养）等费用计算 7.工程量按设计图示尺寸以投影面积计算 8.具体做法以招标图纸为准，施工要求详见国家和行业现行有关技术规范或标准 | m2 | 562.4
35 | 050102008061 | 毛杜鹃 | 1.高度：0.25-0.3m 2.冠幅：0.3-0.35m 3.密度：36株/m2 4.养护期：两年 5.备注：带土球袋苗,不露土 6.综合考虑苗木消耗量（含成活率及运输损耗）、开挖土质、起挖方式、运费、种植、肥泥、回填（综合考虑厚度、种类，并满足设计和规范要求）、有机肥、修剪、养护（含成活保养和保存保养）等费用计算 7.工程量按设计图示尺寸以投影面积计算 8.具体做法以招标图纸为准，施工要求详见国家和行业现行有关技术规范或标准 | m2 | 79
36 | 050102008062 | 黄金叶 | 1.高度：0.25-0.3m 2.冠幅：0.3-0.35m 3.密度：36株/m2 4.养护期：两年 5.备注：带土球袋苗,不露土 6.综合考虑苗木消耗量（含成活率及运输损耗）、开挖土质、起挖方式、运费、种植、肥泥、回填（综合考虑厚度、种类，并满足设计和规范要求）、有机肥、修剪、养护（含成活保养和保存保养）等费用计算 7.工程量按设计图示尺寸以投影面积计算 8.具体做法以招标图纸为准，施工要求详见国家和行业现行有关技术规范或标准 | m2 | 96.6
37 | 050102008063 | 肾蕨 | 1.高度：0.2-0.25m 2.冠幅：0.15-0.2m 3.密度：49株/m2 4.养护期：两年 5.备注：带土球袋苗,不露土 6.综合考虑苗木消耗量（含成活率及运输损耗）、开挖土质、起挖方式、运费、种植、肥泥、回填（综合考虑厚度、种类，并满足设计和规范要求）、有机肥、修剪、养护（含成活保养和保存保养）等费用计算 7.工程量按设计图示尺寸以投影面积计算 8.具体做法以招标图纸为准，施工要求详见国家和行业现行有关技术规范或标准 | m2 | 4.4
38 | 050102008064 | 翠芦莉 | 1.高度：0.25-0.3m 2.冠幅：0.2-0.25m 3.密度：49株/m2 4.养护期：两年 5.备注：带土球袋苗,不露土 6.综合考虑苗木消耗量（含成活率及运输损耗）、开挖土质、起挖方式、运费、种植、肥泥、回填（综合考虑厚度、种类，并满足设计和规范要求）、有机肥、修剪、养护（含成活保养和保存保养）等费用计算 7.工程量按设计图示尺寸以投影面积计算 8.具体做法以招标图纸为准，施工要求详见国家和行业现行有关技术规范或标准 | m2 | 55.6
39 | 050102008065 | 胡椒木 | 1.高度：0.3-0.35m 2.冠幅：0.25-03m 3.密度：36株/m2 4.养护期：两年 5.备注：带土球袋苗,不露土 6.综合考虑苗木消耗量（含成活率及运输损耗）、开挖土质、起挖方式、运费、种植、肥泥、回填（综合考虑厚度、种类，并满足设计和规范要求）、有机肥、修剪、养护（含成活保养和保存保养）等费用计算 7.工程量按设计图示尺寸以投影面积计算 8.具体做法以招标图纸为准，施工要求详见国家和行业现行有关技术规范或标准 | m2 | 142.8
40 | 050102008066 | 米兰 | 1.高度：0.35-0.40m 2.冠幅：0.35-0.40m 3.密度：36株/m2 4.养护期：两年 5.备注：带土球袋苗,不露土 6.综合考虑苗木消耗量（含成活率及运输损耗）、开挖土质、起挖方式、运费、种植、肥泥、回填（综合考虑厚度、种类，并满足设计和规范要求）、有机肥、修剪、养护（含成活保养和保存保养）等费用计算 7.工程量按设计图示尺寸以投影面积计算 8.具体做法以招标图纸为准，施工要求详见国家和行业现行有关技术规范或标准 | m2 | 184
41 | 050102008067 | 鸭脚木 | 1.高度：0.35-0.40m 2.冠幅：0.25-0.340m 3.密度：36株/m2 4.养护期：两年 5.备注：带土球袋苗,不露土 6.综合考虑苗木消耗量（含成活率及运输损耗）、开挖土质、起挖方式、运费、种植、肥泥、回填（综合考虑厚度、种类，并满足设计和规范要求）、有机肥、修剪、养护（含成活保养和保存保养）等费用计算 7.工程量按设计图示尺寸以投影面积计算 8.具体做法以招标图纸为准，施工要求详见国家和行业现行有关技术规范或标准 | m2 | 330
42 | 050102008068 | 金心巴西铁 | 1.高度：0.4-0.45m 2.冠幅：0.4-0.45m 3.密度：16株/m2 4.养护期：两年 5.备注：带土球袋苗,不露土 6.综合考虑苗木消耗量（含成活率及运输损耗）、开挖土质、起挖方式、运费、种植、肥泥、回填（综合考虑厚度、种类，并满足设计和规范要求）、有机肥、修剪、养护（含成活保养和保存保养）等费用计算 7.工程量按设计图示尺寸以投影面积计算 8.具体做法以招标图纸为准，施工要求详见国家和行业现行有关技术规范或标准 | m2 | 179
43 | 050102008069 | 变叶木 | 1.高度：0.3-0.35m 2.冠幅：0.3-0.35m 3.密度：36株/m2 4.养护期：两年 5.备注：带土球袋苗,不露土 6.综合考虑苗木消耗量（含成活率及运输损耗）、开挖土质、起挖方式、运费、种植、肥泥、回填（综合考虑厚度、种类，并满足设计和规范要求）、有机肥、修剪、养护（含成活保养和保存保养）等费用计算 7.工程量按设计图示尺寸以投影面积计算 8.具体做法以招标图纸为准，施工要求详见国家和行业现行有关技术规范或标准 | m2 | 4
44 | 050102008070 | 雪花木 | 1.高度：0.3-0.35m 2.冠幅：0.2-0.30m 3.密度：36株/m2 4.养护期：两年 5.备注：带土球袋苗,不露土 6.综合考虑苗木消耗量（含成活率及运输损耗）、开挖土质、起挖方式、运费、种植、肥泥、回填（综合考虑厚度、种类，并满足设计和规范要求）、有机肥、修剪、养护（含成活保养和保存保养）等费用计算 7.工程量按设计图示尺寸以投影面积计算 8.具体做法以招标图纸为准，施工要求详见国家和行业现行有关技术规范或标准 | m2 | 188.5
45 | 050102008071 | 大叶青铁 | 1.高度：0.4-0.45m 2.冠幅：0.35-0.40m 3.密度：16株/m2 4.养护期：两年 5.备注：带土球袋苗,不露土 6.综合考虑苗木消耗量（含成活率及运输损耗）、开挖土质、起挖方式、运费、种植、肥泥、回填（综合考虑厚度、种类，并满足设计和规范要求）、有机肥、修剪、养护（含成活保养和保存保养）等费用计算 7.工程量按设计图示尺寸以投影面积计算 8.具体做法以招标图纸为准，施工要求详见国家和行业现行有关技术规范或标准 | m2 | 92
46 | 050102008072 | 细叶棕竹 | 1.高度：0.4-0.45m 2.冠幅：0.4-0.45m 3.密度：16株/m2 4.养护期：两年 5.备注：带土球袋苗,不露土 6.综合考虑苗木消耗量（含成活率及运输损耗）、开挖土质、起挖方式、运费、种植、肥泥、回填（综合考虑厚度、种类，并满足设计和规范要求）、有机肥、修剪、养护（含成活保养和保存保养）等费用计算 7.工程量按设计图示尺寸以投影面积计算 8.具体做法以招标图纸为准，施工要求详见国家和行业现行有关技术规范或标准 | m2 | 24
47 | 050102008073 | 红绒球 | 1.高度：0.5-0.6m 2.冠幅：0.4-0.5m 3.密度：25株/m2 4.养护期：两年 5.备注：带土球袋苗,不露土 6.综合考虑苗木消耗量（含成活率及运输损耗）、开挖土质、起挖方式、运费、种植、肥泥、回填（综合考虑厚度、种类，并满足设计和规范要求）、有机肥、修剪、养护（含成活保养和保存保养）等费用计算 7.工程量按设计图示尺寸以投影面积计算 8.具体做法以招标图纸为准，施工要求详见国家和行业现行有关技术规范或标准 | m2 | 18
48 | 050102008074 | 金叶佛甲草 | 1.高度：0.1-0.15m 2.冠幅：0.1-0.15m 3.密度：满铺 4.养护期：两年 5.备注：带土球袋苗 6.综合考虑苗木消耗量（含成活率及运输损耗）、开挖土质、起挖方式、运费、种植、肥泥、回填（综合考虑厚度、种类，并满足设计和规范要求）、有机肥、修剪、养护（含成活保养和保存保养）等费用计算 7.工程量按设计图示尺寸以投影面积计算 8.具体做法以招标图纸为准，施工要求详见国家和行业现行有关技术规范或标准 | m2 | 18.4
49 | 050102008075 | 紫花马樱丹 | 1.高度：0.2-0.25m 2.冠幅：0.2-0.25m 3.密度：49株/m2 4.养护期：两年 5.备注：带土球袋苗,不露土 6.综合考虑苗木消耗量（含成活率及运输损耗）、开挖土质、起挖方式、运费、种植、肥泥、回填（综合考虑厚度、种类，并满足设计和规范要求）、有机肥、修剪、养护（含成活保养和保存保养）等费用计算 7.工程量按设计图示尺寸以投影面积计算 8.具体做法以招标图纸为准，施工要求详见国家和行业现行有关技术规范或标准 | m2 | 38.8
50 | 050102008076 | 硬骨凌霄 | 1.高度：0.35-0.4m 2.冠幅：0.3-0.35m 3.密度：36株/m2 4.养护期：两年 5.备注：带土球袋苗,不露土 6.综合考虑苗木消耗量（含成活率及运输损耗）、开挖土质、起挖方式、运费、种植、肥泥、回填（综合考虑厚度、种类，并满足设计和规范要求）、有机肥、修剪、养护（含成活保养和保存保养）等费用计算 7.工程量按设计图示尺寸以投影面积计算 8.具体做法以招标图纸为准，施工要求详见国家和行业现行有关技术规范或标准 | m2 | 60.5
51 | 050102008077 | 天堂鸟 | 1.高度：1-1.2m 2.冠幅：0.5-0.6m 3.密度：16株/m2 4.养护期：两年 5.备注：带土球袋苗,不露土 6.综合考虑苗木消耗量（含成活率及运输损耗）、开挖土质、起挖方式、运费、种植、肥泥、回填（综合考虑厚度、种类，并满足设计和规范要求）、有机肥、修剪、养护（含成活保养和保存保养）等费用计算 7.工程量按设计图示尺寸以投影面积计算 8.具体做法以招标图纸为准，施工要求详见国家和行业现行有关技术规范或标准 | m2 | 100
52 | 050102008078 | 假蒿 | 1.高度：0.6-0.7m 2.冠幅：0.3-0.35m 3.密度：25株/m2 4.养护期：两年 5.备注：带土球袋苗,不露土 6.综合考虑苗木消耗量（含成活率及运输损耗）、开挖土质、起挖方式、运费、种植、肥泥、回填（综合考虑厚度、种类，并满足设计和规范要求）、有机肥、修剪、养护（含成活保养和保存保养）等费用计算 7.工程量按设计图示尺寸以投影面积计算 8.具体做法以招标图纸为准，施工要求详见国家和行业现行有关技术规范或标准 | m2 | 49
53 | 050102008079 | 百子莲 | 1.高度：0.35-0.4m 2.冠幅：0.3-0.35m 3.密度：36株/m2 4.养护期：两年 5.备注：带土球袋苗,不露土,碎石铺底 6.综合考虑苗木消耗量（含成活率及运输损耗）、开挖土质、起挖方式、运费、种植、肥泥、回填（综合考虑厚度、种类，并满足设计和规范要求）、有机肥、修剪、养护（含成活保养和保存保养）等费用计算 7.工程量按设计图示尺寸以投影面积计算 8.具体做法以招标图纸为准，施工要求详见国家和行业现行有关技术规范或标准 | m2 | 6.9
54 | 050102008080 | 波士顿蕨 | 1.高度：0.3-0.35m 2.冠幅：0.3-0.35m 3.密度：36株/m2 4.养护期：两年 5.备注：带土球袋苗,不露土 6.综合考虑苗木消耗量（含成活率及运输损耗）、开挖土质、起挖方式、运费、种植、肥泥、回填（综合考虑厚度、种类，并满足设计和规范要求）、有机肥、修剪、养护（含成活保养和保存保养）等费用计算 7.工程量按设计图示尺寸以投影面积计算 8.具体做法以招标图纸为准，施工要求详见国家和行业现行有关技术规范或标准 | m2 | 4.7
55 | 050102008081 | 金叶石菖蒲 | 1.高度：0.25-0.3m 2.冠幅：0.25-0.3m 3.密度：36株/m2 4.养护期：两年 5.备注：带土球袋苗,不露土 6.综合考虑苗木消耗量（含成活率及运输损耗）、开挖土质、起挖方式、运费、种植、肥泥、回填（综合考虑厚度、种类，并满足设计和规范要求）、有机肥、修剪、养护（含成活保养和保存保养）等费用计算 7.工程量按设计图示尺寸以投影面积计算 8.具体做法以招标图纸为准，施工要求详见国家和行业现行有关技术规范或标准 | m2 | 18.3
56 | 050102008083 | 花叶十万错 | 1.高度：0.2-0.25m 2.冠幅：0.2-0.25m 3.密度：36株/m2 4.养护期：两年 5.备注：带土球袋苗,满铺不漏土 6.综合考虑苗木消耗量（含成活率及运输损耗）、开挖土质、起挖方式、运费、种植、肥泥、回填（综合考虑厚度、种类，并满足设计和规范要求）、有机肥、修剪、养护（含成活保养和保存保养）等费用计算 7.工程量按设计图示尺寸以投影面积计算 8.具体做法以招标图纸为准，施工要求详见国家和行业现行有关技术规范或标准 | m2 | 8.7
57 | 050102008084 | 金心露兜 | 1.高度：0.3-0.35m 2.冠幅：0.3-0.35m 3.密度：36株/m2 4.养护期：两年 5.备注：带土球袋苗,不露土 6.综合考虑苗木消耗量（含成活率及运输损耗）、开挖土质、起挖方式、运费、种植、肥泥、回填（综合考虑厚度、种类，并满足设计和规范要求）、有机肥、修剪、养护（含成活保养和保存保养）等费用计算 7.工程量按设计图示尺寸以投影面积计算 8.具体做法以招标图纸为准，施工要求详见国家和行业现行有关技术规范或标准 | m2 | 4.6
58 | 050102008085 | 狐尾天门冬 | 1.高度：0.35-0.4m 2.冠幅：0.35-0.4m 3.密度：36株/m2 4.养护期：两年 5.备注：带土球袋苗,不露土 6.综合考虑苗木消耗量（含成活率及运输损耗）、开挖土质、起挖方式、运费、种植、肥泥、回填（综合考虑厚度、种类，并满足设计和规范要求）、有机肥、修剪、养护（含成活保养和保存保养）等费用计算 7.工程量按设计图示尺寸以投影面积计算 8.具体做法以招标图纸为准，施工要求详见国家和行业现行有关技术规范或标准 | m2 | 32.9
59 | 050102008086 | 橙花天堂鸟 | 1.高度：0.6-0.7m 2.冠幅：0.35-0.4m 3.密度：25株/m2 4.养护期：两年 5.备注：带土球袋苗,不露土 6.综合考虑苗木消耗量（含成活率及运输损耗）、开挖土质、起挖方式、运费、种植、肥泥、回填（综合考虑厚度、种类，并满足设计和规范要求）、有机肥、修剪、养护（含成活保养和保存保养）等费用计算 7.工程量按设计图示尺寸以投影面积计算 8.具体做法以招标图纸为准，施工要求详见国家和行业现行有关技术规范或标准 | m2 | 169
60 | 050102008087 | 春羽 | 1.高度：0.6-0.65m 2.冠幅：0.5-0.6m 3.密度：36株/m2 4.养护期：两年 5.备注：带土球袋苗,不露土 6.综合考虑苗木消耗量（含成活率及运输损耗）、开挖土质、起挖方式、运费、种植、肥泥、回填（综合考虑厚度、种类，并满足设计和规范要求）、有机肥、修剪、养护（含成活保养和保存保养）等费用计算 7.工程量按设计图示尺寸以投影面积计算 8.具体做法以招标图纸为准，施工要求详见国家和行业现行有关技术规范或标准 | m2 | 26.8
61 | 050102008089 | 花叶络石 | 1.高度：0.25-0.3m 2.冠幅：0.25-0.3m 3.密度：3株/m2 4.养护期：两年 5.备注：带土球袋苗,满铺不漏土 6.综合考虑苗木消耗量（含成活率及运输损耗）、开挖土质、起挖方式、运费、种植、肥泥、回填（综合考虑厚度、种类，并满足设计和规范要求）、有机肥、修剪、养护（含成活保养和保存保养）等费用计算 7.工程量按设计图示尺寸以投影面积计算 8.具体做法以招标图纸为准，施工要求详见国家和行业现行有关技术规范或标准 | m2 | 2.8
62 | 050102008090 | 蓝金花 | 1.高度：0.45-0.5m 2.冠幅：0.3-0.35m 3.密度：45株/m2 4.养护期：两年 5.备注：带土球盆苗,不露土 6.综合考虑苗木消耗量（含成活率及运输损耗）、开挖土质、起挖方式、运费、种植、肥泥、回填（综合考虑厚度、种类，并满足设计和规范要求）、有机肥、修剪、养护（含成活保养和保存保养）等费用计算 7.工程量按设计图示尺寸以投影面积计算 8.具体做法以招标图纸为准，施工要求详见国家和行业现行有关技术规范或标准 | m2 | 45.3
63 | 050102008091 | 德国鸢尾 | 1.高度：0.4-0.45m 2.冠幅：0.3-0.35m 3.密度：8株/m2 4.养护期：两年 5.备注：带土球袋苗,不露土 6.综合考虑苗木消耗量（含成活率及运输损耗）、开挖土质、起挖方式、运费、种植、肥泥、回填（综合考虑厚度、种类，并满足设计和规范要求）、有机肥、修剪、养护（含成活保养和保存保养）等费用计算 7.工程量按设计图示尺寸以投影面积计算 8.具体做法以招标图纸为准，施工要求详见国家和行业现行有关技术规范或标准 | m2 | 8.2
64 | 050102008092 | 花叶佩兰 | 1.高度：0.4-0.45m 2.冠幅：0.35-0.4m 3.密度：2株/m2 4.养护期：两年 5.备注：带土球袋苗,不露土 6.综合考虑苗木消耗量（含成活率及运输损耗）、开挖土质、起挖方式、运费、种植、肥泥、回填（综合考虑厚度、种类，并满足设计和规范要求）、有机肥、修剪、养护（含成活保养和保存保养）等费用计算 7.工程量按设计图示尺寸以投影面积计算 8.具体做法以招标图纸为准，施工要求详见国家和行业现行有关技术规范或标准 | m2 | 2.4
65 | 050102008093 | 芙蓉葵褐锦 | 1.高度：0.5-0.55m 2.冠幅：0.35-0.4m 3.密度：2株/m2 4.养护期：两年 5.备注：带土球盆苗,不露土 6.综合考虑苗木消耗量（含成活率及运输损耗）、开挖土质、起挖方式、运费、种植、肥泥、回填（综合考虑厚度、种类，并满足设计和规范要求）、有机肥、修剪、养护（含成活保养和保存保养）等费用计算 7.工程量按设计图示尺寸以投影面积计算 8.具体做法以招标图纸为准，施工要求详见国家和行业现行有关技术规范或标准 | m2 | 5
地被类合计
绿篱类
66 | 050102005005 | 火山榕(绿篱) | 1.高度：1.5m 2.冠幅：0.5-0.6m 3.密度：9株/m2 4.养护期：两年 5.备注：品字形种植,修剪成篱 6.综合考虑苗木消耗量（含成活率及运输损耗）、开挖土质、起挖方式、运费、种植、肥泥、回填（综合考虑厚度、种类，并满足设计和规范要求）、有机肥、修剪、养护（含成活保养和保存保养）等费用计算 7.工程量按设计图示数量计算 8.具体做法以招标图纸为准，施工要求详见国家和行业现行有关技术规范或标准 | m2 | 31
绿篱类合计
分部分项合计
措施项目
67 | 050102001199 | 示范区原有苗木的养护 | 示范区原有园林绿化的养护包括修剪、施肥、除草、病虫害防治等，具体养护标准参考大区园林，详见招标文件、招标图纸及相关依据。养护期至本工程验收后2年止。 | 项 | 1
单价措施合计
合 计