## 表-08 分部分项工程和单价措施项目清单与计价表
序号 | 项目编码 | 项目名称 | 项目特征描述 | 计量单位 | 工程量 | 金额（元）
[6 empty] | 综合单价 | 综合合价
幼儿园
拆改工程
1 | 011605001003 | 铺装拆除 | 1.拆除种类:综合各种道路面层及基层 2.拆除方式：综合考虑 3.废料外运：含场内运输，运距、余泥渣土排放费综合考虑 4.工程量按设计图示面积计算 5.综合考虑成品保护费用 6.具体做法以招标图纸为准，施工要求详见国家和行业现行有关技术规范或标准 | m2 | 60.48
拆改工程合计
地面铺装工程
2 | 040203008102 | 块料地面（编号1） | 1.块料品种、规格:50厚浅灰色透水砖(仿花岗岩) 2.结合层厚度、砂浆配合比:5厚水泥浆 3.找平层厚度、砂浆配合比::20厚1:3干硬性水泥砂浆 4.综合考虑规格、铺法、切边、切角、各类磨边、圆角、倒角、海棠角、打孔等材料加工等相关所有费用 5.工程量按设计图示尺寸以面积计算 6.具体做法以招标图纸为准，施工要求详见国家和行业现行有关技术规范或标准 | m2 | 3.65
3 | 040203008103 | 块料地面（编号2） | 1.块料品种、规格:50厚黑色透水砖(仿花岗岩) 2.结合层厚度、砂浆配合比:5厚水泥浆 3.找平层厚度、砂浆配合比::20厚1:3干硬性水泥砂浆 4.综合考虑规格、铺法、切边、切角、各类磨边、圆角、倒角、海棠角、打孔等材料加工等相关所有费用 5.工程量按设计图示尺寸以面积计算 6.具体做法以招标图纸为准，施工要求详见国家和行业现行有关技术规范或标准 | m2 | 14.89
4 | 040203008105 | 打磨树皮（编号4） | 1.品种、规格:满铺50厚50~100长不打磨树皮 2.结合层厚度、砂浆配合比:20厚1:3干硬性水泥砂浆 3.工程量按设计图示尺寸以面积计算 4.具体做法以招标图纸为准，施工要求详见国家和行业现行有关技术规范或标准 | m2 | 45
地面铺装工程合计
人行道路基层
5 | 040202015025 | 人行道路基层 | 1.部位:人行道路基层 2.规格:100mm厚6%水泥石粉垫层、100mm厚C20商品混凝土 3.商品混凝土制作、运输、浇筑、养护 4.综合考虑制作、运输、养护相关所有费用 5.伸缩缝、施工缝设置，沥青胶泥填缝 6.素土夯实、压实度满足设计、规范及现场要求 7.工程量按设计图示尺寸以面积计算 8.具体做法以招标图纸为准，施工要求详见国家和行业现行有关技术规范或标准 | m2 | 59.89
人行道路基层合计
景观工程
栅栏标准段大样一（TPS-02）
6 | 011503002001 | 硬木扶手、栏杆、栏板 | 1.包含栅栏门高565mm 2.栅栏：截面100x25厚米黄色塑木、截面50x15厚米黄色塑木 3.栅栏门：截面100x25厚米黄色塑木、截面50x15厚米黄色塑木、截面50x50厚米黄色塑木 4.预埋件：通长Lx150x5镀锌钢板M8膨胀固定@500 5.综合考虑门轴等五金相关所有费用 6.工程量按设计图示尺寸以延长度计算 7.具体做法以招标图纸为准，施工要求详见国家和行业现行有关技术规范或标准 | m | 5.67
栅栏标准段大样一（TPS-02）合计
栅栏标准段大样二(TPS-03)
7 | 011503002002 | 硬木扶手、栏杆、栏板 | 1.包含栅栏门高690mm 2.栅栏：截面100x25厚米黄色塑木、截面50x15厚米黄色塑木 3.栅栏门：截面100x25厚米黄色塑木、截面50x15厚米黄色塑木、截面50x50厚米黄色塑木 4.预埋件：通长Lx150x5镀锌钢板M8膨胀固定@500 5.综合考虑门轴等五金相关所有费用 6.工程量按设计图示尺寸以延长度计算 7.具体做法以招标图纸为准，施工要求详见国家和行业现行有关技术规范或标准 | m | 23.32
8 | 010501001050 | 混凝土垫层 | 1.混凝土种类:商品混凝土 2.混凝土强度等级:C20素混凝土 3.混凝土场内传输、运输方式：综合考虑 4.具体做法以招标图纸为准，施工要求详见国家和行业现行有关技术规范或标准 | m3 | 0.35
栅栏标准段大样二(TPS-03)合计
异形不锈钢剖面图(TPS-01)
9 | 011502001029 | 金属装饰线 | 1.线条材料品种、规格、颜色:3厚304#不锈钢 2.规格:50+15+130+50mm(异型) 3.外喷木纹漆 4.折边费用、异形加工、结构加固、固定方式综合考虑 5.工程量按设计图示尺寸以延长米计算 6.具体做法以招标图纸为准，施工要求详见国家和行业现行有关技术规范或标准 | m | 46.56
异形不锈钢剖面图(TPS-01)合计
花基一剖面图(TPS-01)
10 | 010101003003 | 挖沟槽土方 | 1.土壤类别:综合考虑 2.开挖深度:综合考虑 3.开挖方式:综合考虑 4.其他:土石方垂直、水平运输综合考虑 5.堆放运距:综合考虑 6.具体做法以招标图纸为准，施工要求详见国家和行业现行有关技术规范或标准 | m3 | 82.51
11 | 010103001003 | 回填方 | 1.工作内容:土方回填、推平、压实 2.综合考虑土质、深度、回填方式 3.运距:综合考虑 4.压实度满足设计、规范及现场要求 5.具体做法以招标图纸为准，施工要求详见国家和行业现行有关技术规范或标准 | m3 | 56.58
12 | 010101003005 | 余方弃置 | 1.废弃料品种:余泥渣土 2.综合考虑:弃土运距、消纳等费用 3.具体做法以招标图纸为准，施工要求详见国家和行业现行有关技术规范或标准 | m3 | 25.93
13 | 040203008113 | 花基饰面 | 1.块料品种、规格:12厚烧面芝麻灰仿石砖 2.结合层厚度、砂浆配合比:5厚水泥浆 3.找平层厚度、砂浆配合比::20厚1:2.5防水砂浆 4.综合考虑规格、转角位弧形、铺法、切边、切角、各类磨边、圆角、倒角、海棠角、打孔等材料加工等相关所有费用 5.工程量按设计图示尺寸以面积计算 6.具体做法以招标图纸为准，施工要求详见国家和行业现行有关技术规范或标准 | m2 | 40.57
14 | 010501001052 | 混凝土垫层 | 1.混凝土种类:商品混凝土 2.混凝土强度等级:C20素混凝土 3.混凝土场内传输、运输方式：综合考虑 4.具体做法以招标图纸为准，施工要求详见国家和行业现行有关技术规范或标准 | m3 | 3.97
15 | 010401001033 | 砖基础 | 1.墙体类型:MU10砖 2.砂浆强度等级:M7.5水泥砂浆砌筑 3.墙体厚度:综合考虑 4.砂浆强度等级:M7.5水泥砂浆 5.具体做法以招标图纸为准，施工要求详见国家和行业现行有关技术规范或标准 | m3 | 9.52
16 | 011101001051 | 防水砂浆抹灰 | 1.水泥砂浆厚度、配合比：20mm厚1:2.5防水砂浆 2.工程量按设计图示尺寸以面积计算 3.具体做法以招标图纸为准，施工要求详见国家和行业现行有关技术规范或标准 | m2 | 90.15
花基一剖面图(TPS-01)合计
花基二剖面图(TPS-05)
17 | 010101003002 | 挖沟槽土方 | 1.土壤类别:综合考虑 2.开挖深度:综合考虑 3.开挖方式:综合考虑 4.其他:土石方垂直、水平运输综合考虑 5.堆放运距:综合考虑 6.具体做法以招标图纸为准，施工要求详见国家和行业现行有关技术规范或标准 | m3 | 80.86
18 | 010103001002 | 回填方 | 1.工作内容:土方回填、推平、压实 2.综合考虑土质、深度、回填方式 3.运距:综合考虑 4.压实度满足设计、规范及现场要求 5.具体做法以招标图纸为准，施工要求详见国家和行业现行有关技术规范或标准 | m3 | 48.73
19 | 010101003006 | 余方弃置 | 1.废弃料品种:余泥渣土 2.综合考虑:弃土运距、消纳等费用 3.具体做法以招标图纸为准，施工要求详见国家和行业现行有关技术规范或标准 | m3 | 32.13
20 | 040203008112 | 花基饰面 | 1.块料品种、规格:12厚烧面芝麻灰仿石砖 2.结合层厚度、砂浆配合比:5厚水泥浆 3.找平层厚度、砂浆配合比:20厚1:2.5防水砂浆 4.综合考虑规格、转角位弧形、铺法、切边、切角、各类磨边、圆角、倒角、海棠角、打孔等材料加工等相关所有费用 5.工程量按设计图示尺寸以展开面积计算 6.具体做法以招标图纸为准，施工要求详见国家和行业现行有关技术规范或标准 | m2 | 31.93
21 | 010501001051 | 混凝土垫层 | 1.混凝土种类:商品混凝土 2.混凝土强度等级:C20素混凝土 3.混凝土场内传输、运输方式：综合考虑 4.具体做法以招标图纸为准，施工要求详见国家和行业现行有关技术规范或标准 | m3 | 4.68
22 | 010401001032 | 砖基础 | 1.墙体类型:MU10砖 2.砂浆强度等级:M7.5水泥砂浆砌筑 3.墙体厚度:综合考虑 4.砂浆强度等级:M7.5水泥砂浆 5.具体做法以招标图纸为准，施工要求详见国家和行业现行有关技术规范或标准 | m3 | 9.33
23 | 011101001050 | 防水砂浆抹灰 | 1.水泥砂浆厚度、配合比：20mm厚1:2.5防水砂浆 2.工程量按设计图示尺寸以面积计算 3.具体做法以招标图纸为准，施工要求详见国家和行业现行有关技术规范或标准 | m2 | 52.16
花基二剖面图(TPS-05)合计
塑木坐凳剖面图（TPS-04）
24 | 010101003004 | 挖沟槽土方 | 1.土壤类别:综合考虑 2.开挖深度:综合考虑 3.开挖方式:综合考虑 4.其他:土石方垂直、水平运输综合考虑 5.堆放运距:综合考虑 6.具体做法以招标图纸为准，施工要求详见国家和行业现行有关技术规范或标准 | m3 | 16.07
25 | 010103001004 | 回填方 | 1.工作内容:土方回填、推平、压实 2.综合考虑土质、深度、回填方式 3.运距:综合考虑 4.压实度满足设计、规范及现场要求 5.具体做法以招标图纸为准，施工要求详见国家和行业现行有关技术规范或标准 | m3 | 5.92
26 | 010101003007 | 余方弃置 | 1.废弃料品种:余泥渣土 2.综合考虑:弃土运距、消纳等费用 3.具体做法以招标图纸为准，施工要求详见国家和行业现行有关技术规范或标准 | m3 | 10.15
27 | 011104002001 | 坐凳饰面 | 1.品种、规格:1000x120x50厚原色塑木 2.综合考虑固定件：M4.2x32 304不锈钢钉固定、80长L60X40X3厚镀锌角钢、M8不锈钢膨胀固定，涂防锈漆、50x50x2镀锌方钢、2厚镀锌钢板、喷真石漆、成品安装扣件 3.综合考虑运输等相关所有费用 | m2 | 8.55
28 | 040203008114 | 坐凳侧面 | 1.块料品种、规格:12厚烧面芝麻灰仿石砖 2.结合层厚度、砂浆配合比:5厚水泥浆 3.找平层厚度、砂浆配合比::20厚1:3干硬性水泥砂浆 4.综合考虑规格、铺法、切边、切角、各类磨边、圆角、倒角、海棠角、打孔等材料加工等相关所有费用 5.工程量按设计图示尺寸以面积计算 6.具体做法以招标图纸为准，施工要求详见国家和行业现行有关技术规范或标准 | m2 | 2.7
29 | 010501001053 | 混凝土垫层 | 1.混凝土种类:商品混凝土 2.混凝土强度等级:C20素混凝土 3.混凝土场内传输、运输方式：综合考虑 4.具体做法以招标图纸为准，施工要求详见国家和行业现行有关技术规范或标准 | m3 | 1.15
30 | 010401001034 | 砖基础 | 1.墙体类型:MU10砖 2.砂浆强度等级:M7.5水泥砂浆砌筑 3.墙体厚度:综合考虑 4.砂浆强度等级:M7.5水泥砂浆 5.具体做法以招标图纸为准，施工要求详见国家和行业现行有关技术规范或标准 | m3 | 6.8
31 | 011101001052 | 防水砂浆抹灰 | 1.水泥砂浆厚度、配合比：20mm厚1:2.5防水砂浆 2.工程量按设计图示尺寸以面积计算 3.具体做法以招标图纸为准，施工要求详见国家和行业现行有关技术规范或标准 | m2 | 14.58
塑木坐凳剖面图（TPS-04）合计
儿童戏水池详图（YPS-01）
32 | 040203008115 | 石材地面 | 1.块料品种、规格:20厚烧面芝麻灰 2.结合层厚度、砂浆配合比:5厚水泥浆 3.找平层厚度、砂浆配合比::20厚1:3干硬性水泥砂浆 4.养护要求:六面防护、保护液 5.综合考虑规格、铺法、切边、切角、各类磨边、圆角、倒角、海棠角、打孔等材料加工等相关所有费用 6.工程量按设计图示尺寸以面积计算 7.具体做法以招标图纸为准，施工要求详见国家和行业现行有关技术规范或标准 | m2 | 1.76
33 | 040203008116 | 水池地面（含侧面） | 1.块料品种、规格:仿大花白陶瓷马赛克 2.结合层厚度、砂浆配合比:5厚水泥浆 3.找平层厚度、砂浆配合比::20厚1:2.5水泥砂浆 4.综合考虑规格、铺法、切边、切角、各类磨边、圆角、倒角、海棠角、打孔等材料加工等相关所有费用 5.工程量按设计图示尺寸以面积计算 6.具体做法以招标图纸为准，施工要求详见国家和行业现行有关技术规范或标准 | m2 | 19.54
34 | 010501001054 | 混凝土垫层 | 1.混凝土种类:商品混凝土 2.混凝土强度等级:C20素混凝土 3.混凝土场内传输、运输方式：综合考虑 4.具体做法以招标图纸为准，施工要求详见国家和行业现行有关技术规范或标准 | m3 | 1.2
35 | 010507007004 | 其他构件 | 1.混凝土种类:商品混凝土 2.混凝土强度等级:C25 3.混凝土场内传输、运输方式：综合考虑 4.具体做法以招标图纸为准，施工要求详见国家和行业现行有关技术规范或标准 | m3 | 1.94
36 | 010904002010 | 地面防水 | 1.防水膜品种、厚度:1.5厚单组分聚氨酯防水涂料，分遍涂刷 2.综合考虑附加层、封口材料 3.工程量按设计图示尺寸以面积计算 4.具体做法以招标图纸为准，施工要求详见国家和行业现行有关技术规范或标准 | m2 | 12.49
37 | 010515001001 | 现浇构件钢筋 | 1.现浇构件钢筋(Ⅲ级)φ25以内 2.综合考虑:钢筋的连接接头及连接方式、钢筋等级、钢筋直径、形状;制作、绑扎、安装、浇捣混凝土时钢筋维护费用;配合接地焊接施工费用 3.具体做法以招标图纸为准，施工要求详见国家和行业现行有关技术规范或标准 | t | 0.094
儿童戏水池详图（YPS-01）合计
景观工程合计
幼儿园合计
分部分项合计
措施项目
38 | 011702001001 | 垫层模板 | 1.垫层模板制作安装 2.模板安装、拆除、整理堆放及场内外运输 3.清理模板粘结物及模内杂物、刷隔离剂等 4.综合考虑支模高度、所有相关材料的场内外运输 5.工程量按设计图示尺寸以面积计算 6.具体做法以招标图纸为准，施工要求详见国家和行业现行有关技术规范或标准 | m2 | 25.64
39 | 041102002002 | 混凝土结构模板 | 1.综合考虑水景底部一次性模板制安 2.模板安装、拆除、整理堆放及场内外运输 3.清理模板粘结物及模内杂物、刷隔离剂等 4.综合考虑支模高度、所有相关材料的场内外运输 5.工程量按设计图示尺寸以面积计算 6.具体做法以招标图纸为准，施工要求详见国家和行业现行有关技术规范或标准 | m2 | 9.97
单价措施合计
合 计