## 表-08 分部分项工程和单价措施项目清单与计价表
序号 | 项目编码 | 项目名称 | 项目特征描述 | 计量单位 | 工程量 | 金额（元）
[6 empty] | 综合单价 | 综合合价
绿化
1 | 010103001003 | 回填种植土 | 1.密实度要求:压实系数≥0.94 2.填方材料品种:种植土300mm | m3 | 16.776
绿化合计
铲除工程
2 | 050101006004 | 清除草坪 | 1.废弃料品种:草坪 2.废料外运：含场内运输，运距、余泥渣土排放费综合考虑 3.绿化地铲除 4.工程量按设计图示尺寸以面积计算 5.具体做法以招标图纸为准，施工要求详见国家和行业现行有关技术规范或标准 | m2 | 326
3 | 050101007001 | 清除地被植物 | 1.移除种类:地被 2.胸径或干径:综合考虑 3.株高、冠径:高度综合考虑 4.其他:综合考虑 5.废料外运：含场内运输，运距、余泥渣土排放费综合考虑 6.综合考虑开挖土质、起挖方式等费用 7.工程量按设计图示数量计算 8.具体做法以招标图纸为准，施工要求详见国家和行业现行有关技术规范或标准 | m2 | 18
铲除工程合计
小乔木类
4 | 050102001166 | 红花玉蕊C | 1.胸径或干径：13-15 2.株高、冠径：H4-4.5m、B3.5-4m 3.养护期：两年 4.备注：假植苗,树形优美,冠幅饱满 5.综合考虑苗木消耗量（含成活率及运输损耗）、开挖土质、起挖方式、运费、种植、肥泥、回填（综合考虑厚度、种类，并满足设计和规范要求）、有机肥、修剪、养护（含成活保养和保存保养）等费用计算 6.综合考虑树木四脚桩支撑(钢管支撑) 7.工程量按设计图示数量计算 8.具体做法以招标图纸为准，施工要求详见国家和行业现行有关技术规范或标准 | 株 | 2
5 | 050102001171 | 红花鸡蛋花B | 1.胸径或干径：12-13 2.株高、冠径：H3m、B3-3.5m 3.养护期：两年 4.备注：丛生低分枝,分枝点0.3-0.5M,冠幅饱满 5.综合考虑苗木消耗量（含成活率及运输损耗）、开挖土质、起挖方式、运费、种植、肥泥、回填（综合考虑厚度、种类，并满足设计和规范要求）、有机肥、修剪、养护（含成活保养和保存保养）等费用计算 6.综合考虑树木四脚桩支撑(钢管支撑) 7.工程量按设计图示数量计算 8.具体做法以招标图纸为准，施工要求详见国家和行业现行有关技术规范或标准 | 株 | 1
6 | 050102001202 | 米兰球 | 1.株高、冠径：H1.5m、B1.5-1.6m 2.养护期：两年 3.备注：饱满,偏扁球型 4.综合考虑苗木消耗量（含成活率及运输损耗）、开挖土质、起挖方式、运费、种植、肥泥、回填（综合考虑厚度、种类，并满足设计和规范要求）、有机肥、修剪、养护（含成活保养和保存保养）等费用计算 5.综合考虑树木四脚桩支撑(钢管支撑) 6.工程量按设计图示数量计算 7.具体做法以招标图纸为准，施工要求详见国家和行业现行有关技术规范或标准 | 株 | 1
7 | 050102001180 | 灰莉球 | 1.株高、冠径：H1.6m、B1.6-1.8m 2.养护期：两年 3.备注：丛生低分枝,分枝点0.3-0.5M,冠幅饱满 4.综合考虑苗木消耗量（含成活率及运输损耗）、开挖土质、起挖方式、运费、种植、肥泥、回填（综合考虑厚度、种类，并满足设计和规范要求）、有机肥、修剪、养护（含成活保养和保存保养）等费用计算 5.综合考虑树木四脚桩支撑(钢管支撑) 6.工程量按设计图示数量计算 7.具体做法以招标图纸为准，施工要求详见国家和行业现行有关技术规范或标准 | 株 | 2
8 | 050102001204 | 黄榕球B | 1.株高、冠径：H1.2m、B1.2m 2.养护期：两年 3.备注：饱满,球型 4.综合考虑苗木消耗量（含成活率及运输损耗）、开挖土质、起挖方式、运费、种植、肥泥、回填（综合考虑厚度、种类，并满足设计和规范要求）、有机肥、修剪、养护（含成活保养和保存保养）等费用计算 5.综合考虑树木四脚桩支撑(钢管支撑) 6.工程量按设计图示数量计算 7.具体做法以招标图纸为准，施工要求详见国家和行业现行有关技术规范或标准 | 株 | 3
9 | 050102001183 | 桂花B | 1.株高、冠径：H2.5m、B2m 2.养护期：两年 3.备注：低分枝,分枝点0.5-0.8M,冠幅饱满 4.综合考虑苗木消耗量（含成活率及运输损耗）、开挖土质、起挖方式、运费、种植、肥泥、回填（综合考虑厚度、种类，并满足设计和规范要求）、有机肥、修剪、养护（含成活保养和保存保养）等费用计算 5.综合考虑树木四脚桩支撑(钢管支撑) 6.工程量按设计图示数量计算 7.具体做法以招标图纸为准，施工要求详见国家和行业现行有关技术规范或标准 | 株 | 1
10 | 050102001200 | 黄槐 | 1.胸径或干径：9-10 2.株高、冠径：H3.5-4m、B1.2.5-3m 3.养护期：两年 4.备注：假植苗,分枝点1.5-1.8M,树形优美,冠幅饱满 5.综合考虑苗木消耗量（含成活率及运输损耗）、开挖土质、起挖方式、运费、种植、肥泥、回填（综合考虑厚度、种类，并满足设计和规范要求）、有机肥、修剪、养护（含成活保养和保存保养）等费用计算 6.综合考虑树木四脚桩支撑(钢管支撑) 7.工程量按设计图示数量计算 8.具体做法以招标图纸为准，施工要求详见国家和行业现行有关技术规范或标准 | 株 | 5
11 | 050102001201 | 丛生黄皮B | 1.胸径或干径：φD18-20 2.株高、冠径：H3-3.5m、B3.5m 3.养护期：两年 4.备注：假植苗,丛生,分枝点0.5M,分枝多,树冠饱满 5.综合考虑苗木消耗量（含成活率及运输损耗）、开挖土质、起挖方式、运费、种植、肥泥、回填（综合考虑厚度、种类，并满足设计和规范要求）、有机肥、修剪、养护（含成活保养和保存保养）等费用计算 6.综合考虑树木四脚桩支撑(钢管支撑) 7.工程量按设计图示数量计算 8.具体做法以招标图纸为准，施工要求详见国家和行业现行有关技术规范或标准 | 株 | 3
12 | 050102001206 | 秋枫A | 1.胸径或干径：28-30 2.株高、冠径：H8-9m、B5-5.5m 3.养护期：两年 4.备注：主干直,,分枝点2.0-2.5M,三级分枝以上,树形开展饱满 5.综合考虑苗木消耗量（含成活率及运输损耗）、开挖土质、起挖方式、运费、种植、肥泥、回填（综合考虑厚度、种类，并满足设计和规范要求）、有机肥、修剪、养护（含成活保养和保存保养）等费用计算 6.综合考虑树木四脚桩支撑(钢管支撑) 7.工程量按设计图示数量计算 8.具体做法以招标图纸为准，施工要求详见国家和行业现行有关技术规范或标准 | 株 | 2
13 | 050102001208 | 黄槿D | 1.胸径或干径：11-12 2.株高、冠径：H4.5m、B2.5m 3.养护期：两年 4.备注：假植苗,干直,分枝点1.8-2.0M,分枝多,树冠饱满呈伞形 5.综合考虑苗木消耗量（含成活率及运输损耗）、开挖土质、起挖方式、运费、种植、肥泥、回填（综合考虑厚度、种类，并满足设计和规范要求）、有机肥、修剪、养护（含成活保养和保存保养）等费用计算 6.综合考虑树木四脚桩支撑(钢管支撑) 7.工程量按设计图示数量计算 8.具体做法以招标图纸为准，施工要求详见国家和行业现行有关技术规范或标准 | 株 | 3
14 | 050102001209 | 大叶紫薇B | 1.胸径或干径：11-12 2.株高、冠径：H3.5-4m、B2.5-3m 3.养护期：两年 4.备注：假植苗,分枝点1.5-1.8M,树形优美,冠幅饱满 5.综合考虑苗木消耗量（含成活率及运输损耗）、开挖土质、起挖方式、运费、种植、肥泥、回填（综合考虑厚度、种类，并满足设计和规范要求）、有机肥、修剪、养护（含成活保养和保存保养）等费用计算 6.综合考虑树木四脚桩支撑(钢管支撑) 7.工程量按设计图示数量计算 8.具体做法以招标图纸为准，施工要求详见国家和行业现行有关技术规范或标准 | 株 | 4
小乔木类合计
灌木类
15 | 050102001211 | 细叶紫薇 | 1.株高、冠径：H1.5-1.6m、B1.2-1.5m 2.养护期：两年 3.备注：球型,冠幅饱满 4.综合考虑苗木消耗量（含成活率及运输损耗）、开挖土质、起挖方式、运费、种植、肥泥、回填（综合考虑厚度、种类，并满足设计和规范要求）、有机肥、修剪、养护（含成活保养和保存保养）等费用计算 5.工程量按设计图示数量计算 6.具体做法以招标图纸为准，施工要求详见国家和行业现行有关技术规范或标准 | 株 | 3
灌木类合计
地被类
16 | 050102008060 | 紫雪茄花 | 1.高度：0.2-0.25m 2.冠幅：0.2-0.25m 3.密度：49株/m2 4.养护期：两年 5.备注：满铺不漏土 6.综合考虑苗木消耗量（含成活率及运输损耗）、开挖土质、起挖方式、运费、种植、肥泥、回填（综合考虑厚度、种类，并满足设计和规范要求）、有机肥、修剪、养护（含成活保养和保存保养）等费用计算 7.工程量按设计图示尺寸以投影面积计算 8.具体做法以招标图纸为准，施工要求详见国家和行业现行有关技术规范或标准 | m2 | 61
17 | 050102008062 | 黄金叶 | 1.高度：0.25-0.3m 2.冠幅：0.3-0.35m 3.密度：36株/m2 4.养护期：两年 5.备注：带土球袋苗,不露土 6.综合考虑苗木消耗量（含成活率及运输损耗）、开挖土质、起挖方式、运费、种植、肥泥、回填（综合考虑厚度、种类，并满足设计和规范要求）、有机肥、修剪、养护（含成活保养和保存保养）等费用计算 7.工程量按设计图示尺寸以投影面积计算 8.具体做法以招标图纸为准，施工要求详见国家和行业现行有关技术规范或标准 | m2 | 50
18 | 050102008064 | 翠芦莉 | 1.高度：0.25-0.3m 2.冠幅：0.2-0.25m 3.密度：49株/m2 4.养护期：两年 5.备注：带土球袋苗,不露土 6.综合考虑苗木消耗量（含成活率及运输损耗）、开挖土质、起挖方式、运费、种植、肥泥、回填（综合考虑厚度、种类，并满足设计和规范要求）、有机肥、修剪、养护（含成活保养和保存保养）等费用计算 7.工程量按设计图示尺寸以投影面积计算 8.具体做法以招标图纸为准，施工要求详见国家和行业现行有关技术规范或标准 | m2 | 87
19 | 050102008065 | 胡椒木 | 1.高度：0.3-0.35m 2.冠幅：0.25-03m 3.密度：36株/m2 4.养护期：两年 5.备注：带土球袋苗,不露土 6.综合考虑苗木消耗量（含成活率及运输损耗）、开挖土质、起挖方式、运费、种植、肥泥、回填（综合考虑厚度、种类，并满足设计和规范要求）、有机肥、修剪、养护（含成活保养和保存保养）等费用计算 7.工程量按设计图示尺寸以投影面积计算 8.具体做法以招标图纸为准，施工要求详见国家和行业现行有关技术规范或标准 | m2 | 28
20 | 050102008072 | 细叶棕竹 | 1.高度：0.4-0.45m 2.冠幅：0.4-0.45m 3.密度：16株/m2 4.养护期：两年 5.备注：带土球袋苗,不露土 6.综合考虑苗木消耗量（含成活率及运输损耗）、开挖土质、起挖方式、运费、种植、肥泥、回填（综合考虑厚度、种类，并满足设计和规范要求）、有机肥、修剪、养护（含成活保养和保存保养）等费用计算 7.工程量按设计图示尺寸以投影面积计算 8.具体做法以招标图纸为准，施工要求详见国家和行业现行有关技术规范或标准 | m2 | 31
21 | 050102008088 | 大红花 | 1.高度：0.34-0.5m 2.冠幅：0.3-0.35m 3.密度：36株/m2 4.养护期：两年 5.备注：带土球袋苗,满铺不漏土 6.综合考虑苗木消耗量（含成活率及运输损耗）、开挖土质、起挖方式、运费、种植、肥泥、回填（综合考虑厚度、种类，并满足设计和规范要求）、有机肥、修剪、养护（含成活保养和保存保养）等费用计算 7.工程量按设计图示尺寸以投影面积计算 8.具体做法以招标图纸为准，施工要求详见国家和行业现行有关技术规范或标准 | m2 | 30
地被类合计
分部分项合计
措施项目
单价措施合计
合 计