## 表-08 分部分项工程和单价措施项目清单与计价表
序号 | 项目编码 | 项目名称 | 项目特征描述 | 计量单位 | 工程量 | 金额（元）
[6 empty] | 综合单价 | 综合合价
A区
地面铺装工程（A区）
1 | 040203008149 | 块料地面（编号1） | 1.块料品种、规格:50厚浅灰色透水砖(仿花岗岩)、50厚深灰色透水砖(仿花岗岩) 2.结合层厚度、砂浆配合比:5厚水泥浆 3.找平层厚度、砂浆配合比:20厚1:3干硬性水泥砂浆 4.综合考虑规格、铺法、切边、切角、各类磨边、圆角、倒角、海棠角、打孔等材料加工等相关所有费用 5.工程量按设计图示尺寸以面积计算 6.具体做法以招标图纸为准，施工要求详见国家和行业现行有关技术规范或标准 | m2 | 1900.12
2 | 040203008150 | 块料地面（编号2） | 1.块料品种、规格:50厚灰色透水砖(仿花岗岩)、50厚深灰色透水砖(仿花岗岩) 2.结合层厚度、砂浆配合比:5厚水泥浆 3.找平层厚度、砂浆配合比::20厚1:3干硬性水泥砂浆 4.综合考虑规格、铺法、切边、切角、各类磨边、圆角、倒角、海棠角、打孔等材料加工等相关所有费用 5.工程量按设计图示尺寸以面积计算 6.具体做法以招标图纸为准，施工要求详见国家和行业现行有关技术规范或标准 | m2 | 2252
3 | 040203008170 | 石材地面（编号3、10、21） | 1.块料品种、规格:20厚烧面芝麻黑 2.结合层厚度、砂浆配合比:5厚水泥浆 3.找平层厚度、砂浆配合比::20厚1:3干硬性水泥砂浆 4.养护要求:六面防护、保护液 5.综合考虑规格、铺法、切边、切角、各类磨边、圆角、倒角、海棠角、打孔等材料加工等相关所有费用 6.工程量按设计图示尺寸以面积计算 7.具体做法以招标图纸为准，施工要求详见国家和行业现行有关技术规范或标准 | m2 | 334.19
4 | 040203008171 | 石材地面（编号6） | 1.块料品种、规格:30厚防滑面大花白大理石 2.结合层厚度、砂浆配合比:5厚水泥浆 3.找平层厚度、砂浆配合比::20厚1:3干硬性水泥砂浆 4.养护要求:六面防护、保护液 5.综合考虑规格、铺法、切边、切角、各类磨边、圆角、倒角、海棠角、打孔等材料加工等相关所有费用 6.工程量按设计图示尺寸以面积计算 7.具体做法以招标图纸为准，施工要求详见国家和行业现行有关技术规范或标准 | m2 | 2.34
5 | 040203008151 | 石材地面（编号13、15） | 1.块料品种、规格:20厚烧面福鼎黑 2.结合层厚度、砂浆配合比:5厚水泥浆 3.找平层厚度、砂浆配合比::20厚1:3干硬性水泥砂浆 4.养护要求:六面防护、保护液 5.综合考虑规格、铺法、切边、切角、各类磨边、圆角、倒角、海棠角、打孔等材料加工等相关所有费用 6.工程量按设计图示尺寸以面积计算 7.具体做法以招标图纸为准，施工要求详见国家和行业现行有关技术规范或标准 | m2 | 261.6
6 | 040203008154 | 石材地面（编号1a） | 1.块料品种、规格:20厚烧面芝麻灰、20厚烧面福鼎黑 2.结合层厚度、砂浆配合比:5厚水泥浆 3.找平层厚度、砂浆配合比::20厚1:3干硬性水泥砂浆 4.养护要求:六面防护、保护液 5.综合考虑规格、铺法、切边、切角、各类磨边、圆角、倒角、海棠角、打孔等材料加工等相关所有费用 6.工程量按设计图示尺寸以面积计算 7.具体做法以招标图纸为准，施工要求详见国家和行业现行有关技术规范或标准 | m2 | 108.53
7 | 040203008161 | 石材地面（编号2a） | 1.块料品种、规格:20厚烧面芝麻黑、20厚烧面福鼎黑 2.结合层厚度、砂浆配合比:5厚水泥浆 3.找平层厚度、砂浆配合比::20厚1:3干硬性水泥砂浆 4.养护要求:六面防护、保护液 5.综合考虑规格、铺法、切边、切角、各类磨边、圆角、倒角、海棠角、打孔等材料加工等相关所有费用 6.工程量按设计图示尺寸以面积计算 7.具体做法以招标图纸为准，施工要求详见国家和行业现行有关技术规范或标准 | m2 | 96.64
8 | 011502001045 | 地面灯带做法（编号17） | 1.面层：通长x50x40x10厚U型磨砂面透光板 2.5厚透明云石胶粘贴 3.综合考虑弯折、切边、切角、磨边等材料加工相关费用 4.工程量按图示尺寸以延长米计算 5.具体做法以招标图纸为准，施工要求详见国家和行业现行有关技术规范或标准 | m | 189.74
9 | 011502001043 | 金属装饰线（编号18） | 1.30x5厚304不锈钢电镀古铜色 2.Φ6钢筋焊接，@600 3.综合考虑制作安装等相关所有费用 4.具体做法以招标图纸为准，施工要求详见国家和行业现行有关技术规范或标准 | m | 6.55
地面铺装工程（A区）合计
临时透水砖
10 | 040203008160 | 临时透水砖 | 1.块料品种、规格:50厚灰色透水砖(仿花岗岩) 2.基层：50厚粗砂 3.综合考虑规格、铺法、切边、切角、各类磨边、圆角、倒角、海棠角、打孔等材料加工等相关所有费用 4.工程量按设计图示尺寸以面积计算 5.具体做法以招标图纸为准，施工要求详见国家和行业现行有关技术规范或标准 | m2 | 127.43
11 | 040203008165 | 临时透水砖 | 1.块料品种、规格:50厚灰色透水砖(仿花岗岩) 2.综合考虑规格、铺法、切边、切角、各类磨边、圆角、倒角、海棠角、打孔等材料加工等相关所有费用 3.工程量按设计图示尺寸以面积计算 4.具体做法以招标图纸为准，施工要求详见国家和行业现行有关技术规范或标准 | m2 | 43.41
临时透水砖合计
景观工程
铺装接绿化做法（T-02）
12 | 011502001030 | 金属装饰线 | 1.线条材料品种、规格、颜色:通长，5mm厚电镀不锈钢304分隔条 2.尺寸：L:50x40 3.m8膨胀螺栓固定工@500 4.折边费用、异形加工、结构加固、固定方式综合考虑 5.工程量按设计图示尺寸以延长米计算 6.具体做法以招标图纸为准，施工要求详见国家和行业现行有关技术规范或标准 | m | 347.7
铺装接绿化做法（T-02）合计
线性排水沟（T-12）
13 | 010101003022 | 挖沟槽土方 | 1.土壤类别:综合考虑 2.开挖深度:综合考虑 3.开挖方式:综合考虑 4.其他:土石方垂直、水平运输综合考虑 5.堆放运距:综合考虑 6.具体做法以招标图纸为准，施工要求详见国家和行业现行有关技术规范或标准 | m3 | 99.72
14 | 010103001047 | 回填方 | 1.工作内容:土方回填、推平、压实 2.综合考虑土质、深度、回填方式 3.运距:综合考虑 4.压实度满足设计、规范及现场要求 5.具体做法以招标图纸为准，施工要求详见国家和行业现行有关技术规范或标准 | m3 | 41.62
15 | 010101003024 | 余方弃置 | 1.废弃料品种:余泥渣土 2.综合考虑:弃土运距、消纳等费用 3.具体做法以招标图纸为准，施工要求详见国家和行业现行有关技术规范或标准 | m3 | 58.1
16 | 010501001056 | 混凝土垫层 | 1.混凝土种类:商品混凝土 2.混凝土强度等级:C20素混凝土 3.混凝土场内传输、运输方式：综合考虑 4.具体做法以招标图纸为准，施工要求详见国家和行业现行有关技术规范或标准 | m3 | 13.68
17 | 010401001028 | 砖基础 | 1.墙体类型:MU10砖 2.砂浆强度等级:M7.5水泥砂浆砌筑 3.墙体厚度:综合考虑 4.砂浆强度等级:M7.5水泥砂浆 5.具体做法以招标图纸为准，施工要求详见国家和行业现行有关技术规范或标准 | m3 | 13.12
18 | 011101001049 | 水泥砂浆抹灰 | 1.水泥砂浆厚度、配合比：20mm厚1:2.5水泥砂浆 2.工程量按设计图示尺寸以面积计算 3.具体做法以招标图纸为准，施工要求详见国家和行业现行有关技术规范或标准 | m2 | 137.39
19 | 011502001031 | 盖板 | 1.3厚304#不锈钢缝隙式排水沟盖板 2.25x25x2厚304#不锈钢方通 3.折边费用、异形加工、结构加固、固定方式综合考虑 4.工程量按设计图示尺寸以延长米计算 5.具体做法以招标图纸为准，施工要求详见国家和行业现行有关技术规范或标准 | m | 187.44
线性排水沟（T-12）合计
树池篦子(T-08)
20 | 040204007002 | 树池盖板 | 1.树池规格：1200x1200mm 2.面层：50厚花岗岩延续地面铺装样 3.结合层厚度、砂浆配合比:30厚1:3 干硬性水泥砂浆 4.5厚不锈钢边框及底板 5.30x3不锈钢肋板 6.L45x5不锈钢角钢支撑架 7.综合考虑制作安装等相关所有费用 8.工程量按设计图示尺寸以数量计算 9.具体做法以招标图纸为准，施工要求详见国家和行业现行有关技术规范或标准 | 个 | 6
树池篦子(T-08)合计
北侧水景（YSB-05）
21 | 010507005011 | 混凝土压顶 | 1.混凝土种类:商品混凝土 2.混凝土强度等级:C20素混凝土 3.混凝土场内传输、运输方式：综合考虑 4.具体做法以招标图纸为准，施工要求详见国家和行业现行有关技术规范或标准 | m3 | 2.81
22 | 011502001032 | 不锈钢板 | 1.异型3厚镀锌钢板，外喷古铜色碳漆与5厚不锈钢止水板焊接 2.综合考虑制作安装等相关所有费用 3.工程量按设计图示尺寸以展开面积计算 4.具体做法以招标图纸为准，施工要求详见国家和行业现行有关技术规范或标准 | m2 | 24.45
北侧水景（YSB-05）合计
珠水枕流(YSB-04)
23 | 010501001059 | 混凝土垫层 | 1.混凝土种类:商品混凝土 2.混凝土强度等级:C20素混凝土 3.混凝土场内传输、运输方式：综合考虑 4.具体做法以招标图纸为准，施工要求详见国家和行业现行有关技术规范或标准 | m3 | 1.35
24 | 010501004001 | 混凝土结构 | 1.混凝土规格:C25 P6抗渗混凝土 2.综合考虑混凝土浇捣、养护费用及制作安装等相关所有费用 3.混凝土场内传输、运输方式：综合考虑 4.具体做法以招标图纸为准，施工要求详见国家和行业现行有关技术规范或标准 | m3 | 3.04
25 | 010515001001 | 现浇构件钢筋 | 1.现浇构件钢筋(Ⅲ级)φ10以内 2.综合考虑:钢筋的连接接头及连接方式、钢筋等级、钢筋直径、形状;制作、绑扎、安装、浇捣混凝土时钢筋维护费用;配合接地焊接施工费用 3.具体做法以招标图纸为准，施工要求详见国家和行业现行有关技术规范或标准 | t | 0.29
26 | 011101001054 | 防水砂浆抹灰 | 1.水泥砂浆厚度、配合比：20mm厚1:2.5防水水泥砂浆找平 2.工程量按设计图示尺寸以面积计算 3.具体做法以招标图纸为准，施工要求详见国家和行业现行有关技术规范或标准 | m2 | 26.6
27 | 010904002001 | 地面防水 | 1.防水膜品种、厚度:1.5厚单组分聚氨酯防水涂料，分遍涂刷 2.综合考虑附加层、封口等费用 3.工程量按设计图示尺寸以面积计算 4.具体做法以招标图纸为准，施工要求详见国家和行业现行有关技术规范或标准 | m2 | 26.6
28 | 011101001052 | 水泥砂浆抹灰 | 1.水泥砂浆厚度、配合比：20mm厚1:2.5水泥砂浆 2.工程量按设计图示尺寸以面积计算 3.具体做法以招标图纸为准，施工要求详见国家和行业现行有关技术规范或标准 | m2 | 26.6
29 | 040402016004 | 排水沟盖板 | 1、600x340x20厚成品铸铁盖板 2、40x30x3厚角钢通长，M8膨胀螺栓固定@600,角钢护边 3.综合考虑制作安装等相关所有费用 | m2 | 6.49
30 | 040202009001 | 散置砾石 | 1.散置50厚φ10~20黑色砾石 2.具体做法以招标图纸为准，施工要求详见国家和行业现行有关技术规范或标准 | m2 | 6.49
珠水枕流(YSB-04)合计
珠水枕流泵井（YSB-04）
31 | 010501004002 | 混凝土结构 | 1.混凝土规格:C25 P6抗渗混凝土 2.综合考虑混凝土浇捣、养护费用及制作安装等相关所有费用 3.混凝土场内传输、运输方式：综合考虑 4.具体做法以招标图纸为准，施工要求详见国家和行业现行有关技术规范或标准 | m3 | 8.1
32 | 010515001002 | 现浇构件钢筋 | 1.钢筋种类、规格:现浇构件钢筋(Ⅲ级)φ10以内 2.综合考虑:钢筋的连接接头及连接方式、钢筋等级、钢筋直径、形状;制作、绑扎、安装、浇捣混凝土时钢筋维护费用;配合接地焊接施工费用 3.具体做法以招标图纸为准，施工要求详见国家和行业现行有关技术规范或标准 | t | 0.68
33 | 011101001055 | 防水砂浆抹灰 | 1.水泥砂浆厚度、配合比：20mm厚1:2.5防水水泥砂浆找平 2.工程量按设计图示尺寸以面积计算 3.具体做法以招标图纸为准，施工要求详见国家和行业现行有关技术规范或标准 | m2 | 49
34 | 010904002002 | 地面防水 | 1.防水膜品种、厚度:1.5厚单组分聚氨酯防水涂料，分遍涂刷 2.工程量按设计图示尺寸以面积计算 3.具体做法以招标图纸为准，施工要求详见国家和行业现行有关技术规范或标准 | m2 | 49
35 | 011101001053 | 水泥砂浆抹灰 | 1.水泥砂浆厚度、配合比：20mm厚1:2.5水泥砂浆 2.工程量按设计图示尺寸以面积计算 3.具体做法以招标图纸为准，施工要求详见国家和行业现行有关技术规范或标准 | m2 | 49
36 | 011502001034 | 不锈钢种植井盖 | 1.不锈钢种植井盖 2.盖板：8mm不锈钢板满焊（不锈钢板预留排水孔等距均分）（14 x35长圆孔居中(抽手孔抽手杆另详大样） 3.预埋构件：L150x50x5不锈钢角钢、30x30*5不锈钢角钢与盖板平齐焊接，A8钢筋，综合考虑防坠网，墙锚挂钩 4.综合考虑制作安装等相关所有费用 5.工程量按设计图示尺寸以面积计算 6.具体做法以招标图纸为准，施工要求详见国家和行业现行有关技术规范或标准 | m2 | 1.04
37 | 010606008001 | 钢梯 | 1.不锈钢爬梯 2.综合考虑运输、安装等相关所有费用 3.具体做法以招标图纸为准，施工要求详见国家和行业现行有关技术规范或标准 | t | 0.05
珠水枕流泵井（YSB-04）合计
特色入户详图（YSB-03）
38 | 010101003023 | 挖沟槽土方 | 1.土壤类别:综合考虑 2.开挖深度:综合考虑 3.开挖方式:综合考虑 4.其他:土石方垂直、水平运输综合考虑 5.堆放运距:综合考虑 6.具体做法以招标图纸为准，施工要求详见国家和行业现行有关技术规范或标准 | m3 | 10.47
39 | 010103001048 | 回填方 | 1.工作内容:土方回填、推平、压实 2.综合考虑土质、深度、回填方式 3.运距:综合考虑 4.压实度满足设计、规范及现场要求 5.具体做法以招标图纸为准，施工要求详见国家和行业现行有关技术规范或标准 | m3 | 7.17
40 | 010101003025 | 余方弃置 | 1.废弃料品种:余泥渣土 2.综合考虑:弃土运距、消纳等费用 3.具体做法以招标图纸为准，施工要求详见国家和行业现行有关技术规范或标准 | m3 | 3.3
41 | 010501001060 | 混凝土垫层 | 1.混凝土种类:商品混凝土 2.混凝土强度等级:C20素混凝土 3.混凝土场内传输、运输方式：综合考虑 4.具体做法以招标图纸为准，施工要求详见国家和行业现行有关技术规范或标准 | m3 | 1.11
42 | 010401001031 | 砖基础 | 1.墙体类型:MU10砖 2.砂浆强度等级:M7.5水泥砂浆砌筑 3.墙体厚度:综合考虑 4.具体做法以招标图纸为准，施工要求详见国家和行业现行有关技术规范或标准 | m3 | 4
43 | 010507005010 | 混凝土压顶 | 1.混凝土种类:商品混凝土 2.混凝土强度等级:C20素混凝土 3.混凝土场内传输、运输方式：综合考虑 4.具体做法以招标图纸为准，施工要求详见国家和行业现行有关技术规范或标准 | m3 | 3.21
44 | 011101001056 | 水泥砂浆抹灰 | 1.水泥砂浆厚度、配合比：20mm厚1:2.5防水砂浆 2.工程量按设计图示尺寸以面积计算 3.具体做法以招标图纸为准，施工要求详见国家和行业现行有关技术规范或标准 | m2 | 15.39
45 | 040203008162 | 花基饰面 | 1.块料品种、规格:12厚哑光面云朵拉灰大理石瓷砖 2.结合层厚度、砂浆配合比:5厚水泥浆 3.找平层厚度、砂浆配合比:20厚1:2.5防水砂浆 4.综合考虑规格及转角位弧形、铺法、切边、切角、各类磨边、圆角、倒角、海棠角、打孔等材料加工等相关所有费用 5.工程量按设计图示尺寸以面积计算 6.具体做法以招标图纸为准，施工要求详见国家和行业现行有关技术规范或标准 | m2 | 12.13
46 | 040202009002 | 散置砾石 | 1.散置50厚φ10~20黑色砾石 2.具体做法以招标图纸为准，施工要求详见国家和行业现行有关技术规范或标准 | m2 | 1.87
47 | 011502001042 | 金属异形收边条 | 1.2厚异形镀锌钢拉丝电镀深灰色、M8膨胀螺栓固定@500 2.规格：50+50+20+30mm 3.综合考虑制作安装等相关所有费用 4.具体做法以招标图纸为准，施工要求详见国家和行业现行有关技术规范或标准 | m | 8.11
特色入户详图（YSB-03）合计
景观工程合计
A区合计
B区
地面铺装工程（B区）
48 | 040203008126 | 块料地面（编号1） | 1.块料品种、规格:50厚浅灰色透水砖(仿花岗岩)、50厚深灰色透水砖(仿花岗岩) 2.结合层厚度、砂浆配合比:5厚水泥浆 3.找平层厚度、砂浆配合比::20厚1:3干硬性水泥砂浆 4.综合考虑规格、铺法、切边、切角、各类磨边、圆角、倒角、海棠角、打孔等材料加工等相关所有费用 5.工程量按设计图示尺寸以面积计算 6.具体做法以招标图纸为准，施工要求详见国家和行业现行有关技术规范或标准 | m2 | 573.82
49 | 040203008127 | 块料地面（编号2） | 1.块料品种、规格:50厚灰色透水砖(仿花岗岩)、50厚深灰色透水砖(仿花岗岩) 2.结合层厚度、砂浆配合比:5厚水泥浆 3.找平层厚度、砂浆配合比::20厚1:3干硬性水泥砂浆 4.综合考虑规格、铺法、切边、切角、各类磨边、圆角、倒角、海棠角、打孔等材料加工等相关所有费用 5.工程量按设计图示尺寸以面积计算 6.具体做法以招标图纸为准，施工要求详见国家和行业现行有关技术规范或标准 | m2 | 763.62
50 | 040203008173 | 石材地面（编号3、4、20、21） | 1.块料品种、规格:20厚烧面芝麻黑 2.结合层厚度、砂浆配合比:5厚水泥浆 3.找平层厚度、砂浆配合比::20厚1:3干硬性水泥砂浆 4.养护要求:六面防护、保护液 5.综合考虑规格、铺法、切边、切角、各类磨边、圆角、倒角、海棠角、打孔等材料加工等相关所有费用 6.工程量按设计图示尺寸以面积计算 7.具体做法以招标图纸为准，施工要求详见国家和行业现行有关技术规范或标准 | m2 | 1253.11
51 | 040203008172 | 石材地面（编号6、7） | 1.块料品种、规格:30厚防滑面大花白大理石 2.结合层厚度、砂浆配合比:5厚水泥浆 3.找平层厚度、砂浆配合比::20厚1:3干硬性水泥砂浆 4.养护要求:六面防护、保护液 5.综合考虑规格、铺法、切边、切角、各类磨边、圆角、倒角、海棠角、打孔等材料加工等相关所有费用 6.工程量按设计图示尺寸以面积计算 7.具体做法以招标图纸为准，施工要求详见国家和行业现行有关技术规范或标准 | m2 | 127.15
52 | 040203008128 | 石材地面（编号12） | 1.块料品种、规格:20厚烧面福鼎黑 2.结合层厚度、砂浆配合比:5厚水泥浆 3.找平层厚度、砂浆配合比::20厚1:3干硬性水泥砂浆 4.养护要求:六面防护、保护液 5.综合考虑规格、铺法、切边、切角、各类磨边、圆角、倒角、海棠角、打孔等材料加工等相关所有费用 6.工程量按设计图示尺寸以面积计算 7.具体做法以招标图纸为准，施工要求详见国家和行业现行有关技术规范或标准 | m2 | 102.7
53 | 011502001044 | 金属装饰线（编号18） | 1.30x5厚304不锈钢电镀古铜色 2.Φ6钢筋焊接，@600 3.综合考虑制作安装等相关所有费用 4.具体做法以招标图纸为准，施工要求详见国家和行业现行有关技术规范或标准 | m | 67.88
54 | 040203008146 | 沥青（编号19） | 1.块料品种、规格:30厚细粒式透水沥青混凝土(AC-10C) 2.50厚粗粒式透水沥青混凝土(AC-16C) 3.乳化沥青透层 4.综合考虑制作、运输、养护相关所有费用 5.工程量按设计图示尺寸以面积计算 6.具体做法以招标图纸为准，施工要求详见国家和行业现行有关技术规范或标准 | m2 | 395.43
地面铺装工程（B区）合计
临时透水砖
55 | 040203008147 | 临时透水砖 | 1.块料品种、规格:50厚灰色透水砖(仿花岗岩) 2.基层：50厚粗砂 3.综合考虑规格、铺法、切边、切角、各类磨边、圆角、倒角、海棠角、打孔等材料加工等相关所有费用 4.工程量按设计图示尺寸以面积计算 5.具体做法以招标图纸为准，施工要求详见国家和行业现行有关技术规范或标准 | m2 | 2395.74
56 | 040203008166 | 临时透水砖 | 1.块料品种、规格:50厚灰色透水砖(仿花岗岩) 2.综合考虑规格、铺法、切边、切角、各类磨边、圆角、倒角、海棠角、打孔等材料加工等相关所有费用 3.工程量按设计图示尺寸以面积计算 4.具体做法以招标图纸为准，施工要求详见国家和行业现行有关技术规范或标准 | m2 | 834.79
临时透水砖合计
景观工程
铁艺栏杆-含铁艺门(YSB-02)
57 | 010101004021 | 挖基坑土方 | 1.土壤类别:综合考虑 2.开挖深度:综合考虑 3.开挖方式:综合考虑 4.其他:土石方垂直、水平运输综合考虑 5.堆放运距:综合考虑 6.具体做法以招标图纸为准，施工要求详见国家和行业现行有关技术规范或标准 | m3 | 0.87
58 | 010103001045 | 回填方 | 1.工作内容:土方回填、推平、压实 2.综合考虑土质、深度、回填方式 3.运距:综合考虑 4.压实度满足设计、规范及现场要求 5.具体做法以招标图纸为准，施工要求详见国家和行业现行有关技术规范或标准 | m3 | 0.16
59 | 010101004022 | 余方弃置 | 1.废弃料品种:余泥渣土 2.综合考虑:弃土运距、消纳等费用 3.具体做法以招标图纸为准，施工要求详见国家和行业现行有关技术规范或标准 | m3 | 0.7
60 | 010501001058 | 混凝土构件 | 1.混凝土种类:商品混凝土 2.混凝土强度等级:C20素混凝土 3.混凝土场内传输、运输方式：综合考虑 4.具体做法以招标图纸为准，施工要求详见国家和行业现行有关技术规范或标准 | m3 | 0.7
61 | 010605002014 | 铁艺栏杆（含铁艺门） | 1.油漆品种、工艺要求:古铜色氟碳漆喷涂 2.门造型尺寸:3900x1200mm 3.钢柱:150x150x4厚镀锌方钢柱； 4.上下钢材：100x50x2热镀锌方钢 5.中间钢材：50x50x1.5厚 6.预埋构件：300x300x5厚镀锌钢板，4 M8膨胀螺栓固定 7.综合考虑成品门轴五金等相关所有费用 8.工程量按照设计图示以面积计算 9.具体做法以招标图纸为准，施工要求详见国家和行业现行有关技术规范或标准 | m2 | 56.28
铁艺栏杆-含铁艺门(YSB-02)合计
垃圾收集点详图（T-16）
62 | 040203008168 | 块料地面 | 1.块料品种、规格:18厚烧面芝麻灰仿石砖 2.结合层厚度、砂浆配合比:5厚水泥浆 3.找平层厚度、砂浆配合比::20厚1:3干硬性水泥砂浆 4.综合考虑规格、铺法、切边、切角、各类磨边、圆角、倒角、海棠角、打孔等材料加工等相关所有费用 5.工程量按设计图示尺寸以面积计算 6.具体做法以招标图纸为准，施工要求详见国家和行业现行有关技术规范或标准 | m2 | 18.4
63 | 040202015025 | 水泥石粉垫层 | 1.部位：排水沟 2.规格：100mm厚6%水泥石粉垫层 3.综合考虑制作、运输、养护相关所有费用 4.素土夯实、压实度满足设计、规范及现场要求 5.工程量按设计图示尺寸以面积计算 6.具体做法以招标图纸为准，施工要求详见国家和行业现行有关技术规范或标准 | m2 | 11.14
64 | 010507007003 | 排水沟 | 1.混凝土种类:商品混凝土 2.混凝土强度等级:C20素混凝土 3.混凝土场内传输、运输方式：综合考虑 4.具体做法以招标图纸为准，施工要求详见国家和行业现行有关技术规范或标准 | m3 | 1.65
65 | 040402016003 | 排水沟盖板 | 1.400x200x30厚成品铸铁盖板 2.L30x30x3厚角钢通长，Φ8钢筋L150固定 3.综合考虑制作安装等相关所有费用 4.具体做法以招标图纸为准，施工要求详见国家和行业现行有关技术规范或标准 | m2 | 3.68
66 | 011101001041 | 水泥砂浆抹灰 | 1.水泥砂浆厚度、配合比：20mm厚1:2.5水泥砂浆 2.工程量按设计图示尺寸以面积计算 3.具体做法以招标图纸为准，施工要求详见国家和行业现行有关技术规范或标准 | m2 | 4.45
垃圾收集点详图（T-16）合计
主入口门楼详图（YSB-01）
67 | 010605001009 | 屋面装饰 | 1.面层规格：外包2厚铝板，外喷古铜色氟碳漆 2.含截面150x50深U型排水槽 3.配件:拉钉、铝角码（相邻两个位置错开）、不锈钢自攻螺丝、密封胶（颜色同铝单板）、胶垫等 4.折边费用、异形加工、结构加固、固定方式综合考虑 5.工程量按图示尺寸以展开面积计算 6.具体做法以招标图纸为准，施工要求详见国家和行业现行有关技术规范或标准 | m2 | 528.65
68 | 011302001009 | 铝板天棚 | 1.吊顶形式、吊杆规格、高度:综合考虑成品吊杆 2.面层：2厚铝板（凹凸版），外喷古铜色氟碳漆， 3.工程量按设计图示尺寸以面积计算 4.具体做法以招标图纸为准，施工要求详见国家和行业现行有关技术规范或标准 | m2 | 136.05
69 | 011302001010 | 玻璃天棚 | 1.面层：10+10透明钢化夹胶玻璃 2.基层：格栅截面120x80x5厚镀锌方钢@200，外喷木纹漆氟碳漆 3.综合考虑成品玻璃爪 4.折边费用、异形加工、结构加固、固定方式综合考虑 5.工程量按图示尺寸以玻璃水平投影面积计算 6.具体做法以招标图纸为准，施工要求详见国家和行业现行有关技术规范或标准 | m2 | 28.89
主入口门楼详图（YSB-01）合计
1、2、3、5、6#架空层地面铺装（YB-17~YB-21）
70 | 040203008167 | 块料地面 | 1.块料品种、规格:12厚喷砂面夜里雪仿石砖 2.结合层厚度、砂浆配合比:5厚水泥浆 3.找平层厚度、砂浆配合比::20厚1:3干硬性水泥砂浆 4.综合考虑规格、铺法、切边、切角、各类磨边、圆角、倒角、海棠角、打孔等材料加工等相关所有费用 5.工程量按设计图示尺寸以面积计算 6.具体做法以招标图纸为准，施工要求详见国家和行业现行有关技术规范或标准 | m2 | 366.156
1、2、3、5、6#架空层地面铺装（YB-17~YB-21）合计
取水栓(5/T-03)
71 | 040204007003 | 取水栓面层 | 1.取水栓规格：500x500mm 2.面层：18厚喷砂面夜里雪仿石砖 3.结合层厚度、砂浆配合比:综合考虑 4.综合考虑制作安装等相关所有费用 5.工程量按设计图示尺寸以数量计算 6.具体做法以招标图纸为准，施工要求详见国家和行业现行有关技术规范或标准 | 个 | 32
72 | 010501001061 | 100厚C20素混凝土 | 1.混凝土种类:商品混凝土 2.混凝土强度等级:C20素混凝土 3.混凝土场内传输、运输方式：综合考虑 4.具体做法以招标图纸为准，施工要求详见国家和行业现行有关技术规范或标准 | m3 | 0.791
73 | 040202015026 | 取水栓基层 | 1.部位:取水栓基层 2.规格:100mm厚6%水泥石粉垫层、100mm厚C20商品混凝土 3.商品混凝土制作、运输、浇筑、养护 4.综合考虑制作、运输、养护相关所有费用 5.素土夯实、压实度满足设计、规范及现场要求 6.工程量按设计图示尺寸以面积计算 7.具体做法以招标图纸为准，施工要求详见国家和行业现行有关技术规范或标准 | m2 | 11.43
取水栓(5/T-03)合计
景观工程合计
B区合计
Z-09人行道基层
74 | 040202015023 | 人行道路基层 | 1.部位:人行道路基层 2.规格:100mm厚6%水泥石粉垫层、100mm厚C20商品混凝土 3.商品混凝土制作、运输、浇筑、养护 4.综合考虑制作、运输、养护相关所有费用 5.伸缩缝、施工缝设置，沥青胶泥填缝 6.素土夯实、压实度满足设计、规范及现场要求 7.工程量按设计图示尺寸以面积计算 8.具体做法以招标图纸为准，施工要求详见国家和行业现行有关技术规范或标准 | m2 | 6734.83
Z-09人行道基层合计
分部分项合计
措施项目
75 | 粤011701008001 | 综合钢脚手架 | 1.搭设高度:4.5m以内 2.脚手架使用费:结合工期综合考虑 3.场内、场外材料搬运 4.搭、拆脚手架、斜道、上料平台。 5.安全网及垂直封闭网的铺设。 6.上下翻板子和拆除脚手架后材料的堆放整理及附加油漆维护等 7.具体做法以招标图纸为准，施工要求详见国家和行业现行有关技术规范或标准 | m2 | 434.1089
76 | 011702001001 | 垫层模板 | 1.垫层模板制作安装 2.模板安装、拆除、整理堆放及场内外运输 3.清理模板粘结物及模内杂物、刷隔离剂等 4.综合考虑支模高度、所有相关材料的场内外运输 5.工程量按设计图示尺寸以面积计算 6.具体做法以招标图纸为准，施工要求详见国家和行业现行有关技术规范或标准 | m2 | 4.06
77 | 041102002001 | 混凝土结构模板 | 1.混凝土结构模板制作安装 2.模板安装、拆除、整理堆放及场内外运输 3.清理模板粘结物及模内杂物、刷隔离剂等 4.综合考虑支模高度、所有相关材料的场内外运输 5.工程量按设计图示尺寸以面积计算 6.具体做法以招标图纸为准，施工要求详见国家和行业现行有关技术规范或标准 | m2 | 34.096
78 | 041102002002 | 混凝土结构模板 | 1.综合考虑水景底部一次性模板制安 2.模板安装、拆除、整理堆放及场内外运输 3.清理模板粘结物及模内杂物、刷隔离剂等 4.综合考虑支模高度、所有相关材料的场内外运输 5.工程量按设计图示尺寸以面积计算 6.具体做法以招标图纸为准，施工要求详见国家和行业现行有关技术规范或标准 | m2 | 106.89
单价措施合计
合 计