## 表-08 分部分项工程和单价措施项目清单与计价表
序号 | 项目编码 | 项目名称 | 项目特征描述 | 计量单位 | 工程量 | 金额（元）
[6 empty] | 综合单价 | 综合合价
绿化及移植工程
绿化
1 | 010103001001 | 回填种植土 | 1.密实度要求:压实系数≥0.94 2.填方材料品种:种植土300mm 3.具体做法以招标图纸为准，施工要求详见国家和行业现行有关技术规范或标准 | m3 | 566.882
2 | 050201001001 | 临时绿化 | 1.部位：临时绿化做法 2.60厚种植土 3.具体做法以招标图纸为准，施工要求详见国家和行业现行有关技术规范或标准 | m2 | 944.85
3 | 050101011001 | 绿地起坡造型（下凹绿地） | 1.起坡平均高度:微坡地形土方堆置 2.回填土质要求:通用种植土 3.400g透水工布 4.工程量按设计图示尺寸以“m3”计算 5.具体做法以招标图纸为准，施工要求详见国家和行业现行有关技术规范或标准 | m3 | 2181.29
绿化合计
一次移植
4 | 粤050101016007 | 乔木移植（胸径15以内） | 1.乔木移植 2.株高、冠径：综合考虑 3.养护期：两年 4.移植方式：综合考虑 5.综合考虑苗木消耗量（含成活率及运输损耗）、开挖土质、起挖方式、运费、种植、肥泥、回填（综合考虑厚度、种类，并满足设计和规范要求）、有机肥、修剪、养护（含成活保养和保存保养）等费用计算 6.综合考虑树木四脚桩支撑(钢管支撑) 7.工程量按设计图示数量计算 8.具体做法以招标图纸为准，施工要求详见国家和行业现行有关技术规范或标准 | 株 | 4
5 | 粤050101016011 | 乔木移植（胸径20以内） | 1.乔木移植 2.株高、冠径：综合考虑 3.养护期：两年 4.移植方式：综合考虑 5.综合考虑苗木消耗量（含成活率及运输损耗）、开挖土质、起挖方式、运费、种植、肥泥、回填（综合考虑厚度、种类，并满足设计和规范要求）、有机肥、修剪、养护（含成活保养和保存保养）等费用计算 6.综合考虑树木四脚桩支撑(钢管支撑) 7.工程量按设计图示数量计算 8.具体做法以招标图纸为准，施工要求详见国家和行业现行有关技术规范或标准 | 株 | 24
6 | 粤050101016012 | 乔木移植（胸径25以内） | 1.乔木移植 2.株高、冠径：综合考虑 3.养护期：两年 4.移植方式：综合考虑 5.综合考虑苗木消耗量（含成活率及运输损耗）、开挖土质、起挖方式、场内外运输、种植、肥泥、回填（综合考虑厚度、种类，并满足设计和规范要求）、有机肥、促根剂、修剪、养护（含成活保养和保存保养）等费用计算 6.工程量按设计图示数量计算 7.具体做法以招标图纸为准，施工要求详见国家和行业现行有关技术规范或标准 | 株 | 1
7 | 粤050101016013 | 乔木移植（胸径50以内） | 1.乔木移植 2.株高、冠径：综合考虑 3.养护期：两年 4.移植方式：综合考虑 5.综合考虑苗木消耗量（含成活率及运输损耗）、开挖土质、起挖方式、运费、种植、肥泥、回填（综合考虑厚度、种类，并满足设计和规范要求）、有机肥、修剪、养护（含成活保养和保存保养）等费用计算 6.综合考虑树木四脚桩支撑(钢管支撑) 7.工程量按设计图示数量计算 8.具体做法以招标图纸为准，施工要求详见国家和行业现行有关技术规范或标准 | 株 | 13
8 | 粤050101016014 | 灌木移植 | 1.灌木移植 2.冠丛高:综合考虑 3.养护期:两年 4.移植方式：综合考虑 5.综合考虑苗木消耗量（含成活率及运输损耗）、开挖土质、起挖方式、运费、种植、肥泥、回填（综合考虑厚度、种类，并满足设计和规范要求）、有机肥、修剪、养护（含成活保养和保存保养）等费用计算 6.工程量按设计图示数量计算 7.具体做法以招标图纸为准，施工要求详见国家和行业现行有关技术规范或标准 | 株 | 13
一次移植合计
二次移植
9 | 粤050101016015 | 乔木移植（胸径15以内） | 1.乔木移植 2.株高、冠径：综合考虑 3.养护期：综合考虑 4.移植方式：综合考虑 5.综合考虑苗木消耗量（含成活率及运输损耗）、开挖土质、起挖方式、运费、种植、肥泥、回填（综合考虑厚度、种类，并满足设计和规范要求）、有机肥、修剪、养护（含成活保养和保存保养）等费用计算 6.综合考虑树木四脚桩支撑(钢管支撑) 7.工程量按设计图示数量计算 8.具体做法以招标图纸为准，施工要求详见国家和行业现行有关技术规范或标准 | 株 | 1
10 | 粤050101016016 | 乔木移植（胸径25以内） | 1.乔木移植 2.株高、冠径：综合考虑 3.养护期：综合考虑 4.移植方式：综合考虑 5.综合考虑苗木消耗量（含成活率及运输损耗）、开挖土质、起挖方式、场内外运输、种植、肥泥、回填（综合考虑厚度、种类，并满足设计和规范要求）、有机肥、促根剂、修剪、养护（含成活保养和保存保养）等费用计算 6.工程量按设计图示数量计算 7.具体做法以招标图纸为准，施工要求详见国家和行业现行有关技术规范或标准 | 株 | 2
11 | 粤050101016017 | 乔木移植（胸径50以内） | 1.乔木移植 2.株高、冠径：综合考虑 3.养护期：综合考虑 4.移植方式：综合考虑 5.综合考虑苗木消耗量（含成活率及运输损耗）、开挖土质、起挖方式、运费、种植、肥泥、回填（综合考虑厚度、种类，并满足设计和规范要求）、有机肥、修剪、养护（含成活保养和保存保养）等费用计算 6.综合考虑树木四脚桩支撑(钢管支撑) 7.工程量按设计图示数量计算 8.具体做法以招标图纸为准，施工要求详见国家和行业现行有关技术规范或标准 | 株 | 5
二次移植合计
绿化及移植工程合计
小乔木类
12 | 050102001161 | 丛生凤凰木B | 1.株高、冠径：H5-6m、B4-5m 2.养护期：二年 3.备注：假植苗,丛生,多分枝,全冠,冠幅饱满 4.综合考虑苗木消耗量（含成活率及运输损耗）、开挖土质、起挖方式、运费、种植、肥泥、回填（综合考虑厚度、种类，并满足设计和规范要求）、有机肥、修剪、养护（含成活保养和保存保养）等费用计算 5.综合考虑树木四脚桩支撑(钢管支撑) 6.工程量按设计图示数量计算 7.具体做法以招标图纸为准，施工要求详见国家和行业现行有关技术规范或标准 | 株 | 3
13 | 050102001162 | 大腹木棉B | 1.胸径或干径：D38-40 2.株高、冠径：H8-9m、B5-6m 3.养护期：两年 4.备注：主干直,分枝点2.0-2.5M三级分枝以上,树形饱满 5.综合考虑苗木消耗量（含成活率及运输损耗）、开挖土质、起挖方式、运费、种植、肥泥、回填（综合考虑厚度、种类，并满足设计和规范要求）、有机肥、修剪、养护（含成活保养和保存保养）等费用计算 6.综合考虑树木四脚桩支撑(钢管支撑) 7.工程量按设计图示数量计算 8.具体做法以招标图纸为准，施工要求详见国家和行业现行有关技术规范或标准 | 株 | 3
14 | 050102001163 | 凤凰木A | 1.胸径或干径：30-32 2.株高、冠径：H8-9m、B5-5.5m 3.养护期：两年 4.备注：主干直,,分枝点2.0-2.5M,三级分枝以上,树形开展饱满 5.综合考虑苗木消耗量（含成活率及运输损耗）、开挖土质、起挖方式、运费、种植、肥泥、回填（综合考虑厚度、种类，并满足设计和规范要求）、有机肥、修剪、养护（含成活保养和保存保养）等费用计算 6.综合考虑树木四脚桩支撑(钢管支撑) 7.工程量按设计图示数量计算 8.具体做法以招标图纸为准，施工要求详见国家和行业现行有关技术规范或标准 | 株 | 1
15 | 050102001122 | 秋枫B | 1.胸径或干径：16-18 2.株高、冠径：H7-8m、B4-4.5m 3.养护期：两年 4.备注：假植苗,分枝点1.8-2.0M,树形优美,冠幅饱满 5.综合考虑苗木消耗量（含成活率及运输损耗）、开挖土质、起挖方式、运费、种植、肥泥、回填（综合考虑厚度、种类，并满足设计和规范要求）、有机肥、修剪、养护（含成活保养和保存保养）等费用计算 6.综合考虑树木四脚桩支撑(钢管支撑) 7.工程量按设计图示数量计算 8.具体做法以招标图纸为准，施工要求详见国家和行业现行有关技术规范或标准 | 株 | 4
16 | 050102001164 | 秋枫 | 1.胸径或干径：13-15 2.株高、冠径：H5.5-6m、B3.5-4m 3.养护期：两年 4.备注：假植苗,分枝点1.8-2.0M,树形优美,冠幅饱满 5.综合考虑苗木消耗量（含成活率及运输损耗）、开挖土质、起挖方式、运费、种植、肥泥、回填（综合考虑厚度、种类，并满足设计和规范要求）、有机肥、修剪、养护（含成活保养和保存保养）等费用计算 6.综合考虑树木四脚桩支撑(钢管支撑) 7.工程量按设计图示数量计算 8.具体做法以招标图纸为准，施工要求详见国家和行业现行有关技术规范或标准 | 株 | 1
17 | 050102001174 | 红花玉蕊C | 1.胸径或干径：10-12 2.株高、冠径：H4-4.5m、B3.5-4m 3.养护期：两年 4.备注：假植苗,树形优美,冠幅饱满 5.综合考虑苗木消耗量（含成活率及运输损耗）、开挖土质、起挖方式、运费、种植、肥泥、回填（综合考虑厚度、种类，并满足设计和规范要求）、有机肥、修剪、养护（含成活保养和保存保养）等费用计算 6.综合考虑树木四脚桩支撑(钢管支撑) 7.工程量按设计图示数量计算 8.具体做法以招标图纸为准，施工要求详见国家和行业现行有关技术规范或标准 | 株 | 7
18 | 050102001165 | 紫花风铃木D | 1.胸径或干径：D13-15 2.株高、冠径：H4-4.5m、B4-4.5m 3.养护期：两年 4.备注：假植苗,低分枝,树冠开展饱满 5.综合考虑苗木消耗量（含成活率及运输损耗）、开挖土质、起挖方式、运费、种植、肥泥、回填（综合考虑厚度、种类，并满足设计和规范要求）、有机肥、修剪、养护（含成活保养和保存保养）等费用计算 6.综合考虑树木四脚桩支撑(钢管支撑) 7.工程量按设计图示数量计算 8.具体做法以招标图纸为准，施工要求详见国家和行业现行有关技术规范或标准 | 株 | 1
19 | 050102001166 | 细叶榄仁B | 1.胸径或干径：13-15 2.株高、冠径：H7-7.5m、B4-4.5m 3.养护期：两年 4.备注：假植苗,树形优美,冠幅饱满 5.综合考虑苗木消耗量（含成活率及运输损耗）、开挖土质、起挖方式、运费、种植、肥泥、回填（综合考虑厚度、种类，并满足设计和规范要求）、有机肥、修剪、养护（含成活保养和保存保养）等费用计算 6.综合考虑树木四脚桩支撑(钢管支撑) 7.工程量按设计图示数量计算 8.具体做法以招标图纸为准，施工要求详见国家和行业现行有关技术规范或标准 | 株 | 17
20 | 050102001167 | 锦叶榄仁C | 1.胸径或干径：8-10 2.株高、冠径：H4-5m、B3-3.5m 3.养护期：两年 4.备注：假植苗,树形优美,冠幅饱满 5.综合考虑苗木消耗量（含成活率及运输损耗）、开挖土质、起挖方式、运费、种植、肥泥、回填（综合考虑厚度、种类，并满足设计和规范要求）、有机肥、修剪、养护（含成活保养和保存保养）等费用计算 6.综合考虑树木四脚桩支撑(钢管支撑) 7.工程量按设计图示数量计算 8.具体做法以招标图纸为准，施工要求详见国家和行业现行有关技术规范或标准 | 株 | 2
21 | 050102001175 | 红花鸡蛋花B | 1.胸径或干径：φ10-12cm 2.株高、冠径：H2.5-3m、B3-3.5m 3.养护期：两年 4.备注：丛生低分枝,分枝点0.3-0.5M,冠幅饱满 5.综合考虑苗木消耗量（含成活率及运输损耗）、开挖土质、起挖方式、运费、种植、肥泥、回填（综合考虑厚度、种类，并满足设计和规范要求）、有机肥、修剪、养护（含成活保养和保存保养）等费用计算 6.综合考虑树木四脚桩支撑(钢管支撑) 7.工程量按设计图示数量计算 8.具体做法以招标图纸为准，施工要求详见国家和行业现行有关技术规范或标准 | 株 | 4
22 | 050102001177 | 黄榕球B | 1.株高、冠径：H2m、B2m 2.养护期：两年 3.备注：饱满,球型 4.综合考虑苗木消耗量（含成活率及运输损耗）、开挖土质、起挖方式、运费、种植、肥泥、回填（综合考虑厚度、种类，并满足设计和规范要求）、有机肥、修剪、养护（含成活保养和保存保养）等费用计算 5.综合考虑树木四脚桩支撑(钢管支撑) 6.工程量按设计图示数量计算 7.具体做法以招标图纸为准，施工要求详见国家和行业现行有关技术规范或标准 | 株 | 1
23 | 050102001168 | 黄榕球C | 1.株高、冠径：H1.6m、B1.6m 2.养护期：两年 3.备注：球型,冠幅饱满 4.综合考虑苗木消耗量（含成活率及运输损耗）、开挖土质、起挖方式、运费、种植、肥泥、回填（综合考虑厚度、种类，并满足设计和规范要求）、有机肥、修剪、养护（含成活保养和保存保养）等费用计算 5.综合考虑树木四脚桩支撑(钢管支撑) 6.工程量按设计图示数量计算 7.具体做法以招标图纸为准，施工要求详见国家和行业现行有关技术规范或标准 | 株 | 3
24 | 050102001178 | 米兰球 | 1.株高、冠径：H1.6m、B1.6-1.8m 2.养护期：两年 3.备注：饱满，偏扁球型 4.综合考虑苗木消耗量（含成活率及运输损耗）、开挖土质、起挖方式、运费、种植、肥泥、回填（综合考虑厚度、种类，并满足设计和规范要求）、有机肥、修剪、养护（含成活保养和保存保养）等费用计算 5.综合考虑树木四脚桩支撑(钢管支撑) 6.工程量按设计图示数量计算 7.具体做法以招标图纸为准，施工要求详见国家和行业现行有关技术规范或标准 | 株 | 6
25 | 050102001170 | 丛生大天堂鸟A | 1.株高、冠径：H1.5-1.6m、B1-1.2m 2.养护期：两年 3.备注：自然状,叶片饱满 4.综合考虑苗木消耗量（含成活率及运输损耗）、开挖土质、起挖方式、运费、种植、肥泥、回填（综合考虑厚度、种类，并满足设计和规范要求）、有机肥、修剪、养护（含成活保养和保存保养）等费用计算 5.综合考虑树木四脚桩支撑(钢管支撑) 6.工程量按设计图示数量计算 7.具体做法以招标图纸为准，施工要求详见国家和行业现行有关技术规范或标准 | 株 | 6
小乔木类合计
灌木类
26 | 050102001159 | 花叶女贞球B | 1.株高、冠径：H1.6m、B1.6m 2.养护期：两年 3.备注：球型,冠幅饱满 4.综合考虑苗木消耗量（含成活率及运输损耗）、开挖土质、起挖方式、运费、种植、肥泥、回填（综合考虑厚度、种类，并满足设计和规范要求）、有机肥、修剪、养护（含成活保养和保存保养）等费用计算 5.工程量按设计图示数量计算 6.具体做法以招标图纸为准，施工要求详见国家和行业现行有关技术规范或标准 | 株 | 1
27 | 050102001169 | 花叶女贞球C | 1.株高、冠径：H1.2m、B1.2m 2.养护期：两年 3.备注：球型,冠幅饱满 4.综合考虑苗木消耗量（含成活率及运输损耗）、开挖土质、起挖方式、运费、种植、肥泥、回填（综合考虑厚度、种类，并满足设计和规范要求）、有机肥、修剪、养护（含成活保养和保存保养）等费用计算 5.工程量按设计图示数量计算 6.具体做法以招标图纸为准，施工要求详见国家和行业现行有关技术规范或标准 | 株 | 1
28 | 050102001171 | 海桐球D | 1.株高、冠径：H1.2m、B1.2m 2.养护期：两年 3.备注：球型,冠幅饱满 4.综合考虑苗木消耗量（含成活率及运输损耗）、开挖土质、起挖方式、运费、种植、肥泥、回填（综合考虑厚度、种类，并满足设计和规范要求）、有机肥、修剪、养护（含成活保养和保存保养）等费用计算 5.工程量按设计图示数量计算 6.具体做法以招标图纸为准，施工要求详见国家和行业现行有关技术规范或标准 | 株 | 4
29 | 050102001172 | 珍珠狗牙花 | 1.株高、冠径：H0.5-0.6m、B0.6-0.7m 2.养护期：两年 3.备注：饱满扁球形 4.综合考虑苗木消耗量（含成活率及运输损耗）、开挖土质、起挖方式、运费、种植、肥泥、回填（综合考虑厚度、种类，并满足设计和规范要求）、有机肥、修剪、养护（含成活保养和保存保养）等费用计算 5.工程量按设计图示数量计算 6.具体做法以招标图纸为准，施工要求详见国家和行业现行有关技术规范或标准 | 株 | 3
灌木类合计
地被类
30 | 050102012002 | 草坪（台湾草） | 1.备注：满铺不漏土 2.工程量按设计图示尺寸以投影面积计算 3.具体做法以招标图纸为准，施工要求详见国家和行业现行有关技术规范或标准 | m2 | 1833
31 | 050102008031 | 紫雪茄花 | 1.高度：0.2-0.25m 2.冠幅：0.2-0.25m 3.密度：49株/m2 4.养护期：两年 5.备注：满铺不漏土 6.综合考虑苗木消耗量（含成活率及运输损耗）、开挖土质、起挖方式、运费、种植、肥泥、回填（综合考虑厚度、种类，并满足设计和规范要求）、有机肥、修剪、养护（含成活保养和保存保养）等费用计算 7.工程量按设计图示尺寸以投影面积计算 8.具体做法以招标图纸为准，施工要求详见国家和行业现行有关技术规范或标准 | m2 | 67
32 | 050102008033 | 黄金叶 | 1.高度：0.25-0.3m 2.冠幅：0.3-0.35m 3.密度：36株/m2 4.养护期：两年 5.备注：带土球袋苗,不露土 6.综合考虑苗木消耗量（含成活率及运输损耗）、开挖土质、起挖方式、运费、种植、肥泥、回填（综合考虑厚度、种类，并满足设计和规范要求）、有机肥、修剪、养护（含成活保养和保存保养）等费用计算 7.工程量按设计图示尺寸以投影面积计算 8.具体做法以招标图纸为准，施工要求详见国家和行业现行有关技术规范或标准 | m2 | 70
33 | 050102008035 | 翠芦莉 | 1.高度：0.25-0.3m 2.冠幅：0.2-0.25m 3.密度：49株/m2 4.养护期：两年 5.备注：带土球袋苗,不露土 6.综合考虑苗木消耗量（含成活率及运输损耗）、开挖土质、起挖方式、运费、种植、肥泥、回填（综合考虑厚度、种类，并满足设计和规范要求）、有机肥、修剪、养护（含成活保养和保存保养）等费用计算 7.工程量按设计图示尺寸以投影面积计算 8.具体做法以招标图纸为准，施工要求详见国家和行业现行有关技术规范或标准 | m2 | 232
34 | 050102008036 | 胡椒木 | 1.高度：0.3-0.35m 2.冠幅：0.25-03m 3.密度：36株/m2 4.养护期：两年 5.备注：带土球袋苗,不露土 6.综合考虑苗木消耗量（含成活率及运输损耗）、开挖土质、起挖方式、运费、种植、肥泥、回填（综合考虑厚度、种类，并满足设计和规范要求）、有机肥、修剪、养护（含成活保养和保存保养）等费用计算 7.工程量按设计图示尺寸以投影面积计算 8.具体做法以招标图纸为准，施工要求详见国家和行业现行有关技术规范或标准 | m2 | 18
35 | 050102008060 | 米兰 | 1.高度：0.35-0.40m 2.冠幅：0.35-0.40m 3.密度：36株/m2 4.养护期：两年 5.备注：带土球袋苗,不露土 6.综合考虑苗木消耗量（含成活率及运输损耗）、开挖土质、起挖方式、运费、种植、肥泥、回填（综合考虑厚度、种类，并满足设计和规范要求）、有机肥、修剪、养护（含成活保养和保存保养）等费用计算 7.工程量按设计图示尺寸以投影面积计算 8.具体做法以招标图纸为准，施工要求详见国家和行业现行有关技术规范或标准 | m2 | 99
36 | 050102008061 | 金心巴西铁 | 1.高度：0.4-0.45m 2.冠幅：0.4-0.45m 3.密度：16株/m2 4.养护期：两年 5.备注：带土球袋苗,不露土 6.综合考虑苗木消耗量（含成活率及运输损耗）、开挖土质、起挖方式、运费、种植、肥泥、回填（综合考虑厚度、种类，并满足设计和规范要求）、有机肥、修剪、养护（含成活保养和保存保养）等费用计算 7.工程量按设计图示尺寸以投影面积计算 8.具体做法以招标图纸为准，施工要求详见国家和行业现行有关技术规范或标准 | m2 | 45
37 | 050102008062 | 大叶青铁 | 1.高度：0.4-0.45m 2.冠幅：0.35-0.40m 3.密度：16株/m2 4.养护期：两年 5.备注：带土球袋苗,不露土 6.综合考虑苗木消耗量（含成活率及运输损耗）、开挖土质、起挖方式、运费、种植、肥泥、回填（综合考虑厚度、种类，并满足设计和规范要求）、有机肥、修剪、养护（含成活保养和保存保养）等费用计算 7.工程量按设计图示尺寸以投影面积计算 8.具体做法以招标图纸为准，施工要求详见国家和行业现行有关技术规范或标准 | m2 | 28
38 | 050102008043 | 细叶棕竹 | 1.高度：0.4-0.45m 2.冠幅：0.4-0.45m 3.密度：16株/m2 4.养护期：两年 5.备注：带土球袋苗,不露土 6.综合考虑苗木消耗量（含成活率及运输损耗）、开挖土质、起挖方式、运费、种植、肥泥、回填（综合考虑厚度、种类，并满足设计和规范要求）、有机肥、修剪、养护（含成活保养和保存保养）等费用计算 7.工程量按设计图示尺寸以投影面积计算 8.具体做法以招标图纸为准，施工要求详见国家和行业现行有关技术规范或标准 | m2 | 42
39 | 050102008063 | 硬骨凌霄 | 1.高度：0.35-0.4m 2.冠幅：0.3-0.35m 3.密度：36株/m2 4.养护期：两年 5.备注：带土球袋苗,不露土 6.综合考虑苗木消耗量（含成活率及运输损耗）、开挖土质、起挖方式、运费、种植、肥泥、回填（综合考虑厚度、种类，并满足设计和规范要求）、有机肥、修剪、养护（含成活保养和保存保养）等费用计算 7.工程量按设计图示尺寸以投影面积计算 8.具体做法以招标图纸为准，施工要求详见国家和行业现行有关技术规范或标准 | m2 | 84
40 | 050102008064 | 天堂鸟 | 1.高度：1-1.2m 2.冠幅：0.5-0.6m 3.密度：16株/m2 4.养护期：两年 5.备注：带土球袋苗,不露土 6.综合考虑苗木消耗量（含成活率及运输损耗）、开挖土质、起挖方式、运费、种植、肥泥、回填（综合考虑厚度、种类，并满足设计和规范要求）、有机肥、修剪、养护（含成活保养和保存保养）等费用计算 7.工程量按设计图示尺寸以投影面积计算 8.具体做法以招标图纸为准，施工要求详见国家和行业现行有关技术规范或标准 | m2 | 29
41 | 050102008065 | 橙花天堂鸟 | 1.高度：0.6-0.7m 2.冠幅：0.35-0.4m 3.密度：25株/m2 4.养护期：两年 5.备注：带土球袋苗,不露土 6.综合考虑苗木消耗量（含成活率及运输损耗）、开挖土质、起挖方式、运费、种植、肥泥、回填（综合考虑厚度、种类，并满足设计和规范要求）、有机肥、修剪、养护（含成活保养和保存保养）等费用计算 7.工程量按设计图示尺寸以投影面积计算 8.具体做法以招标图纸为准，施工要求详见国家和行业现行有关技术规范或标准 | m2 | 53
地被类合计
地被类-在验收后铲除
42 | 050102012003 | 草坪（台湾草） | 1.备注：满铺不漏土 2.工程量按设计图示尺寸以投影面积计算 3.具体做法以招标图纸为准，施工要求详见国家和行业现行有关技术规范或标准 | m2 | 4383
43 | 050102008067 | 黄金叶 | 1.高度：0.25-0.3m 2.冠幅：0.3-0.35m 3.密度：36株/m2 4.养护期：综合考虑 5.备注：带土球袋苗,不露土 6.综合考虑苗木消耗量（含成活率及运输损耗）、开挖土质、起挖方式、运费、种植、肥泥、回填（综合考虑厚度、种类，并满足设计和规范要求）、有机肥、修剪、养护（含成活保养和保存保养）等费用计算 7.工程量按设计图示尺寸以投影面积计算 8.具体做法以招标图纸为准，施工要求详见国家和行业现行有关技术规范或标准 | m2 | 6
44 | 050102008068 | 翠芦莉 | 1.高度：0.25-0.3m 2.冠幅：0.2-0.25m 3.密度：49株/m2 4.养护期：综合考虑 5.备注：带土球袋苗,不露土 6.综合考虑苗木消耗量（含成活率及运输损耗）、开挖土质、起挖方式、运费、种植、肥泥、回填（综合考虑厚度、种类，并满足设计和规范要求）、有机肥、修剪、养护（含成活保养和保存保养）等费用计算 7.工程量按设计图示尺寸以投影面积计算 8.具体做法以招标图纸为准，施工要求详见国家和行业现行有关技术规范或标准 | m2 | 10
45 | 050102008069 | 胡椒木 | 1.高度：0.3-0.35m 2.冠幅：0.25-03m 3.密度：36株/m2 4.养护期：综合考虑 5.备注：带土球袋苗,不露土 6.综合考虑苗木消耗量（含成活率及运输损耗）、开挖土质、起挖方式、运费、种植、肥泥、回填（综合考虑厚度、种类，并满足设计和规范要求）、有机肥、修剪、养护（含成活保养和保存保养）等费用计算 7.工程量按设计图示尺寸以投影面积计算 8.具体做法以招标图纸为准，施工要求详见国家和行业现行有关技术规范或标准 | m2 | 3
46 | 050102008070 | 米兰 | 1.高度：0.35-0.40m 2.冠幅：0.35-0.40m 3.密度：36株/m2 4.养护期：综合考虑 5.备注：带土球袋苗,不露土 6.综合考虑苗木消耗量（含成活率及运输损耗）、开挖土质、起挖方式、运费、种植、肥泥、回填（综合考虑厚度、种类，并满足设计和规范要求）、有机肥、修剪、养护（含成活保养和保存保养）等费用计算 7.工程量按设计图示尺寸以投影面积计算 8.具体做法以招标图纸为准，施工要求详见国家和行业现行有关技术规范或标准 | m2 | 5
47 | 050102008073 | 细叶棕竹 | 1.高度：0.4-0.45m 2.冠幅：0.4-0.45m 3.密度：16株/m2 4.养护期：综合考虑 5.备注：带土球袋苗,不露土 6.综合考虑苗木消耗量（含成活率及运输损耗）、开挖土质、起挖方式、运费、种植、肥泥、回填（综合考虑厚度、种类，并满足设计和规范要求）、有机肥、修剪、养护（含成活保养和保存保养）等费用计算 7.工程量按设计图示尺寸以投影面积计算 8.具体做法以招标图纸为准，施工要求详见国家和行业现行有关技术规范或标准 | m2 | 14
48 | 050102008074 | 硬骨凌霄 | 1.高度：0.35-0.4m 2.冠幅：0.3-0.35m 3.密度：36株/m2 4.养护期：综合考虑 5.备注：带土球袋苗,不露土 6.综合考虑苗木消耗量（含成活率及运输损耗）、开挖土质、起挖方式、运费、种植、肥泥、回填（综合考虑厚度、种类，并满足设计和规范要求）、有机肥、修剪、养护（含成活保养和保存保养）等费用计算 7.工程量按设计图示尺寸以投影面积计算 8.具体做法以招标图纸为准，施工要求详见国家和行业现行有关技术规范或标准 | m2 | 16
49 | 050102008075 | 天堂鸟 | 1.高度：1-1.2m 2.冠幅：0.5-0.6m 3.密度：16株/m2 4.养护期：综合考虑 5.备注：带土球袋苗,不露土 6.综合考虑苗木消耗量（含成活率及运输损耗）、开挖土质、起挖方式、运费、种植、肥泥、回填（综合考虑厚度、种类，并满足设计和规范要求）、有机肥、修剪、养护（含成活保养和保存保养）等费用计算 7.工程量按设计图示尺寸以投影面积计算 8.具体做法以招标图纸为准，施工要求详见国家和行业现行有关技术规范或标准 | m2 | 15
50 | 050102008076 | 橙花天堂鸟 | 1.高度：0.6-0.7m 2.冠幅：0.35-0.4m 3.密度：25株/m2 4.养护期：综合考虑 5.备注：带土球袋苗,不露土 6.综合考虑苗木消耗量（含成活率及运输损耗）、开挖土质、起挖方式、运费、种植、肥泥、回填（综合考虑厚度、种类，并满足设计和规范要求）、有机肥、修剪、养护（含成活保养和保存保养）等费用计算 7.工程量按设计图示尺寸以投影面积计算 8.具体做法以招标图纸为准，施工要求详见国家和行业现行有关技术规范或标准 | m2 | 2
地被类-在验收后铲除合计
绿篱类
51 | 050102005003 | 火山榕(绿篱) | 1.高度：1.5m 2.冠幅：0.5-0.6m 3.密度：9株/m2 4.养护期：两年 5.备注：品字形种植,修剪成篱 6.综合考虑苗木消耗量（含成活率及运输损耗）、开挖土质、起挖方式、运费、种植、肥泥、回填（综合考虑厚度、种类，并满足设计和规范要求）、有机肥、修剪、养护（含成活保养和保存保养）等费用计算 7.工程量按设计图示面积计算 8.具体做法以招标图纸为准，施工要求详见国家和行业现行有关技术规范或标准 | m2 | 77
绿篱类合计
绿篱类-在验收后铲除
52 | 050102005004 | 火山榕(绿篱) | 1.高度：1.5m 2.冠幅：0.5-0.6m 3.密度：9株/m2 4.养护期：综合考虑 5.备注：品字形种植,修剪成篱 6.综合考虑苗木消耗量（含成活率及运输损耗）、开挖土质、起挖方式、运费、种植、肥泥、回填（综合考虑厚度、种类，并满足设计和规范要求）、有机肥、修剪、养护（含成活保养和保存保养）等费用计算 7.工程量按设计图示面积计算 8.具体做法以招标图纸为准，施工要求详见国家和行业现行有关技术规范或标准 | m2 | 15
绿篱类-在验收后铲除合计
分部分项合计
措施项目
单价措施合计
合 计