## 表-08 分部分项工程和单价措施项目清单与计价表
序号 | 项目编码 | 项目名称 | 项目特征描述 | 计量单位 | 工程量 | 金额（元）
[6 empty] | 综合单价 | 综合合价
幼儿园
地面铺装工程
1 | 040203008001 | 块料地面（编号A） | 1.块料品种、规格:50厚浅灰色透水砖(仿花岗岩) 2.结合层厚度、砂浆配合比:5厚水泥浆 3.找平层厚度、砂浆配合比::20厚1:3干硬性水泥砂浆 4.综合考虑规格、铺法、切边、切角、各类磨边、圆角、倒角、海棠角、打孔等材料加工等相关所有费用 5.工程量按设计图示尺寸以面积计算 6.具体做法以招标图纸为准，施工要求详见国家和行业现行有关技术规范或标准 | m2 | 241.13
2 | 040203008002 | 块料地面（编号B） | 1.块料品种、规格:50厚深灰色透水砖(仿花岗岩) 2.结合层厚度、砂浆配合比:5厚水泥浆 3.找平层厚度、砂浆配合比::20厚1:3干硬性水泥砂浆 4.综合考虑规格、铺法、切边、切角、各类磨边、圆角、倒角、海棠角、打孔等材料加工等相关所有费用 5.工程量按设计图示尺寸以面积计算 6.具体做法以招标图纸为准，施工要求详见国家和行业现行有关技术规范或标准 | m2 | 411.96
3 | 040203008006 | 块料地面（编号E） | 1.块料品种、规格:12厚烧面芝麻灰仿石砖 2.结合层厚度、砂浆配合比:5厚水泥浆 3.找平层厚度、砂浆配合比::20厚1:3干硬性水泥砂浆 4.综合考虑规格、铺法、切边、切角、各类磨边、圆角、倒角、海棠角、打孔等材料加工等相关所有费用 5.工程量按设计图示尺寸以面积计算 6.具体做法以招标图纸为准，施工要求详见国家和行业现行有关技术规范或标准 | m2 | 7.55
地面铺装工程合计
临时透水砖
4 | 040203008126 | 临时透水砖 | 1.块料品种、规格:50厚灰色透水砖(仿花岗岩) 2.综合考虑规格、铺法、切边、切角、各类磨边、圆角、倒角、海棠角、打孔等材料加工等相关所有费用 3.工程量按设计图示尺寸以面积计算 4.具体做法以招标图纸为准，施工要求详见国家和行业现行有关技术规范或标准 | m2 | 60.48
临时透水砖合计
人行道基层
5 | 040202015029 | 人行道路基层 | 1.部位:人行道路基层 2.规格:100mm厚6%水泥石粉垫层、100mm厚C20商品混凝土 3.商品混凝土制作、运输、浇筑、养护 4.综合考虑制作、运输、养护相关所有费用 5.伸缩缝、施工缝设置，沥青胶泥填缝 6.素土夯实、压实度满足设计、规范及现场要求 7.工程量按设计图示尺寸以面积计算 8.具体做法以招标图纸为准，施工要求详见国家和行业现行有关技术规范或标准 | m2 | 698.76
人行道基层合计
景观工程
儿童沙池-YB-05
6 | 010101002002 | 挖一般土方 | 1.土壤类别:综合考虑 2.开挖深度:综合考虑 3.开挖方式:综合考虑 4.其他:土石方垂直、水平运输综合考虑 5.堆放运距:综合考虑 6.具体做法以招标图纸为准，施工要求详见国家和行业现行有关技术规范或标准 | m3 | 11.79
7 | 010103001020 | 回填方 | 1.工作内容:土方回填、推平、压实 2.综合考虑土质、深度、回填方式 3.运距:综合考虑 4.压实度满足设计、规范及现场要求 5.具体做法以招标图纸为准，施工要求详见国家和行业现行有关技术规范或标准 | m3 | 4.64
8 | 010101002003 | 余方弃置 | 1.废弃料品种:余泥渣土 2.综合考虑:弃土运距、消纳等费用 3.具体做法以招标图纸为准，施工要求详见国家和行业现行有关技术规范或标准 | m3 | 7.15
9 | 010103001021 | 回填方 | 1.回填：100厚Φ20~40碎石 2.综合考虑深度、回填方式 3.运距:综合考虑 4.压实度满足设计、规范及现场要求 5.具体做法以招标图纸为准，施工要求详见国家和行业现行有关技术规范或标准 | m3 | 3.36
10 | 010103001022 | 回填方 | 1.回填：450厚天然细沙 2.综合考虑深度、回填方式 3.运距:综合考虑 4.压实度满足设计、规范及现场要求 5.具体做法以招标图纸为准，施工要求详见国家和行业现行有关技术规范或标准 | m3 | 10.66
11 | 011001001002 | 土工布 | 1.土工布（200g/m2） 2.具体做法以招标图纸为准，施工要求详见国家和行业现行有关技术规范或标准 | m2 | 23.68
12 | 010401001001 | 砖砌体 | 1.墙体类型:MU10砖 2.砂浆强度等级:M7.5水泥砂浆砌筑 3.砖砌筑造型综合考虑 4.具体做法以招标图纸为准，施工要求详见国家和行业现行有关技术规范或标准 | m3 | 2.97
13 | 010501001001 | 混凝土垫层 | 1.混凝土种类:商品混凝土 2.混凝土强度等级:C20素混凝土 3.混凝土场内传输、运输方式：综合考虑 4.具体做法以招标图纸为准，施工要求详见国家和行业现行有关技术规范或标准 | m3 | 1.01
14 | 040203008122 | 石材地面（含侧面） | 1.块料品种、规格:20厚烧面芝麻灰 2.结合层厚度、砂浆配合比:5厚水泥浆 3.找平层厚度、砂浆配合比:20mm厚1:2.5防水水泥砂浆找平 4.养护要求:六面防护、保护液 5.综合考虑规格、铺法、切边、切角、各类磨边、圆角、倒角、海棠角、打孔等材料加工等相关所有费用 6.工程量按设计图示尺寸以面积计算 7.具体做法以招标图纸为准，施工要求详见国家和行业现行有关技术规范或标准 | m2 | 9.55
15 | 011101001007 | 防水砂浆抹灰 | 1.水泥砂浆厚度、配合比：20mm厚1:2.5防水水泥砂浆找平 2.工程量按设计图示尺寸以面积计算 3.具体做法以招标图纸为准，施工要求详见国家和行业现行有关技术规范或标准 | m2 | 9.35
儿童沙池-YB-05合计
围墙一标准段（TP-06）
16 | 010101003002 | 挖沟槽土方 | 1.土壤类别:综合考虑 2.开挖深度:综合考虑 3.开挖方式:综合考虑 4.其他:土石方垂直、水平运输综合考虑 5.堆放运距:综合考虑 6.具体做法以招标图纸为准，施工要求详见国家和行业现行有关技术规范或标准 | m3 | 304.47
17 | 010103001023 | 回填方 | 1.工作内容:土方回填、推平、压实 2.综合考虑土质、深度、回填方式 3.运距:综合考虑 4.压实度满足设计、规范及现场要求 5.具体做法以招标图纸为准，施工要求详见国家和行业现行有关技术规范或标准 | m3 | 189.82
18 | 010101003006 | 余方弃置 | 1.废弃料品种:余泥渣土 2.综合考虑:弃土运距、消纳等费用 3.具体做法以招标图纸为准，施工要求详见国家和行业现行有关技术规范或标准 | m3 | 114.65
19 | 010501001002 | 混凝土垫层 | 1.混凝土种类:商品混凝土 2.混凝土强度等级:C20素混凝土 3.混凝土场内传输、运输方式：综合考虑 4.具体做法以招标图纸为准，施工要求详见国家和行业现行有关技术规范或标准 | m3 | 18.54
20 | 010501002001 | 混凝土基础 | 1.混凝土种类:商品混凝土 2.混凝土强度等级:C25 3.混凝土场内传输、运输方式：综合考虑 4.具体做法以招标图纸为准，施工要求详见国家和行业现行有关技术规范或标准 | m3 | 45.95
21 | 010515001001 | 现浇构件钢筋 | 1.现浇构件钢筋(Ⅲ级)φ25以内 2.综合考虑:钢筋的连接接头及连接方式、钢筋等级、钢筋直径、形状;制作、绑扎、安装、浇捣混凝土时钢筋维护费用;配合接地焊接施工费用 3.具体做法以招标图纸为准，施工要求详见国家和行业现行有关技术规范或标准 | t | 2.826
22 | 010502001001 | 混凝土柱 | 1.混凝土种类:商品混凝土 2.混凝土强度等级:C25 3.混凝土场内传输、运输方式：综合考虑 4.具体做法以招标图纸为准，施工要求详见国家和行业现行有关技术规范或标准 | m3 | 48.25
23 | 010503001001 | 混凝土压顶梁 | 1.混凝土种类:商品混凝土 2.混凝土强度等级:C20素混凝土 3.混凝土场内传输、运输方式：综合考虑 4.具体做法以招标图纸为准，施工要求详见国家和行业现行有关技术规范或标准 | m3 | 41.01
24 | 011204001001 | 干挂块料墙面 | 1.面层规格:12厚哑光面云朵拉灰仿瓷砖 2.安装方式:干挂 3.钢骨架：另外列项 4.综合考虑成品干挂件、角钢及其布置间距，五金配件等相关费用，按设计图纸要求综合考虑 5.综合考虑规格、铺法、切角、各类磨边、圆角、倒角、海棠角、打孔、开槽等加工及养护等相关所有费用 6.工程量按设计图示尺寸以展开面积计算 7.具体做法以招标图纸为准，施工要求详见国家和行业现行有关技术规范或标准 | m2 | 160.85
25 | 011204003002 | 块料墙面 | 1.面层规格:12厚哑光面云朵拉灰仿瓷砖 2.结合层厚度、砂浆配合比:综合考虑 3.找平层厚度、砂浆配合比:综合考虑 4.工程量按图示尺寸以展开面积计算 5.具体做法以招标图纸为准，施工要求详见国家和行业现行有关技术规范或标准 | m2 | 198.62
26 | 011101001008 | 覆土面抹灰 | 1.水泥砂浆厚度、配合比：综合考虑 2.工程量按设计图示尺寸以面积计算 3.具体做法以招标图纸为准，施工要求详见国家和行业现行有关技术规范或标准 | m2 | 74.17
27 | 010606005001 | 围墙钢造型 | 1.立柱:200x200x5厚热镀锌方钢柱、50x50x2厚热镀锌方钢、 2.钢梁：100x100x4厚热镀锌方钢 3.预埋构件：300x300x16镀锌钢板，8Φ16,锚入400 4.综合考虑制作安装等相关所有费用 | t | 4.679
28 | 011207001002 | 钢柱封边 | 1.面层材料品种、规格、颜色:2mm镀锌钢板 2.油漆品种、刷漆遍数:古铜色氟碳漆 3.折边费用、异形加工、结构加固、固定方式综合考虑 4.具体做法以招标图纸为准，施工要求详见国家和行业现行有关技术规范或标准 | m2 | 40.93
29 | 010605002014 | 围栏 | 1.油漆品种、工艺要求:古铜色氟碳漆喷涂 2.围栏框钢材:180x40x4热镀锌方钢，180x20x4热镀锌方钢， 3.中间钢材：180x30x2热镀锌方钢 4.预埋构件：Lx200x10镀锌钢板，4Φ10,锚入150 5.综合考虑五金等相关所有费用 6.工程量按照设计图示以面积计算 7.具体做法以招标图纸为准，施工要求详见国家和行业现行有关技术规范或标准 | m2 | 219.15
围墙一标准段（TP-06）合计
围墙二标准段(TP-07)
30 | 010101003004 | 挖沟槽土方 | 1.土壤类别:综合考虑 2.开挖深度:综合考虑 3.开挖方式:综合考虑 4.其他:土石方垂直、水平运输综合考虑 5.堆放运距:综合考虑 6.具体做法以招标图纸为准，施工要求详见国家和行业现行有关技术规范或标准 | m3 | 97.86
31 | 010103001025 | 回填方 | 1.工作内容:土方回填、推平、压实 2.综合考虑土质、深度、回填方式 3.运距:综合考虑 4.压实度满足设计、规范及现场要求 5.具体做法以招标图纸为准，施工要求详见国家和行业现行有关技术规范或标准 | m3 | 68.71
32 | 010101003007 | 余方弃置 | 1.废弃料品种:余泥渣土 2.综合考虑:弃土运距、消纳等费用 3.具体做法以招标图纸为准，施工要求详见国家和行业现行有关技术规范或标准 | m3 | 29.15
33 | 010501001003 | 混凝土垫层 | 1.混凝土种类:商品混凝土 2.混凝土强度等级:C20素混凝土 3.混凝土场内传输、运输方式：综合考虑 4.具体做法以招标图纸为准，施工要求详见国家和行业现行有关技术规范或标准 | m3 | 4.36
34 | 010501002002 | 混凝土基础 | 1.混凝土种类:商品混凝土 2.混凝土强度等级:C25 3.混凝土场内传输、运输方式：综合考虑 4.具体做法以招标图纸为准，施工要求详见国家和行业现行有关技术规范或标准 | m3 | 10.8
35 | 010515001002 | 现浇构件钢筋 | 1.现浇构件钢筋(Ⅲ级)φ25以内 2.综合考虑:钢筋的连接接头及连接方式、钢筋等级、钢筋直径、形状;制作、绑扎、安装、浇捣混凝土时钢筋维护费用;配合接地焊接施工费用 3.具体做法以招标图纸为准，施工要求详见国家和行业现行有关技术规范或标准 | t | 0.693
36 | 010502001002 | 混凝土柱 | 1.混凝土种类:商品混凝土 2.混凝土强度等级:C25 3.混凝土场内传输、运输方式：综合考虑 4.具体做法以招标图纸为准，施工要求详见国家和行业现行有关技术规范或标准 | m3 | 11.34
37 | 010503001002 | 混凝土压顶梁 | 1.混凝土种类:商品混凝土 2.混凝土强度等级:C20素混凝土 3.混凝土场内传输、运输方式：综合考虑 4.具体做法以招标图纸为准，施工要求详见国家和行业现行有关技术规范或标准 | m3 | 10.71
38 | 011204001003 | 干挂块料墙面 | 1.面层规格:12厚哑光面云朵拉灰仿瓷砖 2.安装方式:干挂 3.钢骨架：另外列项 4.综合考虑成品干挂件、角钢及其布置间距，五金配件等相关费用 5.工程量按图示尺寸以展开面积计算 6.具体做法以招标图纸为准，施工要求详见国家和行业现行有关技术规范或标准 | m2 | 60.99
39 | 011204003001 | 块料墙面 | 1.面层规格:12厚哑光面云朵拉灰仿瓷砖 2.结合层厚度、砂浆配合比:综合考虑 3.找平层厚度、砂浆配合比:综合考虑 4.工程量按图示尺寸以展开面积计算 5.具体做法以招标图纸为准，施工要求详见国家和行业现行有关技术规范或标准 | m2 | 35.28
40 | 011101001009 | 覆土面抹灰 | 1.水泥砂浆厚度、配合比：综合考虑 2.工程量按设计图示尺寸以面积计算 3.具体做法以招标图纸为准，施工要求详见国家和行业现行有关技术规范或标准 | m2 | 17.2
41 | 010606005002 | 围墙钢造型 | 1.立柱:200x200x5厚热镀锌方钢柱、50x50x2厚热镀锌方钢 2.钢梁：200x200x5热镀锌方钢，100x100x4厚热镀锌方钢 3.预埋构件：300x300x16镀锌钢板，8Φ16,锚入400 4.综合考虑制作安装等相关所有费用 | t | 2.04
42 | 011207001003 | 金属包边 | 1.面层材料品种、规格、颜色:2mm镀锌钢板 2.油漆品种、刷漆遍数:古铜色氟碳漆 3.折边费用、异形加工、结构加固、固定方式综合考虑 4.具体做法以招标图纸为准，施工要求详见国家和行业现行有关技术规范或标准 | m2 | 8.15
43 | 010605002015 | 围栏 | 1.油漆品种、工艺要求:古铜色氟碳漆喷涂 2.围栏框钢材:180x30x4热镀锌方钢，180x60x4热镀锌方钢， 3.上下钢材：120x30x2热镀锌方钢 4.中间钢材：180x30x4热镀锌方钢 5.预埋构件：lx200x10预埋板，4Φ10,锚入150 6.综合考虑五金等相关所有费用 7.工程量按照设计图示以面积计算 8.具体做法以招标图纸为准，施工要求详见国家和行业现行有关技术规范或标准 | m2 | 39.2
围墙二标准段(TP-07)合计
垃圾收集点(TP-05)
44 | 010101003003 | 挖沟槽土方 | 1.土壤类别:综合考虑 2.开挖深度:综合考虑 3.开挖方式:综合考虑 4.其他:土石方垂直、水平运输综合考虑 5.堆放运距:综合考虑 6.具体做法以招标图纸为准，施工要求详见国家和行业现行有关技术规范或标准 | m3 | 5.1
45 | 010103001024 | 回填方 | 1.工作内容:土方回填、推平、压实 2.综合考虑土质、深度、回填方式 3.运距:综合考虑 4.压实度满足设计、规范及现场要求 5.具体做法以招标图纸为准，施工要求详见国家和行业现行有关技术规范或标准 | m3 | 1.83
46 | 010101003008 | 余方弃置 | 1.废弃料品种:余泥渣土 2.综合考虑:弃土运距、消纳等费用 3.具体做法以招标图纸为准，施工要求详见国家和行业现行有关技术规范或标准 | m3 | 3.26
47 | 040202015008 | 水泥石粉垫层 | 1.部位：排水沟 2.规格：100mm厚6%水泥石粉垫层 3.综合考虑制作、运输、养护相关所有费用 4.素土夯实、压实度满足设计、规范及现场要求 5.工程量按设计图示尺寸以面积计算 6.具体做法以招标图纸为准，施工要求详见国家和行业现行有关技术规范或标准 | m2 | 5.57
48 | 010507007001 | 排水沟 | 1.混凝土种类:商品混凝土 2.混凝土强度等级:C20素混凝土 3.混凝土场内传输、运输方式：综合考虑 4.具体做法以招标图纸为准，施工要求详见国家和行业现行有关技术规范或标准 | m3 | 0.83
49 | 040402016001 | 排水沟盖板 | 1.400x200x30厚成品铸铁盖板 2.L30x30x2厚角钢通长，C8钢筋L150固定 3.综合考虑制作安装等相关所有费用 4.具体做法以招标图纸为准，施工要求详见国家和行业现行有关技术规范或标准 | m2 | 1.92
50 | 011101001006 | 水泥砂浆抹灰 | 1.水泥砂浆厚度、配合比：20mm厚1:2.5水泥砂浆 2.工程量按设计图示尺寸以面积计算 3.具体做法以招标图纸为准，施工要求详见国家和行业现行有关技术规范或标准 | m2 | 8.35
51 | 040203008123 | 块料地面 | 1.块料品种、规格:18厚烧面芝麻灰仿石砖 2.结合层厚度、砂浆配合比:5厚水泥浆 3.找平层厚度、砂浆配合比:20厚1:3干硬性水泥砂浆 4.综合考虑规格、铺法、切边、切角、各类磨边、圆角、倒角、海棠角、打孔等材料加工等相关所有费用 5.工程量按设计图示尺寸以面积计算 6.具体做法以招标图纸为准，施工要求详见国家和行业现行有关技术规范或标准 | m2 | 10.72
垃圾收集点(TP-05)合计
消防铁艺门(YP-03)
52 | 010605002001 | 消防铁艺门造型 | 1.油漆品种、工艺要求:古铜色氟碳漆喷涂 2.造型尺寸:4000*2720mm 3.门框钢材:150x50x4热镀锌方钢； 4.上下钢材：120x30x3厚热镀锌方钢； 5.中间钢材：100x50x3厚热镀锌方钢@500，2厚镀锌钢板； 6.综合考虑制作安装、门轮、门轴、五金等相关所有费用 7.工程量按照设计图示面积计算 8.具体做法以招标图纸为准，施工要求详见国家和行业现行有关技术规范或标准 | m2 | 10.88
消防铁艺门(YP-03)合计
幼儿园主入口岗亭详图(YP-01)
53 | 010101003005 | 挖沟槽土方 | 1.土壤类别:综合考虑 2.开挖深度:综合考虑 3.开挖方式:综合考虑 4.其他:土石方垂直、水平运输综合考虑 5.堆放运距:综合考虑 6.具体做法以招标图纸为准，施工要求详见国家和行业现行有关技术规范或标准 | m3 | 1.17
54 | 010101004011 | 挖基坑土方 | 1.土壤类别:综合考虑 2.开挖深度:综合考虑 3.开挖方式:综合考虑 4.其他:土石方垂直、水平运输综合考虑 5.堆放运距:综合考虑 6.具体做法以招标图纸为准，施工要求详见国家和行业现行有关技术规范或标准 | m3 | 25.05
55 | 010103001026 | 回填方 | 1.工作内容:土方回填、推平、压实 2.综合考虑土质、深度、回填方式 3.运距:综合考虑 4.压实度满足设计、规范及现场要求 5.具体做法以招标图纸为准，施工要求详见国家和行业现行有关技术规范或标准 | m3 | 20.32
56 | 010101003009 | 余方弃置 | 1.废弃料品种:余泥渣土 2.综合考虑:弃土运距、消纳等费用 3.具体做法以招标图纸为准，施工要求详见国家和行业现行有关技术规范或标准 | m3 | 10.55
57 | 040202015009 | 水泥石粉垫层 | 1.部位：排水沟 2.规格：100mm厚6%水泥石粉垫层 3.综合考虑制作、运输、养护相关所有费用 4.素土夯实、压实度满足设计、规范及现场要求 5.工程量按设计图示尺寸以面积计算 6.具体做法以招标图纸为准，施工要求详见国家和行业现行有关技术规范或标准 | m2 | 6.44
58 | 010501001004 | 混凝土垫层 | 1.混凝土种类:商品混凝土 2.混凝土强度等级:C20素混凝土 3.混凝土场内传输、运输方式：综合考虑 4.具体做法以招标图纸为准，施工要求详见国家和行业现行有关技术规范或标准 | m3 | 1.32
59 | 010501002003 | 混凝土基础 | 1.混凝土种类:商品混凝土 2.混凝土强度等级:C25 3.混凝土场内传输、运输方式：综合考虑 4.具体做法以招标图纸为准，施工要求详见国家和行业现行有关技术规范或标准 | m3 | 1.72
60 | 010515001003 | 现浇构件钢筋 | 1.现浇构件钢筋(Ⅲ级)φ25以内 2.综合考虑:钢筋的连接接头及连接方式、钢筋等级、钢筋直径、形状;制作、绑扎、安装、浇捣混凝土时钢筋维护费用;配合接地焊接施工费用 3.具体做法以招标图纸为准，施工要求详见国家和行业现行有关技术规范或标准 | t | 0.608
61 | 010502001003 | 混凝土柱 | 1.混凝土种类:商品混凝土 2.混凝土强度等级:C25 3.混凝土场内传输、运输方式：综合考虑 4.具体做法以招标图纸为准，施工要求详见国家和行业现行有关技术规范或标准 | m3 | 2.23
62 | 040406001001 | 混凝土地梁 | 1.混凝土种类:商品混凝土 2.混凝土强度等级:C25 3.混凝土场内传输、运输方式：综合考虑 4.具体做法以招标图纸为准，施工要求详见国家和行业现行有关技术规范或标准 | m3 | 1.12
63 | 010505001001 | 有梁板 | 1.混凝土种类:商品混凝土 2.混凝土强度等级:C25 3.混凝土场内传输、运输方式：综合考虑 4.具体做法以招标图纸为准，施工要求详见国家和行业现行有关技术规范或标准 | m3 | 1.87
64 | 010401003001 | 砖砌体 | 1.墙体类型:MU10砖 2.砂浆强度等级:M7.5水泥砂浆砌筑 3.砖砌筑造型综合考虑 4.具体做法以招标图纸为准，施工要求详见国家和行业现行有关技术规范或标准 | m3 | 6.26
65 | 010507005001 | 扶手、压顶 | 1.混凝土种类:商品混凝土 2.混凝土强度等级:C25 3.混凝土场内传输、运输方式：综合考虑 4.具体做法以招标图纸为准，施工要求详见国家和行业现行有关技术规范或标准 | m3 | 0.28
66 | 040203008127 | 石材地面 | 1.面层品种、规格:20厚烧面芝麻灰 2.结合层厚度、砂浆配合比:5厚水泥浆 3.找平层厚度、砂浆配合比::20厚1:3干硬性水泥砂浆 4.养护要求:六面防护、保护液 5.综合考虑规格、铺法、切边、切角、各类磨边、圆角、倒角、海棠角、打孔等材料加工等相关所有费用 6.工程量按设计图示尺寸以面积计算 7.具体做法以招标图纸为准，施工要求详见国家和行业现行有关技术规范或标准 | m2 | 6.66
67 | 010802001001 | 铝合金门M1 | 1.门代号:铝合金门M1 2.尺寸:1700*1200 3.门框：100x50x2厚铝合金，外喷深色漆 4.门板：12厚灰色镀膜钢化玻璃 5.五金配件:详设计图纸要求 6.封堵:综合考虑 7.其他:型材表面处理（外喷古铜色漆）、防水、连接，按设计图纸要求综合考虑 8.工程量按照设计门窗图示尺寸计算 9.具体做法以招标图纸为准，施工要求详见国家和行业现行有关技术规范或标准 | m2 | 2.04
68 | 010807001001 | 铝合金窗C1 | 1.窗代号：铝合金窗C1 2.尺寸：1200*1200 3.窗框：100x50x2厚铝合金、30x30x1.5厚铝合金，外喷古铜色漆 4.窗板：8厚灰色镀膜钢化玻璃 5.五金配件:详设计图纸要求 6.封堵:综合考虑 7.其他:型材表面处理（外喷古铜色漆）、防水、连接，按设计图纸要求综合考虑 8.工程量按照设计门窗图示尺寸计算 9.具体做法以招标图纸为准，施工要求详见国家和行业现行有关技术规范或标准 | m2 | 1.44
69 | 011204001005 | 干挂块料墙面 | 1.面层规格:12厚哑光面云朵拉灰仿瓷砖 2.安装方式:干挂 3.综合考虑成品干挂件、角钢及其布置间距，五金配件等相关费用 4.综合考虑规格、铺法、切角、各类磨边、圆角、倒角、海棠角、打孔、开槽等加工及养护等相关所有费用 5.工程量按设计图示尺寸以展开面积计算 6.具体做法以招标图纸为准，施工要求详见国家和行业现行有关技术规范或标准 | m2 | 44.658
70 | 011204001010 | 干挂块料墙面 | 1.面层规格:20厚哑光面云朵拉灰大理石（造型拼贴） 2.安装方式:干挂 3.综合考虑成品干挂件、角钢及其布置间距，五金配件等相关费用 4.综合考虑规格、铺法、切角、各类磨边、圆角、倒角、海棠角、打孔、开槽、造型拼贴等加工及养护等相关所有费用 5.工程量按设计图示尺寸以展开面积计算 6.具体做法以招标图纸为准，施工要求详见国家和行业现行有关技术规范或标准 | m2 | 2.06
71 | 011204003003 | 块料墙面 | 1.面层规格:12厚哑光面云朵拉灰仿瓷砖 2.结合层厚度、砂浆配合比:5厚水泥浆 3.找平层厚度、砂浆配合比::20厚1:3干硬性水泥砂浆 4.综合考虑规格、铺法、切边、切角、各类磨边、圆角、倒角、海棠角、打孔等材料加工等相关所有费用 5.工程量按设计图示尺寸以面积计算 6.具体做法以招标图纸为准，施工要求详见国家和行业现行有关技术规范或标准 | m2 | 3.08
72 | 011207001001 | 墙面装饰板 | 1.面层规格:12厚埃特板 2.安装方式:干挂 3.面刷白色内墙漆 3.综合考虑成品干挂件、角钢及其布置间距，五金配件等相关费用 4.工程量按设计图示尺寸以展开面积计算 5.具体做法以招标图纸为准，施工要求详见国家和行业现行有关技术规范或标准 | m2 | 24.06
73 | 011301001001 | 天棚涂料 | 1.水泥砂浆厚度、配合比：20厚1：2.5水泥砂浆 2.面层：5厚白色外墙漆3.综合考虑防潮腻子两遍 4.滚涂抗碱底漆一遍或封固底漆一遍 5.面刷外墙漆并且打磨外墙漆表面 6.面滚涂防尘罩光面漆等 7.工程量按设计图示尺寸以面积计算 8.具体做法以招标图纸为准，施工要求详见国家和行业现行有关技术规范或标准 | m2 | 6.16
74 | 011101001002 | 屋面找平层 | 1.找平层厚度、砂浆配合比:1：2.5水泥砂浆找平（最薄处20厚） 2.保护层厚度、砂浆配合比:10厚1：2.5水泥砂浆保护层 3.综合考虑制作相关所有费用 4.具体做法以招标图纸为准，施工要求详见国家和行业现行有关技术规范或标准 | m2 | 9.47
75 | 010902002001 | 屋面涂膜防水 | 1.防水涂料:水泥基防水涂料（厚度综合考虑） 2.综合考虑制作相关所有费用 3.工程量按设计图示尺寸以面积计算 4.具体做法以招标图纸为准，施工要求详见国家和行业现行有关技术规范或标准 | m2 | 9.47
76 | 011001001001 | 保温隔热屋面 | 1.隔热层:50厚挤塑聚苯板隔热层 2.综合考虑制作相关所有费用 3.工程量按设计图示尺寸以面积计算 4.具体做法以招标图纸为准，施工要求详见国家和行业现行有关技术规范或标准 | m2 | 9.47
77 | 011101001010 | 屋面找平层 | 1.找平层厚度、砂浆配合比:15厚1：2.5水泥砂浆，面赶光 2.工程量按设计图示尺寸以展开面积计算 3.综合考虑制作相关所有费用 4.具体做法以招标图纸为准，施工要求详见国家和行业现行有关技术规范或标准 | m2 | 17.13
78 | 011101001003 | 涂料屋面 | 1.面层:5厚深灰色外墙漆 2.找平：另外列项 3.综合考虑防潮腻子两遍 4.滚涂抗碱底漆一遍或封固底漆一遍 5.面刷外墙漆并且打磨外墙漆表面 6.面滚涂防尘罩光面漆等 7.工程量按设计图示尺寸以面积计算 8.具体做法以招标图纸为准，施工要求详见国家和行业现行有关技术规范或标准 | m2 | 17.13
79 | 011302002001 | 格栅吊顶 | 1.30*20*1.5厚铝方通@70 2.外喷古铜色氟碳漆 3.安装方式：综合考虑打钉固定 4.综合考虑门轴等五金构件 5.工程量按设计图示尺寸以面积计算 6.具体做法以招标图纸为准，施工要求详见国家和行业现行有关技术规范或标准 | m2 | 5.96
80 | 010605002013 | 消防铁艺门 | 1.油漆品种、工艺要求:古铜色氟碳漆喷涂 2.造型尺寸:4800*2400mm 3.门框钢材:150x50x4热镀锌方钢； 4.上下钢材：120x30x3厚热镀锌方钢； 5.中间钢材：100x50x3厚热镀锌方钢@500，2厚镀锌钢板； 6.综合考虑制作安装、门轮，门轴、五金等相关所有费用 7.工程量按照设计图示面积计算 8.具体做法以招标图纸为准，施工要求详见国家和行业现行有关技术规范或标准 | m2 | 11.35
幼儿园主入口岗亭详图(YP-01)合计
幼儿园架空层详图(YP-02)
81 | 040203009001 | 弹性面层 | 1.材料品种:2厚浅灰色多层复合结构卷材 2.色卡号:SP-3023 3.综合考虑运输等相关所有费用 4.工程量按照设计图示面积计算 5.具体做法以招标图纸为准，施工要求详见国家和行业现行有关技术规范或标准 | m2 | 144.41
82 | 040203009002 | 弹性面层 | 1.材料品种:2厚中灰色多层复合结构卷材 2.色卡号:SP-3024 3.综合考虑运输等相关所有费用 4.工程量按照设计图示面积计算 5.具体做法以招标图纸为准，施工要求详见国家和行业现行有关技术规范或标准 | m2 | 126.96
83 | 040203009003 | 弹性面层 | 1.材料品种:2厚黄色多层复合结构卷材 2.色卡号:SP-3017 3.综合考虑运输等相关所有费用 4.工程量按照设计图示面积计算 5.具体做法以招标图纸为准，施工要求详见国家和行业现行有关技术规范或标准 | m2 | 114.36
84 | 040203009004 | 弹性面层 | 1.材料品种:2厚橙色多层复合结构卷材 2.色卡号:SP-3018 3.综合考虑运输等相关所有费用 4.工程量按照设计图示面积计算 5.具体做法以招标图纸为准，施工要求详见国家和行业现行有关技术规范或标准关技术规范或标准 | m2 | 159.07
85 | 011502007001 | 阳角安全防护胶垫 | 1.PVC橡胶阳角防撞条 2.尺寸：110x110x50厚1200高 3.颜色综合考虑 4.工程量按照设计图示延长米计算 5.具体做法以招标图纸为准，施工要求详见国家和行业现行有关技术规范或标准 | m | 64.8
幼儿园架空层详图(YP-02)合计
儿童跑道详图（YP-04）
86 | 040203009005 | 胶垫面层 | 1.材料品种:15厚中灰色EPDM现浇安全胶垫 2.面层：6厚耐磨层/粒径1-3EPDM颗粒整体现浇 3.底层9厚减震层/粒径2-4 环保胶整体现流 4.结合层厚度、砂浆配合比:20厚1:3干硬性水泥砂浆 5.综合考虑运输等相关所有费用 6.工程量按照设计图示面积计算 7.具体做法以招标图纸为准，施工要求详见国家和行业现行有关技术规范或标准 | m2 | 5.45
87 | 040203009006 | 胶垫面层 | 1.材料品种:15厚黄色EPDM现浇安全胶垫 2.面层：6厚耐磨层/粒径1-3EPDM颗粒整体现浇 3.底层9厚减震层/粒径2-4 环保胶整体现流 4.结合层厚度、砂浆配合比:20厚1:3干硬性水泥砂浆 5.综合考虑运输等相关所有费用 6.工程量按照设计图示面积计算 7.具体做法以招标图纸为准，施工要求详见国家和行业现行有关技术规范或标准 | m2 | 60
88 | 040203009007 | 胶垫面层 | 1.材料品种:15厚橙色EPDM现浇安全胶垫 2.面层：6厚耐磨层/粒径1-3EPDM颗粒整体现浇 3.底层9厚减震层/粒径2-4 环保胶整体现流 4.结合层厚度、砂浆配合比:20厚1:3干硬性水泥砂浆 5.综合考虑运输等相关所有费用 6.工程量按照设计图示面积计算 7.具体做法以招标图纸为准，施工要求详见国家和行业现行有关技术规范或标准 | m2 | 30
儿童跑道详图（YP-04）合计
升旗台(TP-03)
89 | 010101004012 | 挖基坑土方 | 1.土壤类别:综合考虑 2.开挖深度:综合考虑 3.开挖方式:综合考虑 4.其他:土石方垂直、水平运输综合考虑 5.堆放运距:综合考虑 6.具体做法以招标图纸为准，施工要求详见国家和行业现行有关技术规范或标准 | m3 | 3.2
90 | 010103001027 | 回填方 | 1.工作内容:土方回填、推平、压实 2.综合考虑土质、深度、回填方式 3.运距:综合考虑 4.压实度满足设计、规范及现场要求 5.具体做法以招标图纸为准，施工要求详见国家和行业现行有关技术规范或标准 | m3 | 1.34
91 | 010101004013 | 余方弃置 | 1.废弃料品种:余泥渣土 2.综合考虑:弃土运距、消纳等费用 3.具体做法以招标图纸为准，施工要求详见国家和行业现行有关技术规范或标准 | m3 | 1.86
92 | 010501001005 | 混凝土垫层 | 1.混凝土种类:商品混凝土 2.混凝土强度等级:C20素混凝土 3.混凝土场内传输、运输方式：综合考虑 4.具体做法以招标图纸为准，施工要求详见国家和行业现行有关技术规范或标准 | m3 | 0.1
93 | 010501002004 | 混凝土基础 | 1.混凝土种类:商品混凝土 2.混凝土强度等级:C25 3.混凝土场内传输、运输方式：综合考虑 4.具体做法以招标图纸为准，施工要求详见国家和行业现行有关技术规范或标准 | m3 | 0.64
94 | 040901010001 | 地脚螺栓 | 1.部位:柱脚 2.材料种类:地脚螺栓 3.材料规格：Q235 4.工程量按设计图示数量以套计算 5.具体做法以招标图纸为准，施工要求详见国家和行业现行有关技术规范或标准 | 套 | 4
95 | 011506002001 | 金属旗杆 | 1.2.5厚SUS304#不锈钢不锈钢手动旗杆8米、手电动升降装置 2.预埋件：500x500x12厚钢板、箍筋Φ8@200、加劲板、调节螺栓 3.工程量按设计图示数量以套计算 4.具体做法以招标图纸为准，施工要求详见国家和行业现行有关技术规范或标准 | 根 | 1
升旗台(TP-03)合计
取水栓(5/T-03)
96 | 040204007001 | 取水栓面层 | 1.取水栓规格：500x500mm 2.面层：18厚喷砂面夜里雪仿石砖 3.结合层厚度、砂浆配合比:综合考虑 4.综合考虑制作安装等相关所有费用 5.工程量按设计图示尺寸以数量计算 6.具体做法以招标图纸为准，施工要求详见国家和行业现行有关技术规范或标准 | 个 | 4
97 | 010501001006 | 100厚C20素混凝土 | 1.混凝土种类:商品混凝土 2.混凝土强度等级:C20素混凝土 3.混凝土场内传输、运输方式：综合考虑 4.具体做法以招标图纸为准，施工要求详见国家和行业现行有关技术规范或标准 | m3 | 0.091
98 | 040202015030 | 取水栓基层 | 1.部位:取水栓基层 2.规格:100mm厚6%水泥石粉垫层、100mm厚C20商品混凝土 3.商品混凝土制作、运输、浇筑、养护 4.综合考虑制作、运输、养护相关所有费用 5.素土夯实、压实度满足设计、规范及现场要求 6.工程量按设计图示尺寸以面积计算 7.具体做法以招标图纸为准，施工要求详见国家和行业现行有关技术规范或标准 | m2 | 1.35
取水栓(5/T-03)合计
景观工程合计
幼儿园合计
分部分项合计
措施项目
99 | 粤011701008001 | 综合钢脚手架 | 1.搭设高度:4.5m以内 2.脚手架使用费:结合工期综合考虑 3.场内、场外材料搬运 4.搭、拆脚手架、斜道、上料平台。 5.安全网及垂直封闭网的铺设。 6.上下翻板子和拆除脚手架后材料的堆放整理及附加油漆维护等 7.具体做法以招标图纸为准，施工要求详见国家和行业现行有关技术规范或标准 | m2 | 587.41
100 | 粤011701009002 | 单排钢脚手架 | 1.搭设高度:3.6m以外 2.脚手架使用费:结合工期综合考虑 3.场内、场外材料搬运 4.搭、拆脚手架、斜道、上料平台。 5.安全网及垂直封闭网的铺设。 6.上下翻板子和拆除脚手架后材料的堆放整理及附加油漆维护等 7.具体做法以招标图纸为准，施工要求详见国家和行业现行有关技术规范或标准 | m2 | 541.63
101 | 粤011701011001 | 里脚手架 | 1.搭设高度:3.6以内 2.脚手架使用费:结合工期综合考虑 3.场内、场外材料搬运 4.搭、拆脚手架、斜道、上料平台。 5.安全网及垂直封闭网的铺设。 6.上下翻板子和拆除脚手架后材料的堆放整理及附加油漆维护等 7.具体做法以招标图纸为准，施工要求详见国家和行业现行有关技术规范或标准 | m2 | 9.47
102 | 011702001001 | 垫层模板 | 1.综合考虑模板安拆 | m2 | 62.1
103 | 011702001002 | 基础模板 | 1.综合考虑模板安拆 | m2 | 369.08
104 | 011702002001 | 矩形柱模板 | 1.综合考虑模板安拆 | m2 | 495.6
105 | 011702005001 | 基础梁模板 | 1.综合考虑模板安拆 | m2 | 9.49
106 | 011702025001 | 压顶模板 | 1.综合考虑模板安拆 | m2 | 4.1
107 | 041102002001 | 混凝土结构模板 | 1.综合考虑模板安拆 | m2 | 413.42
单价措施合计
合 计