## 表-08 分部分项工程和单价措施项目清单与计价表
序号 | 项目编码 | 项目名称 | 项目特征描述 | 计量单位 | 工程量 | 金额（元）
[6 empty] | 综合单价 | 综合合价
大区
地面铺装工程
1 | 040203008081 | 石材地面 | 1.块料品种、规格:80厚烧面芝麻黑 2.结合层厚度、砂浆配合比:5厚水泥浆 3.找平层厚度、砂浆配合比::20厚1:3干硬性水泥砂浆 4.养护要求:六面防护、保护液 5.综合考虑规格、铺法、切边、切角、各类磨边、圆角、倒角、海棠角、打孔等材料加工等相关所有费用 6.工程量按设计图示尺寸以面积计算 7.具体做法以招标图纸为准，施工要求详见国家和行业现行有关技术规范或标准 | m2 | 890
2 | 040203008080 | 沥青 | 1.30厚细粒式透水沥青混凝土(AC-10C) 2.50厚粗粒式透水沥青混凝土(AC-16C) 3.乳化沥青透层 4.综合考虑制作、运输、养护相关所有费用 5.工程量按设计图示尺寸以面积计算 6.具体做法以招标图纸为准，施工要求详见国家和行业现行有关技术规范或标准 | m2 | 42.08
3 | 040203008082 | 块料地面 | 1.块料品种、规格:50厚透水砖(仿花岗岩)颜色同市政路铺装 2.结合层厚度、砂浆配合比:5厚水泥浆 3.找平层厚度、砂浆配合比::20厚1:3干硬性水泥砂浆 4.综合考虑规格、铺法、切边、切角、各类磨边、圆角、倒角、海棠角、打孔等材料加工等相关所有费用 5.工程量按设计图示尺寸以面积计算 6.具体做法以招标图纸为准，施工要求详见国家和行业现行有关技术规范或标准 | m2 | 52.71
地面铺装工程合计
人行道基层
4 | 040202015004 | 人行道路基层 | 1.部位:人行道路基层 2.规格:100mm厚6%水泥石粉垫层、100mm厚C20商品混凝土 3.商品混凝土制作、运输、浇筑、养护 4.综合考虑制作、运输、养护相关所有费用 5.伸缩缝、施工缝设置，沥青胶泥填缝 6.素土夯实、压实度满足设计、规范及现场要求 7.工程量按设计图示尺寸以面积计算 8.具体做法以招标图纸为准，施工要求详见国家和行业现行有关技术规范或标准 | m2 | 942.71
人行道基层合计
大区合计
分部分项合计
措施项目
单价措施合计
合 计