## 表-08 分部分项工程和单价措施项目清单与计价表
序号 | 项目编码 | 项目名称 | 项目特征描述 | 计量单位 | 工程量 | 金额（元）
[6 empty] | 综合单价 | 综合合价
大区（拆除）
电气
1 | 粤R2-1-1 | 室外变压器-100W（拆除） | 1.名称：室外变压器 2.规格：DC12V 100W 3.设备本体保护性拆除 4.其它：满足图纸设计及招标技术要求 | 台 | 1
2 | 粤R2-1-1 | 室外变压器-150W（拆除） | 1.名称：室外变压器 2.规格：DC12V 150W 3.设备本体保护性拆除 4.其它：满足图纸设计及招标技术要求 | 台 | 2
3 | 粤R2-1-1 | 室外变压器-200W（拆除） | 1.名称：室外变压器 2.规格：DC12V 200W 3.设备本体保护性拆除 4.其它：满足图纸设计及招标技术要求 | 台 | 2
4 | 粤R2-1-1 | 室外变压器-250W（拆除） | 1.名称：室外变压器 2.规格：DC12V 250W 3.设备本体保护性拆除 4.其它：满足图纸设计及招标技术要求 | 台 | 1
5 | 粤R2-1-1 | 室外变压器-50W（拆除） | 1.名称：室外变压器 2.规格：DC24V 50W 3.设备本体保护性拆除 4.其它：满足图纸设计及招标技术要求 | 台 | 1
6 | 粤R2-1-1 | 室外变压器-250W（拆除） | 1.名称：室外变压器 2.规格：DC24V 250W 3.设备本体保护性拆除 4.其它：满足图纸设计及招标技术要求 | 台 | 1
7 | 粤R2-1-1 | 室外变压器-300W（拆除） | 1.名称：室外变压器 2.规格：DC24V 300W 3.设备本体保护性拆除 4.其它：满足图纸设计及招标技术要求 | 台 | 2
8 | 粤R2-1-1 | 室外变压器-500W（拆除） | 1.名称：室外变压器 2.规格：DC24V 500W 3.设备本体保护性拆除 4.其它：满足图纸设计及招标技术要求 | 台 | 2
9 | 粤R2-1-1 | 室外变压器-600W（拆除） | 1.名称：室外变压器 2.规格：DC24V 600W 3.设备本体保护性拆除 4.其它：满足图纸设计及招标技术要求 | 台 | 1
10 | 粤R2-1-305 | 草坪灯（拆除） | 1.名称:草坪灯（拆除） 2.规格:12W，LED、24V、3000K 3.灯具本体保护性拆除 4.其它：满足图纸设计及招标技术要求 | 套 | 14
11 | 粤R2-1-302 | 埋地射灯（拆除） | 1.名称:埋地射灯（拆除） 2.规格:6W，LED、24V、3000K 3.灯具本体保护性拆除 4.其它：满足图纸设计及招标技术要求 | 套 | 14
12 | 粤R2-1-302 | 嵌入式天花筒灯（拆除） | 1.名称:嵌入式天花筒灯（拆除） 2.规格:6W，LED、24V、3000K 3.灯具本体保护性拆除 4.其它：满足图纸设计及招标技术要求 | 套 | 26
13 | 粤R2-1-302 | 投光灯（拆除） | 1.名称:投光灯（拆除） 2.规格:18W，LED、24V、3000K 3.灯具本体保护性拆除 4.其它：满足图纸设计及招标技术要求 | 套 | 35
14 | 粤R2-1-302 | 小投光灯（拆除） | 1.名称:小投光灯（拆除） 2.规格:9W，LED、24V、3000K 3.灯具本体保护性拆除 4.其它：满足图纸设计及招标技术要求 | 套 | 12
15 | 粤R2-1-302 | 壁灯（拆除） | 1.名称:壁灯（拆除） 2.规格:12W，LED、3000K 3.灯具本体保护性拆除 4.其它：满足图纸设计及招标技术要求 | 套 | 10
16 | 粤R2-1-302 | 水下嵌灯（拆除） | 1.名称:水下嵌灯（拆除） 2.规格:6W，LED、12V、3000K 3.灯具本体保护性拆除 4.其它：满足图纸设计及招标技术要求 | 套 | 13
17 | 粤R2-1-302 | 喷泉灯（拆除） | 1.名称:喷泉灯（拆除） 2.规格:6W，LED、12V、3000K 3.灯具本体保护性拆除 4.其它：满足图纸设计及招标技术要求 | 套 | 12
18 | 粤R2-1-302 | 护栏灯（拆除） | 1.名称:护栏灯（拆除） 2.规格:12W，LED、24V、3000K 3.灯具本体保护性拆除 4.其它：满足图纸设计及招标技术要求 | 套 | 111
19 | 030412004015 | 灯带（拆除） | 1.名称:灯带（拆除） 2.规格:5W/m LED灯24V2700K 3.灯具本体保护性拆除 4.其它：满足图纸设计及招标技术要求 | m | 215
20 | 030412004016 | 芦苇灯（拆除） | 1.名称:芦苇灯（拆除） 2.规格:1W/1支 24V、3000K 3.灯具本体保护性拆除 4.其它：满足图纸设计及招标技术要求 | m | 435
21 | 粤050101024007 | 砖砌手孔井（拆除） | 1.材质、规格:砖砌手孔井（拆除） 2.拆除井壁、井盖及垃圾清运 3.运距综合考虑 4.其它：满足图纸设计及招标技术要求 | 套 | 9
电气合计
给排水
给水
22 | 031001006038 | 给水管道拆除 DN25 | 1.给水管道拆除 DN25 2.包括管道及附件的拆除、搬运 3.其它:满足图纸设计及招标技术要求 | m | 106.61
23 | 031001006039 | 给水管道拆除 DN32 | 1.给水管道拆除 DN32 2.包括管道及附件的拆除、搬运 3.其它:满足图纸设计及招标技术要求 | m | 114.94
24 | 031001006040 | 给水管道拆除 DN40 | 1.给水管道拆除 DN40 2.包括管道及附件的拆除、搬运 3.其它:满足图纸设计及招标技术要求 | m | 9.17
25 | 031001006041 | 给水管道拆除 DN50 | 1.给水管道拆除 DN50 2.包括管道及附件的拆除、搬运 3.其它:满足图纸设计及招标技术要求 | m | 35.84
26 | 031001006042 | 给水管道拆除 DN80 | 1.给水管道拆除 DN80 2.包括管道及附件的拆除、搬运 3.其它:满足图纸设计及招标技术要求 | m | 87.13
27 | 031001006043 | 不锈钢管拆除 DN150 | 1.不锈钢管拆除 DN150 2.包括管道及附件的拆除、搬运 3.其它:满足图纸设计及招标技术要求 | m | 104.31
28 | 031001006044 | 不锈钢管拆除 DN100 | 1.不锈钢管拆除 DN100 2.包括管道及附件的拆除、搬运 3.其它:满足图纸设计及招标技术要求 | m | 33.17
29 | 031001006045 | 不锈钢管拆除 DN80 | 1.不锈钢管拆除 DN80 2.包括管道及附件的拆除、搬运 3.其它:满足图纸设计及招标技术要求 | m | 125.3
30 | 031001006046 | 不锈钢管拆除 DN65 | 1.不锈钢管拆除 DN65 2.包括管道及附件的拆除、搬运 3.其它:满足图纸设计及招标技术要求 | m | 30.06
31 | 031001006047 | 不锈钢管拆除 DN50 | 1.不锈钢管拆除 DN50 2.包括管道及附件的拆除、搬运 3.其它:满足图纸设计及招标技术要求 | m | 2.39
32 | 031001006048 | 不锈钢管拆除 DN25 | 1.不锈钢管拆除 DN25 2.包括管道及附件的拆除、搬运 3.其它:满足图纸设计及招标技术要求 | m | 12.92
33 | 031001006049 | 拆除绿化取水栓DN20 | 1.材质、规格:拆除绿化取水栓DN20 2.其它：满足图纸设计及招标技术要求 | 套 | 10
给水合计
排水
34 | 031001006050 | 排水管道拆除 DN50 | 1.排水管道拆除 DN50 2.包括管道及附件的拆除、搬运 3.其它:满足图纸设计及招标技术要求 | m | 17.03
35 | 031001006051 | 排水管道拆除 DN80 | 1.排水管道拆除 DN80 2.包括管道及附件的拆除、搬运 3.其它:满足图纸设计及招标技术要求 | m | 36.09
36 | 031001006052 | 排水管道拆除 DN100 | 1.排水管道拆除 DN100 2.包括管道及附件的拆除、搬运 3.其它:满足图纸设计及招标技术要求 | m | 219.84
37 | 031001006053 | 排水管道拆除 DN150 | 1.排水管道拆除 DN150 2.包括管道及附件的拆除、搬运 3.其它:满足图纸设计及招标技术要求 | m | 4.01
38 | 031001006054 | 排水管道拆除 DN200 | 1.排水管道拆除 DN200 2.包括管道及附件的拆除、搬运 3.其它:满足图纸设计及招标技术要求 | m | 5.43
39 | 031001006055 | 双壁波纹管拆除 DN200 | 1.双壁波纹管拆除 DN200 2.包括管道及附件的拆除、搬运 3.其它:满足图纸设计及招标技术要求 | m | 198.04
40 | 031004014020 | 拆除侧式溢流口DN50 | 1.材质:拆除侧式溢流口 2.型号、规格:DN50 3.设备本体保护性拆除 4.其它：满足图纸设计及招标技术要求 | 个 | 13
41 | 030109012006 | 拆除水泵 | 1.材质:拆除水泵 2.设备本体保护性拆除 3.其它：满足图纸设计及招标技术要求 | 台 | 7
42 | 031004014021 | 拆除喷头DN25 | 1.材质:拆除喷头 2.型号、规格:DN25 3.设备本体保护性拆除 4.其它：满足图纸设计及招标技术要求 | 个 | 33
43 | 031004014022 | 拆除闸阀DN150 | 1.材质:拆除闸阀 2.型号、规格:DN150 3.设备本体保护性拆除 4.其它：满足图纸设计及招标技术要求 | 个 | 3
44 | 031004014023 | 拆除闸阀DN100 | 1.材质:拆除闸阀 2.型号、规格:DN100 3.设备本体保护性拆除 4.其它：满足图纸设计及招标技术要求 | 个 | 3
45 | 031004014024 | 拆除闸阀DN80 | 1.材质:拆除闸阀 2.型号、规格:DN80 3.设备本体保护性拆除 4.其它：满足图纸设计及招标技术要求 | 个 | 1
46 | 031004014025 | 拆除止回阀DN150 | 1.材质:拆除止回阀 2.型号、规格:DN150 3.设备本体保护性拆除 4.其它：满足图纸设计及招标技术要求 | 个 | 3
47 | 031004014026 | 拆除止回阀DN100 | 1.材质:拆除止回阀 2.型号、规格:DN100 3.设备本体保护性拆除 4.其它：满足图纸设计及招标技术要求 | 个 | 2
48 | 031004014027 | 拆除止回阀DN80 | 1.材质:拆除止回阀 2.型号、规格:DN80 3.设备本体保护性拆除 4.其它：满足图纸设计及招标技术要求 | 个 | 1
49 | 031004014028 | 拆除流量调节阀DN50 | 1.材质:流量调节阀DN 2.型号、规格:DN50 3.设备本体保护性拆除 4.其它：满足图纸设计及招标技术要求 | 个 | 2
50 | 031004014029 | 拆除流量调节阀DN50 | 1.材质:流量调节阀DN 2.型号、规格:DN50 3.设备本体保护性拆除 4.其它：满足图纸设计及招标技术要求 | 个 | 7
51 | 031004014030 | 拆除球阀DN32 | 1.材质:拆除球阀 2.型号、规格:DN32 3.设备本体保护性拆除 4.其它：满足图纸设计及招标技术要求 | 个 | 2
52 | 031004014031 | 拆除地漏DN50 | 1.材质:拆除地漏 2.型号、规格:DN50 3.设备本体保护性拆除 4.其它：满足图纸设计及招标技术要求 | 个 | 2
53 | 031004014032 | 拆除地漏DN100 | 1.材质:拆除地漏 2.型号、规格:DN100 3.设备本体保护性拆除 4.其它：满足图纸设计及招标技术要求 | 个 | 27
54 | 粤050101024011 | 阀门井φ1000mm（拆除） | 1.名称:阀门井φ1000mm（拆除） 2.拆除井壁、井盖及垃圾清运 3.运距综合考虑 4.其它：满足图纸设计及招标技术要求 | 套 | 3
55 | 粤050101024009 | 种植区雨水口（拆除） | 1.名称:种植区雨水口（拆除） 2.拆除井壁、井盖及垃圾清运 3.运距综合考虑 4.其它：满足图纸设计及招标技术要求 | 套 | 20
56 | 粤050101024010 | 铺装区雨水口（拆除） | 1.名称:铺装区雨水口（拆除） 2.拆除井壁、井盖及垃圾清运 3.运距综合考虑 4.其它：满足图纸设计及招标技术要求 | 套 | 4
排水合计
给排水合计
大区（拆除）合计
分部分项合计
措施项目
57 | 031302007005 | 高层施工增加 |  | 项 | 1
58 | 031301017005 | 脚手架搭拆费 |  | 项 | 1
单价措施合计
合 计