## 表-08 分部分项工程和单价措施项目清单与计价表
序号 | 项目编码 | 项目名称 | 项目特征描述 | 计量单位 | 工程量 | 金额（元）
[6 empty] | 综合单价 | 综合合价
大区
改造工程
电气工程
1 | 030408001014 | 防水电缆FS-VV-2*25 | 1.规格:FS-VV-2*25mm2 2.材质:铜芯电缆 3.敷设方式、部位:穿管敷设 4.工作内容:应包括安装、电气接线、电缆头、调试及其他附件安装 5.其它：满足图纸设计及招标技术要求 | m | 74.28
2 | 030408001015 | 防水电缆FS-VV-4*2.5 | 1.规格:FS-VV-4*2.5mm2 2.材质:铜芯电缆 3.敷设方式、部位:穿管敷设 4.工作内容:应包括安装、电气接线、接线端子、调试及其他附件安装 5.其它：满足图纸设计及招标技术要求 | m | 326.39
3 | 030411004004 | 配线WDZC-BYJ2.5 | 1.规格:WDZC-BYJ2.5mm2 2.材质:铜芯电线 3.敷设方式、部位:穿管敷设 4.工作内容:应包括安装、电气接线、调试及其他附件安装 5.其它：满足图纸设计及招标技术要求 | m | 277.86
4 | 030411004005 | 配线WDZC-BYJ4 | 1.规格:配线WDZC-BYJ4mm2 2.材质:铜芯电线 3.敷设方式、部位:穿管敷设 4.工作内容:应包括安装、电气接线、调试及其他附件安装 5.其它：满足图纸设计及招标技术要求 | m | 135.394
5 | 030411001012 | 配管PVC25 | 1.名称:配管 2.规格、型号:PVC25 3.本体和附件供应及安装等其他一切相关工程内容及材料费用 4.其它:满足图纸设计及招标技术要求 | m | 294.431
6 | 030411001013 | 配管PVC40 | 1.名称:配管 2.规格、型号:PVC40 3.本体和附件供应及安装等其他一切相关工程内容及材料费用 4.其它:满足图纸设计及招标技术要求 | m | 60.76
7 | 030411001014 | 配管JDG25 | 1.名称:配管 2.规格、型号:JDG25 3.本体和附件供应及安装等其他一切相关工程内容及材料费用 4.其它:满足图纸设计及招标技术要求 | m | 128.951
8 | 040805004002 | 投光灯 | 1.名称:投光灯 2.规格:9W 220V,3000K 3.防护等级:IP65 4.含灯具底座等灯具配件供货及安装 5.其它：满足图纸设计及招标技术要求 | 套 | 20
9 | 040805004003 | 投光灯（利旧） | 1.名称:投光灯（利旧） 2.规格:9W 220V,3000K 3.防护等级:IP65 4.含灯具底座等灯具配件供货及安装 5.其它：满足图纸设计及招标技术要求 | 套 | 12
10 | 040805004004 | 投光灯（利旧） | 1.名称:投光灯（利旧） 2.规格:18W 220V,3000K 3.防护等级:IP65 4.含灯具底座等灯具配件供货及安装 5.其它：满足图纸设计及招标技术要求 | 套 | 27
11 | 030412004008 | 洗墙灯 | 1.名称:洗墙灯 2.规格:18W/m,DC24V,3300K 3.防护等级:IP65 4.含灯具底座等灯具配件供货及安装 5.其它：满足图纸设计及招标技术要求 | m | 24.6
12 | 030412004009 | 草坪灯 | 1.名称:LED-草坪灯 2.规格:12W 220V,3000K 3.防护等级:IP65 4.含灯具基础、底座等灯具配件供货及安装 5.其它：满足图纸设计及招标技术要求 | 套 | 46
13 | 040805004005 | 特色灯 | 1.名称:特色灯 2.规格:18W，LED、220V、3000K 3.防护等级:IP65 4.含灯具底座等灯具配件供货及安装 5.其它：满足图纸设计及招标技术要求 | 套 | 10
14 | 040805004006 | 埋地射灯（利旧） | 1.名称:埋地射灯（利旧） 2.规格:6W，LED、24V、3000K 3.防护等级:IP65 4.含灯具底座等灯具配件供货及安装 5.其它：满足图纸设计及招标技术要求 | 套 | 6
15 | 030412004010 | 灯带 | 1.名称:灯带 2.规格:5W/m LED灯 12V 2700K 3.防护等级:IP67 4.含灯具底座等灯具配件供货及安装 5.其它：满足图纸设计及招标技术要求 | m | 170.2
16 | 040805004007 | 喷泉灯 | 1.名称:喷泉灯 2.规格:6W LED灯 12V 3300K 3.防护等级:IP68 4.含灯具底座等灯具配件供货及安装 5.其它：满足图纸设计及招标技术要求 | 套 | 4
17 | 040805004008 | 喷泉灯（利旧） | 1.名称:喷泉灯（利旧） 2.规格:6W LED灯 12V 3300K 3.防护等级:IP68 4.含灯具底座等灯具配件供货及安装 5.其它：满足图纸设计及招标技术要求 | 套 | 12
18 | 040805004009 | 埋地射灯2 | 1.名称:埋地射灯 2.规格:6W，LED、24V、3000K 3.防护等级:IP68 4.含灯具底座等灯具配件供货及安装 5.其它：满足图纸设计及招标技术要求 | 套 | 200
19 | 040805004010 | 嵌入式天花筒灯（利旧） | 1.名称:嵌入式天花筒灯（利旧） 2.规格:6W LED灯 220V 3300K 3.防护等级:IP65 4.含灯具底座等灯具配件供货及安装 5.其它：满足图纸设计及招标技术要求 | 套 | 22
20 | 040805004011 | 天花线条灯 | 1.名称:天花线条灯 2.规格:20W/m LED灯 220V 4000K 3.防护等级:IP44 4.含灯具底座等灯具配件供货及安装 5.其它：满足图纸设计及招标技术要求 | 套 | 11
21 | 030412004011 | 高杆庭院灯 | 1.名称:高杆庭院灯 2.规格:70W,AC220V,4000K 3.防护等级:IP65 4.含灯具底座等灯具配件供货及安装 5.综合考虑混凝土基础、模板、钢筋、预埋螺栓、槽钢、不锈钢紧固件等 6.其它：满足图纸设计及招标技术要求 | 套 | 12
22 | 030412004012 | 庭院灯 | 1.名称:庭院灯 2.规格:50W,AC220V,3000K 3.防护等级:IP65 4.含灯具底座等灯具配件供货及安装 5.综合考虑混凝土基础、模板、钢筋、预埋螺栓、槽钢、不锈钢紧固件等 6.其它：满足图纸设计及招标技术要求 | 套 | 25
23 | 030412001002 | 吸顶灯 | 1.名称:吸顶灯 2.规格:12W,AC220V,3000K 3.防护等级:IP44 4.含灯具底座等灯具配件供货及安装 5.其它：满足图纸设计及招标技术要求 | 套 | 1
24 | 030404019011 | 室外变压器 | 1.名称:室外变压器 2.规格:220V/DC24V 100W 3.防护等级:IP65 4.调试、安装 5.其它：满足图纸设计及招标技术要求 | 个 | 3
25 | 030404019012 | 室外变压器 | 1.名称:室外变压器 2.规格:220V/DC24V 150W 3.防护等级:IP65 4.调试、安装 5.其它：满足图纸设计及招标技术要求 | 个 | 2
26 | 030404019013 | 室外变压器 | 1.名称:室外变压器 2.规格:220V/DC24V 250W 3.防护等级:IP65 4.调试、安装 5.其它：满足图纸设计及招标技术要求 | 个 | 2
27 | 030404019014 | 室外变压器 | 1.名称:室外变压器 2.规格:220V/DC24V 350W 3.防护等级:IP65 4.调试、安装 5.其它：满足图纸设计及招标技术要求 | 个 | 1
28 | 030404019015 | 室外变压器 | 1.名称:室外变压器 2.规格:220V/DC24V 400W 3.防护等级:IP65 4.调试、安装 5.其它：满足图纸设计及招标技术要求 | 个 | 1
29 | 030404019016 | 室外变压器 | 1.名称:室外变压器 2.规格:220V/DC24V 500W 3.防护等级:IP65 4.调试、安装 5.其它：满足图纸设计及招标技术要求 | 个 | 2
30 | 030404035003 | 单相二、三极安全型插座 | 1.名称:单相二、三极安全型插座 2.规格:220V 10A 3.敷设方式:暗敷 4.含插座底座等配件供货及安装 5.其它：满足图纸设计及招标技术要求 | 个 | 5
31 | 030404035004 | 单相三极安全型插座 | 1.名称:单相三极安全型插座 2.规格:220V 16A 3.敷设方式:暗敷 4.含插座底座等配件供货及安装 5.其它：满足图纸设计及招标技术要求 | 个 | 2
32 | 030404034002 | 单联单控开关 | 1.名称:单联单控开关 2.规格:6A 3.敷设方式:暗敷 4.含插座底座等配件供货及安装 5.其它：满足图纸设计及招标技术要求 | 个 | 2
33 | 010101003008 | 土方开挖 | 1.类型:土方开挖 2.其它:满足招标文件、图纸设计及技术要求 | m3 | 42.84
34 | 010103001015 | 回填方 | 1.类型:原土回填 2.其它:满足招标文件、图纸设计及技术要求 | m3 | 24.48
35 | 010103001016 | 回填中砂 | 1.类型:回填中砂 2.其它:满足招标文件、图纸设计及技术要求 | m3 | 17.8601
36 | 010103002008 | 余方弃置 | 1.类型:余土弃置 2.运距：综合考虑 3.其它:满足招标文件、图纸设计及技术要求 | m3 | 18.36
电气工程合计
给排水工程
排水工程
37 | 031001006017 | HDPE双壁波纹管DN200 | 1.安装部位:室外 2.介质:排水 3.材质、规格:HDPE双壁波纹管DN200,工作压力1.6MPa 4.连接形式:粘接 5.闭水试验 6.土方开挖及回填 7.其它;满足图纸设计及招标技术要求 | m | 5.4
38 | 040504009004 | 种植区雨水口 | 1.材质:种植区雨水口 2.不锈钢格栅盖板:500×300×30 2.规格参数:详ST010203给排水通用大样图 3.材料：M7.5水泥砂浆砌MU10砖砌体、20厚1：2.5水泥砂浆防水层、M6膨胀螺丝、40厚1:2.5水泥砂浆保护层、100厚C15素混凝土 4.其它:满足招标文件、图纸设计及技术要求 | 座 | 10
39 | 010101003009 | 土方开挖 | 1.类型:土方开挖 2.其它:满足招标文件、图纸设计及技术要求 | m3 | 1.8
40 | 010103001017 | 回填方 | 1.类型:原土回填 2.其它:满足招标文件、图纸设计及技术要求 | m3 | 1.11
41 | 010103001018 | 中砂垫层 | 1.类型:中砂垫层 2.其它:满足招标文件、图纸设计及技术要求 | m3 | 0.23
42 | 010103002009 | 余方弃置 | 1.类型:余土弃置 2.运距：综合考虑 3.其它:满足招标文件、图纸设计及技术要求 | m3 | 0.69
排水工程合计
互动喷泉水景
43 | 031001003001 | 不锈钢管DN80 | 1.安装部位:室外 2.介质:给排水 3.材质、规格:不锈钢管DN80 4.连接形式:焊接 5.水压试验及水冲洗 6.其它;满足图纸设计及招标技术要求 | m | 5.43
44 | 031001003002 | 不锈钢管DN65 | 1.安装部位:室外 2.介质:给排水 3.材质、规格:不锈钢管DN65 4.连接形式:焊接 5.水压试验及水冲洗 6.其它;满足图纸设计及招标技术要求 | m | 51.24
45 | 031001003003 | 不锈钢管DN25 | 1.安装部位:室外 2.介质:给排水 3.材质、规格:不锈钢管DN25 4.连接形式:焊接 5.水压试验及水冲洗 6.其它;满足图纸设计及招标技术要求 | m | 10.8
46 | 031001006018 | UPVC直壁排水管DN50（放空管） | 1.安装部位:室外 2.介质:排水 3.材质、规格:UPVC直壁排水管DN50（放空管）,工作压力1.6MPa 4.含各类管件及管堵 5.连接形式:粘接 6.闭水试验 7.150mm厚6%的水泥石粉垫层基础 8.土方开挖及回填 9.其它;满足图纸设计及招标技术要求 | m | 2.1
47 | 030109012001 | 水泵5SP20-8 | 1.名称:水泵 2.型号:5SP20-8 3.本体及成套附件等 4.电机检查接线、调试 5.含金属软管及活接头等 6.其它：满足图纸设计及招标技术要求 | 台 | 12
48 | 031003003003 | 球墨铸铁弹性座封闸阀DN65 | 1.类型:闸阀 2.材质:球墨铸铁 3.规格:DN65 4.连接形式:法兰连接（含法兰） 5.其它：满足图纸设计及招标技术要求 | 个 | 12
49 | 031003003004 | 流量调节阀DN50 | 1.类型:流量调节阀 2.材质:塑料 3.规格:DN50 4.连接形式:法兰连接（含法兰） 5.其它：满足图纸设计及招标技术要求 | 个 | 12
50 | 031004014007 | CGPB1 鼓泡(涌泉)喷头 | 1.类型：CGPB1 鼓泡(涌泉)喷头 2.规格：DN25 3.其它:满足图纸设计及招标技术要求 | 个 | 36
51 | 031002003001 | 刚性防水套管 | 1.名称:刚性防水套管 2.介质管道尺寸:DN50 3.其它;满足图纸设计及招标技术要求 | 个 | 1
互动喷泉水景合计
对景廊架水景
52 | 031001006019 | UPVC直壁排水管DN100（放空管） | 1.安装部位:室外 2.介质:排水 3.材质、规格:UPVC直壁排水管DN100（放空管）,工作压力1.6MPa 4.含各类管件及管堵 5.连接形式:粘接 6.闭水试验 7.150mm厚6%的水泥石粉垫层基础 8.土方开挖及回填 9.其它;满足图纸设计及招标技术要求 | m | 4.18
53 | 031001006020 | UPVC排水管DN100 | 1.安装部位:室外 2.介质:排水 3.材质、规格:UPVC排水管DN100,工作压力1.6MPa 4.连接形式:粘接 5.闭水试验 6.150mm厚6%的水泥石粉垫层基础 7.土方开挖及回填 8.其它;满足图纸设计及招标技术要求 | m | 3.63
54 | 031001003004 | 不锈钢多孔给水管 DN50 | 1.安装部位:室外 2.介质:给排水 3.材质、规格:不锈钢多孔给水管DN65 4.连接形式:焊接 5.水压试验及水冲洗 6.其它;满足图纸设计及招标技术要求 | m | 1.2
55 | 031001006021 | UPVC排水管DN32 | 1.安装部位:室外 2.介质:排水 3.材质、规格:UPVC排水管DN32,工作压力1.6MPa 4.连接形式:粘接 5.闭水试验 6.150mm厚6%的水泥石粉垫层基础 7.土方开挖及回填 8.其它;满足图纸设计及招标技术要求 | m | 4.44
56 | 031001003005 | 不锈钢管DN65 | 1.安装部位:室外 2.介质:给排水 3.材质、规格:不锈钢管DN65 4.连接形式:焊接 5.水压试验及水冲洗 6.其它;满足图纸设计及招标技术要求 | m | 5.11
57 | 031001003006 | 不锈钢管DN50 | 1.安装部位:室外 2.介质:给排水 3.材质、规格:不锈钢管DN50 4.连接形式:焊接 5.水压试验及水冲洗 6.其它;满足图纸设计及招标技术要求 | m | 1.25
58 | 粤050101024002 | 阀门井φ1000 | 1.材质、规格:阀门井 2.含有：φ20钢筋踏步、20厚水泥砂浆找平层、M7.5水泥砂浆砌MU10砖、垫层为100厚C25素混凝土、含铸铁井盖 3.其它：满足图纸设计及招标技术要求 | 座 | 1
59 | 031003003005 | 流量调节阀DN32 | 1.类型:流量调节阀 2.材质:塑料 3.规格:DN32 4.连接形式:法兰连接（含法兰） 5.其它：满足图纸设计及招标技术要求 | 个 | 1
60 | 031003003006 | 流量调节阀DN50 | 1.类型:流量调节阀 2.材质:塑料 3.规格:DN50 4.连接形式:法兰连接（含法兰） 5.其它：满足图纸设计及招标技术要求 | 个 | 1
61 | 031003003007 | 球墨铸铁弹性座封闸阀DN65 | 1.类型:闸阀 2.材质:球墨铸铁 3.规格:DN65 4.连接形式:法兰连接（含法兰） 5.其它：满足图纸设计及招标技术要求 | 个 | 1
62 | 031003003008 | 球墨铸铁止回阀DN65 | 1.类型:止回阀 2.材质:球墨铸铁 3.规格:DN65 4.连接形式:法兰连接（含法兰） 5.其它：满足图纸设计及招标技术要求 | 个 | 1
63 | 031004014008 | 初次补水口 | 1.材质:初次补水口 2.型号:详图纸设计要求 3.其它:满足图纸设计及招标技术要求 | 个 | 1
64 | 030109012002 | 水泵5SP20-8 | 1.名称:水泵 2.型号:5SP20-8 3.本体及成套附件等 4.电机检查接线、调试 5.含金属软管及活接头等 6.其它：满足图纸设计及招标技术要求 | 台 | 1
65 | 031004014009 | 池底放空地漏DN100 | 1.材质:地漏 2.型号、规格:DN100 3.其它:满足图纸设计及招标技术要求 | 个 | 4
66 | 040504002001 | 集水井 | 1.名称：集水井 2.规格：1.2m*1.2m*1.0m 3.垫层混凝土等级;C20 4.集水井底板及侧壁混凝土等级：C25 5.侧壁抹灰：20厚1：2.5水泥砂浆抹灰 6.钢筋制安 7.盖板安装 8.综合考虑模板制安 9.其它:满足图纸设计及招标技术要求 | 座 | 1
67 | 031002003002 | 刚性防水套管 | 1.名称:刚性防水套管 2.介质管道尺寸:DN100 3.其它;满足图纸设计及招标技术要求 | 个 | 2
68 | 031002003003 | 刚性防水套管 | 1.名称:刚性防水套管 2.介质管道尺寸:DN65 3.其它;满足图纸设计及招标技术要求 | 个 | 2
69 | 031002003004 | 刚性防水套管 | 1.名称:刚性防水套管 2.介质管道尺寸:DN50 3.其它;满足图纸设计及招标技术要求 | 个 | 2
70 | 031002003005 | 刚性防水套管 | 1.名称:刚性防水套管 2.介质管道尺寸:DN32 3.其它;满足图纸设计及招标技术要求 | 个 | 1
对景廊架水景合计
特色廊架水景
71 | 031001006022 | UPVC直壁排水管DN100（放空管） | 1.安装部位:室外 2.介质:排水 3.材质、规格:UPVC直壁排水管DN100（放空管）,工作压力1.6MPa 4.含各类管件及管堵 5.连接形式:粘接 6.闭水试验 7.150mm厚6%的水泥石粉垫层基础 8.土方开挖及回填 9.其它;满足图纸设计及招标技术要求 | m | 2.43
72 | 031001006023 | UPVC直壁排水管DN32（放空管） | 1.安装部位:室外 2.介质:排水 3.材质、规格:UPVC直壁排水管DN32（放空管）,工作压力1.6MPa 4.含各类管件及管堵 5.连接形式:粘接 6.闭水试验 7.150mm厚6%的水泥石粉垫层基础 8.土方开挖及回填 9.其它;满足图纸设计及招标技术要求 | m | 1.35
73 | 031001006024 | UPVC排水管DN100 | 1.安装部位:室外 2.介质:排水 3.材质、规格:UPVC排水管DN100,工作压力1.6MPa 4.连接形式:粘接 5.闭水试验 6.150mm厚6%的水泥石粉垫层基础 7.土方开挖及回填 8.其它;满足图纸设计及招标技术要求 | m | 2.02
74 | 031001003007 | 不锈钢多孔给水管DN65 | 1.安装部位:室外 2.介质:给排水 3.材质、规格:不锈钢多孔给水管DN65 4.连接形式:焊接 5.水压试验及水冲洗 6.其它;满足图纸设计及招标技术要求 | m | 3.64
75 | 031001003008 | 不锈钢管DN65 | 1.安装部位:室外 2.介质:给排水 3.材质、规格:不锈钢管DN65 4.连接形式:焊接 5.水压试验及水冲洗 6.其它;满足图纸设计及招标技术要求 | m | 4.55
76 | 粤050101024003 | 阀门井φ1000 | 1.材质、规格:阀门井 2.含有：φ20钢筋踏步、20厚水泥砂浆找平层、M7.5水泥砂浆砌MU10砖、垫层为100厚C25素混凝土、含铸铁井盖 3.其它：满足图纸设计及招标技术要求 | 座 | 1
77 | 031003003009 | 流量调节阀DN32 | 1.类型:流量调节阀 2.材质:塑料 3.规格:DN32 4.连接形式:法兰连接（含法兰） 5.其它：满足图纸设计及招标技术要求 | 个 | 1
78 | 031003003010 | 流量调节阀DN50 | 1.类型:流量调节阀 2.材质:塑料 3.规格:DN50 4.连接形式:法兰连接（含法兰） 5.其它：满足图纸设计及招标技术要求 | 个 | 2
79 | 031003003011 | 球墨铸铁弹性座封闸阀DN65 | 1.类型:闸阀 2.材质:球墨铸铁 3.规格:DN65 4.连接形式:法兰连接（含法兰） 5.其它：满足图纸设计及招标技术要求 | 个 | 2
80 | 031003003012 | 球墨铸铁止回阀DN65 | 1.类型:止回阀 2.材质:球墨铸铁 3.规格:DN65 4.连接形式:法兰连接（含法兰） 5.其它：满足图纸设计及招标技术要求 | 个 | 2
81 | 030109012003 | 水泵5SP20-8 | 1.名称:水泵 2.型号:水泵5SP20-8 3.本体及成套附件等 4.电机检查接线、调试 5.含金属软管及活接头等 6.其它：满足图纸设计及招标技术要求 | 台 | 2
82 | 031004014010 | 池底放空地漏DN100 | 1.材质:地漏 2.型号、规格:DN100 3.其它:满足图纸设计及招标技术要求 | 个 | 3
83 | 031004014011 | 溢流喇叭口DN100 | 1.材质:溢流喇叭口 2.型号、规格:DN100 3.其它:满足图纸设计及招标技术要求 | 个 | 1
84 | 031004014012 | 初次补水口 | 1.材质:初次补水口 2.型号:详图纸设计要求 3.其它:满足图纸设计及招标技术要求 | 个 | 1
85 | 040504002002 | 集水井 | 1.名称：集水井 2.规格：1.2m*1.2m*0.6m 3.垫层混凝土等级;C20 4.集水井底板及侧壁混凝土等级：C25 5.侧壁抹灰：20厚1：2.5水泥砂浆抹灰 6.钢筋制安 7.盖板安装 8.综合考虑模板制安 9.其它:满足图纸设计及招标技术要求 | 座 | 1
86 | 031002003006 | 刚性防水套管 | 1.名称:刚性防水套管 2.介质管道尺寸:DN100 3.其它;满足图纸设计及招标技术要求 | 个 | 3
87 | 031002003007 | 刚性防水套管 | 1.名称:刚性防水套管 2.介质管道尺寸:DN65 3.其它;满足图纸设计及招标技术要求 | 个 | 1
88 | 031002003008 | 刚性防水套管 | 1.名称:刚性防水套管 2.介质管道尺寸:DN32 3.其它;满足图纸设计及招标技术要求 | 个 | 1
特色廊架水景合计
入口水景
89 | 031001006025 | UPVC直壁排水管DN100（放空管） | 1.安装部位:室外 2.介质:排水 3.材质、规格:UPVC直壁排水管DN100（放空管）,工作压力1.6MPa 4.含各类管件及管堵 5.连接形式:粘接 6.闭水试验 7.150mm厚6%的水泥石粉垫层基础 8.土方开挖及回填 9.其它;满足图纸设计及招标技术要求 | m | 7.78
90 | 031001006026 | UPVC直壁排水管DN50（放空管） | 1.安装部位:室外 2.介质:排水 3.材质、规格:UPVC直壁排水管DN50（放空管）,工作压力1.6MPa 4.含各类管件及管堵 5.连接形式:粘接 6.闭水试验 7.150mm厚6%的水泥石粉垫层基础 8.土方开挖及回填 9.其它;满足图纸设计及招标技术要求 | m | 4.15
91 | 031001006027 | UPVC直壁排水管DN32（放空管） | 1.安装部位:室外 2.介质:排水 3.材质、规格:UPVC直壁排水管DN32（放空管）,工作压力1.6MPa 4.含各类管件及管堵 5.连接形式:粘接 6.闭水试验 7.150mm厚6%的水泥石粉垫层基础 8.土方开挖及回填 9.其它;满足图纸设计及招标技术要求 | m | 9.65
92 | 031001006028 | UPVC排水管DN50 | 1.安装部位:室外 2.介质:排水 3.材质、规格:UPVC排水管DN50,工作压力1.6MPa 4.连接形式:粘接 5.闭水试验 6.150mm厚6%的水泥石粉垫层基础 7.土方开挖及回填 8.其它;满足图纸设计及招标技术要求 | m | 6.04
93 | 031001003009 | 不锈钢管DN65 | 1.安装部位:室外 2.介质:给排水 3.材质、规格:不锈钢管DN65 4.连接形式:焊接 5.水压试验及水冲洗 6.其它;满足图纸设计及招标技术要求 | m | 98.78
94 | 031001003010 | 不锈钢管DN50 | 1.安装部位:室外 2.介质:给排水 3.材质、规格:不锈钢管DN50 4.连接形式:焊接 5.水压试验及水冲洗 6.其它;满足图纸设计及招标技术要求 | m | 25.92
95 | 031001003011 | 不锈钢管DN25 | 1.安装部位:室外 2.介质:给排水 3.材质、规格:不锈钢管DN25 4.连接形式:焊接 5.水压试验及水冲洗 6.其它;满足图纸设计及招标技术要求 | m | 8
96 | 031001003012 | 不锈钢多孔给水管DN65 | 1.安装部位:室外 2.介质:给排水 3.材质、规格:不锈钢多孔给水管DN65 4.连接形式:焊接 5.水压试验及水冲洗 6.其它;满足图纸设计及招标技术要求 | m | 11.15
97 | 031001003013 | 不锈钢多孔给水管DN50 | 1.安装部位:室外 2.介质:给排水 3.材质、规格:不锈钢多孔给水管DN50 4.连接形式:焊接 5.水压试验及水冲洗 6.其它;满足图纸设计及招标技术要求 | m | 6.75
98 | 031003003013 | 流量调节阀DN32 | 1.类型:流量调节阀 2.材质:塑料 3.规格:DN32 4.连接形式:法兰连接（含法兰） 5.其它：满足图纸设计及招标技术要求 | 个 | 2
99 | 031003003014 | 流量调节阀DN50 | 1.类型:流量调节阀 2.材质:塑料 3.规格:DN50 4.连接形式:法兰连接（含法兰） 5.其它：满足图纸设计及招标技术要求 | 个 | 12
100 | 031003003015 | 球墨铸铁弹性座封闸阀DN65 | 1.类型:闸阀 2.材质:球墨铸铁 3.规格:DN65 4.连接形式:法兰连接（含法兰） 5.其它：满足图纸设计及招标技术要求 | 个 | 12
101 | 031003003016 | 球墨铸铁止回阀DN65 | 1.类型:止回阀 2.材质:球墨铸铁 3.规格:DN65 4.连接形式:法兰连接（含法兰） 5.其它：满足图纸设计及招标技术要求 | 个 | 12
102 | 粤050101024004 | 阀门井φ1000 | 1.材质、规格:阀门井 2.含有：φ20钢筋踏步、20厚水泥砂浆找平层、M7.5水泥砂浆砌MU10砖、垫层为100厚C25素混凝土、含铸铁井盖 3.其它：满足图纸设计及招标技术要求 | 座 | 2
103 | 031004014013 | CGPB1 鼓泡(涌泉)喷头 | 1.类型：CGPB1 鼓泡(涌泉)喷头 2.规格：DN25 3.其它:满足图纸设计及招标技术要求 | 个 | 16
104 | 030109012004 | 水泵5SP20-8 | 1.名称:水泵 2.型号:水泵5SP20-8 3.本体及成套附件等 4.电机检查接线、调试 5.含金属软管及活接头等 6.其它：满足图纸设计及招标技术要求 | 台 | 12
105 | 031004014014 | 池底放空地漏DN50 | 1.材质:地漏 2.型号、规格:DN50 3.其它:满足图纸设计及招标技术要求 | 个 | 6
106 | 031004014015 | 侧式溢流口DN50 | 1.材质:侧式溢流口 2.型号、规格:DN50 3.其它:满足图纸设计及招标技术要求 | 个 | 4
107 | 040504002003 | 集水井 | 1.名称：集水井 2.规格：2.5m*0.6m*0.8m 3.垫层混凝土等级;C20 4.集水井底板及侧壁混凝土等级：C25 5.侧壁抹灰：20厚1：2.5水泥砂浆抹灰 6.钢筋制安 7.盖板安装 8.综合考虑模板制安 9.其它:满足图纸设计及招标技术要求 | 座 | 1
108 | 031002003009 | 刚性防水套管 | 1.名称:刚性防水套管 2.介质管道尺寸:DN100 3.其它;满足图纸设计及招标技术要求 | 个 | 6
109 | 031002003010 | 刚性防水套管 | 1.名称:刚性防水套管 2.介质管道尺寸:DN65 3.其它;满足图纸设计及招标技术要求 | 个 | 12
入口水景合计
销售中心水景
110 | 031001006029 | UPVC排水管DN200 | 1.安装部位:室外 2.介质:排水 3.材质、规格:UPVC排水管DN200,工作压力1.6MPa 4.连接形式:粘接 5.闭水试验 6.150mm厚6%的水泥石粉垫层基础 7.土方开挖及回填 8.其它;满足图纸设计及招标技术要求 | m | 24.17
111 | 031001006030 | UPVC直壁排水管DN150（放空管） | 1.安装部位:室外 2.介质:排水 3.材质、规格:UPVC直壁排水管DN150（放空管）,工作压力1.6MPa 4.含各类管件及管堵 5.连接形式:粘接 6.闭水试验 7.150mm厚6%的水泥石粉垫层基础 8.土方开挖及回填 9.其它;满足图纸设计及招标技术要求 | m | 13.58
112 | 031001006031 | UPVC直壁排水管DN100（放空管） | 1.安装部位:室外 2.介质:排水 3.材质、规格:UPVC直壁排水管DN100（放空管）,工作压力1.6MPa 4.含各类管件及管堵 5.连接形式:粘接 6.闭水试验 7.150mm厚6%的水泥石粉垫层基础 8.土方开挖及回填 9.其它;满足图纸设计及招标技术要求 | m | 11.15
113 | 031001006032 | UPVC直壁排水管DN50（放空管） | 1.安装部位:室外 2.介质:排水 3.材质、规格:UPVC直壁排水管DN50（放空管）,工作压力1.6MPa 4.含各类管件及管堵 5.连接形式:粘接 6.闭水试验 7.150mm厚6%的水泥石粉垫层基础 8.土方开挖及回填 9.其它;满足图纸设计及招标技术要求 | m | 1.63
114 | 031001003014 | 不锈钢管DN150 | 1.安装部位:室外 2.介质:给排水 3.材质、规格:不锈钢管DN150 4.连接形式:焊接 5.水压试验及水冲洗 6.其它;满足图纸设计及招标技术要求 | m | 22.17
115 | 031001003015 | 不锈钢管DN50 | 1.安装部位:室外 2.介质:给排水 3.材质、规格:不锈钢管DN50 4.连接形式:焊接 5.水压试验及水冲洗 6.其它;满足图纸设计及招标技术要求 | m | 0.78
116 | 031004014016 | 池底放空地漏DN200 | 1.材质:地漏 2.型号、规格:DN200 3.其它:满足图纸设计及招标技术要求 | 个 | 4
117 | 030109012005 | 水泵QX100-4-2.2 | 1.名称:水泵 2.型号:QX100-4-2.2 3.本体及成套附件 4.电机检查接线、调试 5.含金属软管及活接头等 6.其它：满足图纸设计及招标技术要求 | 台 | 2
118 | 031003003017 | 球墨铸铁弹性座封闸阀DN150 | 1.类型:闸阀 2.材质:球墨铸铁 3.规格:DN150 4.连接形式:法兰连接（含法兰） 5.其它：满足图纸设计及招标技术要求 | 个 | 2
119 | 031003003018 | 球墨铸铁止回阀DN150 | 1.类型:止回阀 2.材质:球墨铸铁 3.规格:DN150 4.连接形式:法兰连接（含法兰） 5.其它：满足图纸设计及招标技术要求 | 个 | 2
120 | 031003003019 | 流量调节阀DN50 | 1.类型:流量调节阀 2.材质:塑料 3.规格:DN50 4.连接形式:法兰连接（含法兰） 5.其它：满足图纸设计及招标技术要求 | 个 | 2
121 | 粤050101024005 | 阀门井φ1000 | 1.材质、规格:阀门井 2.含有：φ20钢筋踏步、20厚水泥砂浆找平层、M7.5水泥砂浆砌MU10砖、垫层为100厚C25素混凝土、含铸铁井盖 3.其它：满足图纸设计及招标技术要求 | 座 | 1
122 | 040504002004 | 集水井 | 1.名称：集水井 2.规格：5m*2m*1.2m 3.垫层混凝土等级;C20 4.集水井底板及侧壁混凝土等级：C25 5.侧壁抹灰：20厚1：2.5水泥砂浆抹灰 6.钢筋制安 7.盖板安装 8.综合考虑模板制安 9.其它:满足图纸设计及招标技术要求 | 座 | 1
123 | 031002003011 | 刚性防水套管 | 1.名称:刚性防水套管 2.介质管道尺寸:DN200 3.其它;满足图纸设计及招标技术要求 | 个 | 4
124 | 031002003012 | 刚性防水套管 | 1.名称:刚性防水套管 2.介质管道尺寸:DN150 3.其它;满足图纸设计及招标技术要求 | 个 | 2
销售中心水景合计
给排水工程合计
拆除工程
给排水
125 | 粤050101024006 | 种植区雨水口（拆除） | 1.名称:种植区雨水口（拆除） 2.拆除井壁、井盖及垃圾清运 3.运距综合考虑 4.其它：满足图纸设计及招标技术要求 | 套 | 44
126 | 031004014017 | 拆除喷头DN25 | 1.材质:拆除喷头 2.型号、规格:DN25 3.设备本体保护性拆除 4.其它：满足图纸设计及招标技术要求 | 个 | 1
给排水合计
拆除工程合计
改造工程合计
大区合计
分部分项合计
措施项目
127 | 031302007003 | 高层施工增加 |  | 项 | 1
128 | 031301017003 | 脚手架搭拆费 |  | 项 | 1
单价措施合计
合 计