## 表-08 分部分项工程和单价措施项目清单与计价表
序号 | 项目编码 | 项目名称 | 项目特征描述 | 计量单位 | 工程量 | 金额（元）
[6 empty] | 综合单价 | 综合合价
幼儿园
改造工程
电气工程
1 | 030408001016 | 电力电缆ZR-YJV-3*4 | 1.规格:ZR-YJV-3*4 2.材质:铜芯电缆 3.敷设方式、部位:穿管敷设 4.工作内容:应包括安装、电气接线、接线端子、调试及其他附件安装 5.其它：满足图纸设计及招标技术要求 | m | 38.78
2 | 030411001015 | 配管PVC25 | 1.名称:配管 2.规格、型号:PVC25 3.本体和附件供应及安装等其他一切相关工程内容及材料费用 4.其它:满足图纸设计及招标技术要求 | m | 37.834
3 | 030412004013 | 庭院灯（利旧） | 1.名称:庭院灯（利旧） 2.规格:50W,AC220V,3000K 3.利用原有主材 4.其它：满足图纸设计及招标技术要求 | 套 | 1
4 | 030412004014 | 庭院灯 | 1.名称:庭院灯 2.规格:50W,AC220V,3000K 3.防护等级:IP65 4.综合考虑混凝土基础、模板、钢筋、预埋螺栓、槽钢、不锈钢紧固件等 5.其它：满足图纸设计及招标技术要求 | 套 | 4
5 | 010101003010 | 土方开挖 | 1.类型:土方开挖 2.其它:满足招标文件、图纸设计及技术要求 | m3 | 8.09
6 | 010103001019 | 回填方 | 1.类型:原土回填 2.其它:满足招标文件、图纸设计及技术要求 | m3 | 4.62
7 | 010103001020 | 回填中砂 | 1.类型:回填中砂 2.其它:满足招标文件、图纸设计及技术要求 | m3 | 3.4574
8 | 010103002010 | 余方弃置 | 1.类型:余土弃置 2.运距：综合考虑 3.其它:满足招标文件、图纸设计及技术要求 | m3 | 3.47
电气工程合计
给排水工程
给水系统
9 | 031001006033 | PPR给水管 | 1.安装部位:室外 2.介质:给水 3.材质、规格:PP-R给水管DN32，工作压力1.25MPa 4.连接形式:粘接 5.水压试验及水冲洗 6.综合考虑土方开挖及回填 7.其它:满足图纸设计及招标技术要求 | m | 14.35
10 | 031001006034 | PPR给水管 | 1.安装部位:室外 2.介质:给水 3.材质、规格:PP-R给水管DN25，工作压力1.25MPa 4.连接形式:粘接 5.水压试验及水冲洗 6.综合考虑土方开挖及回填 7.其它:满足图纸设计及招标技术要求 | m | 19.35
11 | 031001006035 | PPR给水管 | 1.安装部位:室外 2.介质:给水 3.材质、规格:PP-R给水管DN15，工作压力1.25MPa 4.连接形式:粘接 5.水压试验及水冲洗 6.综合考虑土方开挖及回填 7.其它:满足图纸设计及招标技术要求 | m | 9.8
12 | 030901003005 | 地埋式升降旋转喷头 | 1.名称:1#地埋式升降旋转喷头 2.规格:工作压力0.17MPA,流量0.12M /H,射程4.6M,弹射出度10CM 3.综合考虑接地、卡槽、不锈钢紧固件等 4.其它：满足图纸设计及招标技术要求 | 个 | 3
13 | 030901003006 | 地埋式升降旋转喷头 | 1.名称:5#地埋式升降旋转喷头 2.规格:工作压力0.10MPA,流量0.25M /H(全圆),射程2.1M,弹射出度15CM 3.综合考虑接地、卡槽、不锈钢紧固件等 4.其它：满足图纸设计及招标技术要求 | 个 | 11
14 | 010101003011 | 土方开挖 | 1.类型:土方开挖 2.其它:满足招标文件、图纸设计及技术要求 | m3 | 10.66
15 | 010103001021 | 回填方 | 1.类型:原土回填 2.其它:满足图纸设计及招标技术要求 | m3 | 7.93
16 | 010103001022 | 中砂垫层 | 1.类型:中砂垫层 2.其它:满足图纸设计及招标技术要求 | m3 | 1.67
17 | 010103002011 | 余方弃置 | 1.类型:余土弃置 2.运距：综合考虑 3.其它:满足图纸设计及招标技术要求 | m3 | 2.73
给水系统合计
排水系统
18 | 031001006036 | UPVC直壁排水管DN100 | 1.安装部位:室外 2.介质:排水 3.材质、规格:UPVC直壁排水管DN100,工作压力1.6MPa 4.连接形式:粘接 5.闭水试验 6.土方开挖及回填 7.其它;满足图纸设计及招标技术要求 | m | 5.77
19 | 031004014018 | PVC地漏DN100 | 1.材质:地漏 2.型号、规格:DN100 3.其他:满足招标文件、图纸设计及技术要求 | 个 | 3
排水系统合计
给排水工程合计
拆除工程
给排水
20 | 031001006037 | 排水管道拆除 DN100 | 1.排水管道拆除 DN100 2.包括管道及附件的拆除、搬运 3.其它:满足图纸设计及招标技术要求 | m | 3.87
21 | 031004014019 | 拆除地漏DN100 | 1.材质:拆除地漏 2.型号、规格:DN100 3.设备本体保护性拆除 4.其它：满足图纸设计及招标技术要求 | 个 | 1
给排水合计
拆除工程合计
改造工程合计
幼儿园合计
分部分项合计
措施项目
22 | 031302007004 | 高层施工增加 |  | 项 | 1
23 | 031301017004 | 脚手架搭拆费 |  | 项 | 1
单价措施合计
合 计