## 表-08 分部分项工程和单价措施项目清单与计价表
序号 | 项目编码 | 项目名称 | 项目特征描述 | 计量单位 | 工程量 | 金额（元）
[6 empty] | 综合单价 | 综合合价
大区
电气工程
1 | 030404017001 | 配电箱1AL | 1.名称:配电箱1AL 2.防护等级:IP65 3.安装方式:悬挂安装 4.本体安装、箱内元器件、接线、接地、调试 5.其它：满足图纸设计及招标技术要求 | 台 | 1
2 | 030404017002 | 配电箱AL-1 | 1.名称:配电箱AL-1 2.防护等级:IP65 3.安装方式:悬挂安装 4.本体安装、箱内元器件、接线、接地、调试 5.其它：满足图纸设计及招标技术要求 | 台 | 1
3 | 030404017003 | 配电箱AP-1 | 1.名称:配电箱AP-1 2.防护等级:IP65 3.安装方式:悬挂安装 4.本体安装、箱内元器件、接线、接地、调试 5.其它：满足图纸设计及招标技术要求 | 台 | 1
4 | 030404017004 | 配电箱AP-2 | 1.名称:配电箱AP-2 2.防护等级:IP65 3.安装方式:悬挂安装 4.本体安装、箱内元器件、接线、接地、调试 5.其它：满足图纸设计及招标技术要求 | 台 | 1
5 | 030404017005 | 配电箱GT-1 | 1.名称:配电箱GT-1 2.防护等级:IP65 3.安装方式:悬挂安装 4.本体安装、箱内元器件、接线、接地、调试 5.其它：满足图纸设计及招标技术要求 | 台 | 1
6 | 030404017006 | 配电箱GT-2 | 1.名称:配电箱GT-2 2.防护等级:IP65 3.安装方式:悬挂安装 4.本体安装、箱内元器件、接线、接地、调试 5.其它：满足图纸设计及招标技术要求 | 台 | 1
7 | 030408001001 | 防水电缆FS-VV-2*25 | 1.规格:FS-VV-2*25mm2 2.材质:铜芯电缆 3.敷设方式、部位:穿管敷设 4.工作内容:应包括安装、电气接线、电缆头、调试及其他附件安装 5.其它：满足图纸设计及招标技术要求 | m | 222.05
8 | 030408001002 | 防水电缆FS-VV-2*4 | 1.规格:FS-VV-2*4mm2 2.材质:铜芯电缆 3.敷设方式、部位:穿管敷设 4.工作内容:应包括安装、电气接线、接线端子、调试及其他附件安装 5.其它：满足图纸设计及招标技术要求 | m | 595.48
9 | 030408001003 | 防水电缆FS-VV-2*2.5 | 1.规格:FS-VV-2*2.5mm2 2.材质:铜芯电缆 3.敷设方式、部位:穿管敷设 4.工作内容:应包括安装、电气接线、接线端子、调试及其他附件安装 5.其它：满足图纸设计及招标技术要求 | m | 59.51
10 | 030408001004 | 防水电缆FS-VV-3*6 | 1.规格:FS-VV-3*6mm2 2.材质:铜芯电缆 3.敷设方式、部位:穿管敷设 4.工作内容:应包括安装、电气接线、接线端子、调试及其他附件安装 5.其它：满足图纸设计及招标技术要求 | m | 1887.7
11 | 030408001005 | 防水电缆FS-VV-3*10 | 1.规格:FS-VV-3*10mm2 2.材质:铜芯电缆 3.敷设方式、部位:穿管敷设 4.工作内容:应包括安装、电气接线、接线端子、调试及其他附件安装 5.其它：满足图纸设计及招标技术要求 | m | 161.05
12 | 030408001006 | 电力电缆YJV-3*4 | 1.规格:YJV-3*4mm2 2.材质:铜芯电缆 3.敷设方式、部位:穿管敷设 4.工作内容:应包括安装、电气接线、接线端子、调试及其他附件安装 5.其它：满足图纸设计及招标技术要求 | m | 5308.17
13 | 030408001007 | 电力电缆YJV-3*6 | 1.规格:YJV-3*6mm2 2.材质:铜芯电缆 3.敷设方式、部位:穿管敷设 4.工作内容:应包括安装、电气接线、接线端子、调试及其他附件安装 5.其它：满足图纸设计及招标技术要求 | m | 1391.51
14 | 030408001008 | 电力电缆YJV-5*4 | 1.规格:YJV-5*4mm2 2.材质:铜芯电缆 3.敷设方式、部位:穿管敷设 4.工作内容:应包括安装、电气接线、接线端子、调试及其他附件安装 5.其它：满足图纸设计及招标技术要求 | m | 163.783
15 | 030408001009 | 电力电缆ZR-YJV-5*16 | 1.规格:ZR-YJV-5*16mm2 2.材质:铜芯电缆 3.敷设方式、部位:穿管敷设 4.工作内容:应包括安装、电气接线、电缆头、调试及其他附件安装 5.其它：满足图纸设计及招标技术要求 | m | 100
16 | 030408001010 | 电力电缆ZR-YJV-4*35+1*16 | 1.规格:ZR-YJV-4*35+1*16mm2 2.材质:铜芯电缆 3.敷设方式、部位:穿管敷设 4.工作内容:应包括安装、电气接线、电缆头、调试及其他附件安装 5.其它：满足图纸设计及招标技术要求 | m | 100
17 | 030408001011 | 电力电缆ZR-YJV-3*150+2*70 | 1.规格:ZR-YJV-3*150+2*70mm2 2.材质:铜芯电缆 3.敷设方式、部位:穿管敷设 4.工作内容:应包括安装、电气接线、电缆头、调试及其他附件安装 5.其它：满足图纸设计及招标技术要求 | m | 100
18 | 030411001001 | 配管PVC20 | 1.名称:配管 2.规格、型号:PVC20 3.本体和附件供应及安装等其他一切相关工程内容及材料费用 4.其它:满足图纸设计及招标技术要求 | m | 81.98
19 | 030411001002 | 配管PVC25 | 1.名称:配管 2.规格、型号:PVC25 3.本体和附件供应及安装等其他一切相关工程内容及材料费用 4.其它:满足图纸设计及招标技术要求 | m | 5633.629
20 | 030411001003 | 配管PVC32 | 1.名称:配管 2.规格、型号:PVC32 3.本体和附件供应及安装等其他一切相关工程内容及材料费用 4.其它:满足图纸设计及招标技术要求 | m | 1472.58
21 | 030411001004 | 配管PC32 | 1.名称:配管 2.规格、型号:PC32 3.本体和附件供应及安装等其他一切相关工程内容及材料费用 4.其它:满足图纸设计及招标技术要求 | m | 1767.71
22 | 030411001005 | 配管PVC40 | 1.名称:配管 2.规格、型号:PVC40 3.本体和附件供应及安装等其他一切相关工程内容及材料费用 4.其它:满足图纸设计及招标技术要求 | m | 141.91
23 | 030411001006 | 配管PVC50 | 1.名称:配管 2.规格、型号:PVC50 3.本体和附件供应及安装等其他一切相关工程内容及材料费用 4.其它:满足图纸设计及招标技术要求 | m | 156.63
24 | 030411001007 | 配管SC50 | 1.名称:配管 2.规格、型号:SC50 3.本体和附件供应及安装等其他一切相关工程内容及材料费用 4.其它:满足图纸设计及招标技术要求 | m | 100
25 | 030411001008 | 配管SC80 | 1.名称:配管 2.规格、型号:SC80 3.本体和附件供应及安装等其他一切相关工程内容及材料费用 4.其它:满足图纸设计及招标技术要求 | m | 200
26 | 030412004001 | 草坪灯（利旧） | 1.名称:LED-草坪灯（利旧） 2.规格:12W 220V,3000K 3.防护等级:IP65 4.含灯具基础、底座等灯具配件供货及安装 5.其它：满足图纸设计及招标技术要求 | 套 | 9
27 | 040805004001 | 埋地射灯（利旧） | 1.名称:埋地射灯（利旧） 2.规格:6W，LED、24V、3000K 3.防护等级:IP65 4.含灯具底座等灯具配件供货及安装 5.其它：满足图纸设计及招标技术要求 | 套 | 8
28 | 030412004002 | 灯带（利旧） | 1.名称:灯带（利旧） 2.规格:5W/m LED灯 12V 2700K 3.防护等级:IP67 4.含灯具底座等灯具配件供货及安装 5.其它：满足图纸设计及招标技术要求 | m | 215
29 | 030412004003 | 灯带 | 1.名称:灯带 2.规格:5W/m LED灯 12V 2700K 3.防护等级:IP67 4.含灯具底座等灯具配件供货及安装 5.其它：满足图纸设计及招标技术要求 | m | 18.5
30 | 030412004004 | 高杆庭院灯 | 1.名称:高杆庭院灯 2.规格:70W,AC220V,4000K 3.防护等级:IP65 4.含灯具底座等灯具配件供货及安装 5.综合考虑混凝土基础、模板、钢筋、预埋螺栓、槽钢、不锈钢紧固件等 6.其它：满足图纸设计及招标技术要求 | 套 | 11
31 | 030412004005 | 庭院灯 | 1.名称:庭院灯 2.规格:50W,AC220V,3000K 3.防护等级:IP65 4.含灯具底座等灯具配件供货及安装 5.综合考虑混凝土基础、模板、钢筋、预埋螺栓、槽钢、不锈钢紧固件等 6.其它：满足图纸设计及招标技术要求 | 套 | 25
32 | 030404019001 | 室外变压器 | 1.名称:室外变压器 2.规格:220V/DC12V 150W 3.防护等级:IP65 4.调试、安装 5.其它：满足图纸设计及招标技术要求 | 个 | 3
33 | 030404019002 | 室外变压器 | 1.名称:室外变压器 2.规格:220V/DC24V 50W 3.防护等级:IP65 4.调试、安装 5.其它：满足图纸设计及招标技术要求 | 个 | 2
34 | 030404019003 | 室外变压器 | 1.名称:室外变压器 2.规格:220V/DC24V 100W 3.防护等级:IP65 4.调试、安装 5.其它：满足图纸设计及招标技术要求 | 个 | 6
35 | 030404019004 | 室外变压器 | 1.名称:室外变压器 2.规格:220V/DC24V 150W 3.防护等级:IP65 4.调试、安装 5.其它：满足图纸设计及招标技术要求 | 个 | 5
36 | 030404019005 | 室外变压器 | 1.名称:室外变压器 2.规格:220V/DC24V 250W 3.防护等级:IP65 4.调试、安装 5.其它：满足图纸设计及招标技术要求 | 个 | 2
37 | 030404019006 | 室外变压器 | 1.名称:室外变压器 2.规格:220V/DC24V 350W 3.防护等级:IP65 4.调试、安装 5.其它：满足图纸设计及招标技术要求 | 个 | 1
38 | 030404019007 | 室外变压器 | 1.名称:室外变压器 2.规格:220V/DC24V 400W 3.防护等级:IP65 4.调试、安装 5.其它：满足图纸设计及招标技术要求 | 个 | 2
39 | 030404019008 | 室外变压器 | 1.名称:室外变压器 2.规格:220V/DC24V 500W 3.防护等级:IP65 4.调试、安装 5.其它：满足图纸设计及招标技术要求 | 个 | 2
40 | 030404019009 | 室外变压器 | 1.名称:室外变压器 2.规格:220V/DC24V 600W 3.防护等级:IP65 4.调试、安装 5.其它：满足图纸设计及招标技术要求 | 个 | 2
41 | 030404019010 | 室外变压器 | 1.名称:室外变压器 2.规格:220V/DC24V 2000W 3.防护等级:IP65 4.调试、安装 5.其它：满足图纸设计及招标技术要求 | 个 | 27
42 | 030404017007 | 铺装地接线井（变压器井） | 1.名称:铺装地接线井（变压器井） 2.规格:详图纸D-04电气大样图 3.含790*790复合材料塑料 4.材料：水平接 地线φ12镀锌圆钢、150厚C15混凝土、M5水泥砂浆砌筑MU7.5砖、20厚1：2.5水泥砂浆、C20混凝土 5.其它:满足图纸设计及招标技术要求 | 台 | 14
43 | 030404017008 | 绿化地接线井（变压器井） | 1.名称:绿化地接线井（变压器井） 2.规格:详图纸D-04电气大样图 3.含凹井盖(成品)φ700 4.材料：水平接地线φ12镀锌圆钢、150厚C15混凝土、M5水泥砂浆砌筑MU7.5砖、20厚1：2.5防水水泥砂浆、C25素混凝土、M10六角头螺栓 5.其它:满足图纸设计及招标技术要求 | 台 | 46
44 | 010101003001 | 土方开挖 | 1.类型:土方开挖 2.其它:满足招标文件、图纸设计及技术要求 | m3 | 805.81
45 | 010103001001 | 回填方 | 1.类型:原土回填 2.其它:满足招标文件、图纸设计及技术要求 | m3 | 460.46
46 | 010103001002 | 回填中砂 | 1.类型:回填中砂 2.其它:满足招标文件、图纸设计及技术要求 | m3 | 341.209
47 | 010103002001 | 余方弃置 | 1.类型:余土弃置 2.运距：综合考虑 3.其它:满足招标文件、图纸设计及技术要求 | m3 | 345.35
电气工程合计
自动喷灌电气工程
48 | 030408002001 | 配线RVV-2*1.5 | 1.规格:配线RVV-2*1.5 2.材质:铜芯电线 3.敷设方式、部位:穿管敷设 4.工作内容:应包括安装、电气接线、调试及其他附件安装 5.其它：满足图纸设计及招标技术要求 | m | 744.965
49 | 030411001009 | 配管PC20 | 1.名称:配管 2.规格、型号:PC20 3.本体和附件供应及安装等其他一切相关工程内容及材料费用 4.其它:满足图纸设计及招标技术要求 | m | 668.26
50 | 030506007001 | FD-101解码器 | 1.名称:FD-101解码器 2.敷设方式、部位:综合考虑 3.其它:满足图纸设计及招标技术要求 | 台 | 15
51 | 030506007002 | 电磁阀 | 1.名称:电磁阀 2.规格DN25 3.敷设方式、部位:综合考虑 4.其它:满足图纸设计及招标技术要求 | 台 | 15
52 | 030409007001 | LSP-1接地保护 | 1.名称:LSP-1接地保护 2.材质:配置铜棒1根 3.敷设方式、部位:综合考虑 4.其它:满足图纸设计及招标技术要求 | 套 | 8
53 | 030506007003 | 解码器控制器 | 1.名称:解码器控制器 2.敷设方式、部位:综合考虑 3.其它:满足图纸设计及招标技术要求 | 台 | 2
54 | 030503006001 | 雨量传感器 | 1.名称:雨量传感器 2.敷设方式、部位:综合考虑 3.其它:满足图纸设计及招标技术要求 | 支 | 2
55 | 030404017009 | 铺装地接线井 | 1.名称:铺装地接线井 2.规格:详图纸D-04电气大样图 3.含790*790复合材料塑料 4.材料：水平接 地线φ12镀锌圆钢、150厚C15混凝土、M5水泥砂浆砌筑MU7.5砖、20厚1：2.5水泥砂浆、C20混凝土 5.其它:满足图纸设计及招标技术要求 | 台 | 7
56 | 030404017010 | 绿化地接线井 | 1.名称:绿化地接线井 2.规格:详图纸D-04电气大样图 3.含凹井盖(成品)φ700 4.材料：水平接地线φ12镀锌圆钢、150厚C15混凝土、M5水泥砂浆砌筑MU7.5砖、20厚1：2.5防水水泥砂浆、C25素混凝土、M10六角头螺栓 5.其它:满足图纸设计及招标技术要求 | 台 | 19
57 | 010101003002 | 土方开挖 | 1.类型:土方开挖 2.其它:满足招标文件、图纸设计及技术要求 | m3 | 135.78
58 | 010103001003 | 回填方 | 1.类型:原土回填 2.其它:满足招标文件、图纸设计及技术要求 | m3 | 77.59
59 | 010103001004 | 回填中砂 | 1.类型:回填中砂 2.其它:满足招标文件、图纸设计及技术要求 | m3 | 57.1751
60 | 010103002002 | 余方弃置 | 1.类型:余土弃置 2.运距：综合考虑 3.其它:满足招标文件、图纸设计及技术要求 | m3 | 58.19
自动喷灌电气工程合计
给排水工程
给水工程
61 | 031001006001 | PPR给水管 | 1.安装部位:室外 2.介质:给水 3.材质、规格:PP-R给水管DN80，工作压力1.25MPa 4.连接形式:粘接 5.水压试验及水冲洗 6.综合考虑土方开挖及回填 7.其它:满足图纸设计及招标技术要求 | m | 490.13
62 | 031001006002 | PPR给水管 | 1.安装部位:室外 2.介质:给水 3.材质、规格:PP-R给水管DN65，工作压力1.25MPa 4.连接形式:粘接 5.水压试验及水冲洗 6.综合考虑土方开挖及回填 7.其它:满足图纸设计及招标技术要求 | m | 215.8
63 | 031001006003 | PPR给水管 | 1.安装部位:室外 2.介质:给水 3.材质、规格:PP-R给水管DN50，工作压力1.25MPa 4.连接形式:粘接 5.水压试验及水冲洗 6.综合考虑土方开挖及回填 7.其它:满足图纸设计及招标技术要求 | m | 215.94
64 | 031001006004 | PPR给水管 | 1.安装部位:室外 2.介质:给水 3.材质、规格:PP-R给水管DN40，工作压力1.25MPa 4.连接形式:粘接 5.水压试验及水冲洗 6.综合考虑土方开挖及回填 7.其它:满足图纸设计及招标技术要求 | m | 121.44
65 | 031001006005 | PPR给水管 | 1.安装部位:室外 2.介质:给水 3.材质、规格:PP-R给水管DN32，工作压力1.25MPa 4.连接形式:粘接 5.水压试验及水冲洗 6.综合考虑土方开挖及回填 7.其它:满足图纸设计及招标技术要求 | m | 665.65
66 | 031001006006 | PPR给水管 | 1.安装部位:室外 2.介质:给水 3.材质、规格:PP-R给水管DN25，工作压力1.25MPa 4.连接形式:粘接 5.水压试验及水冲洗 6.综合考虑土方开挖及回填 7.其它:满足图纸设计及招标技术要求 | m | 665.6
67 | 031004014001 | 绿化取水栓DN20 | 1.类型:绿化取水栓DN20 2.规格:综合考虑、按设计要求 3.含阀门箱、取水器支架、外插式地漏De75及外螺纹接头、卡箍、扎带等附件安装 4.其它：满足图纸设计及招标技术要求 | 个 | 32
68 | 030901003001 | 地埋式升降旋转喷头 | 1.名称:1#地埋式升降旋转喷头 2.规格:工作压力0.17MPA,流量0.12M /H,射程4.6M,弹射出度10CM 3.综合考虑接地、卡槽、不锈钢紧固件等 4.其它：满足图纸设计及招标技术要求 | 个 | 18
69 | 030901003002 | 地埋式升降旋转喷头 | 1.名称:5#地埋式升降旋转喷头 2.规格:工作压力0.10MPA,流量0.25M /H(全圆),射程2.1M,弹射出度15CM 3.综合考虑接地、卡槽、不锈钢紧固件等 4.其它：满足图纸设计及招标技术要求 | 个 | 67
70 | 031003003001 | 电磁阀组（带解码器） | 1.类型:电磁阀组（带解码器） 2.材质:球墨铸铁，含一个球阀及一个电磁阀 3.规格:DN32 4.连接形式:法兰连接（含法兰） 5.其它：满足图纸设计及招标技术要求 | 个 | 3
71 | 031003003002 | 电磁阀组（带解码器） | 1.类型:电磁阀组（带解码器） 2.材质:球墨铸铁，含一个球阀及一个电磁阀 3.规格:DN40 4.连接形式:法兰连接（含法兰） 5.其它：满足图纸设计及招标技术要求 | 个 | 11
72 | 010101003003 | 土方开挖 | 1.类型:土方开挖 2.其它:满足招标文件、图纸设计及技术要求 | m3 | 1135.5
73 | 010103001005 | 回填方 | 1.类型:原土回填 2.其它:满足招标文件、图纸设计及技术要求 | m3 | 444.52
74 | 010103001006 | 中砂垫层 | 1.类型:中砂垫层 2.其它:满足招标文件、图纸设计及技术要求 | m3 | 94.64
75 | 010103002003 | 余方弃置 | 1.类型:余土弃置 2.运距：综合考虑 3.其它:满足招标文件、图纸设计及技术要求 | m3 | 691
给水工程合计
排水工程
76 | 031001006007 | UPVC直壁排水管DN100 | 1.安装部位:室外 2.介质:排水 3.材质、规格:UPVC直壁排水管DN100,工作压力1.6MPa 4.连接形式:粘接 5.闭水试验 6.土方开挖及回填 7.其它;满足图纸设计及招标技术要求 | m | 344.36
77 | 031001006008 | 溢流管DN200 | 1.安装部位:室外 2.介质:排水 3.材质、规格:UPVC排水管DN200,工作压力1.6MPa 4.连接形式:粘接 5.闭水试验 6.土方开挖及回填 7.其它;满足图纸设计及招标技术要求 | m | 158.77
78 | 031001006009 | HDPE双壁波纹管DN200 | 1.安装部位:室外 2.介质:排水 3.材质、规格:HDPE双壁波纹管DN200,工作压力1.6MPa 4.连接形式:粘接 5.闭水试验 6.土方开挖及回填 7.其它;满足图纸设计及招标技术要求 | m | 632.9
79 | 031004014002 | PVC地漏DN100 | 1.材质:地漏 2.型号、规格:DN100 3.其他:满足招标文件、图纸设计及技术要求 | 个 | 72
80 | 031004014003 | 圆形铸铁溢流口DN100 | 1.材质:圆形铸铁溢流口 2.型号、规格:DN100 3.其它;满足图纸设计及招标技术要求 | 个 | 23
81 | 010401011001 | 圆形铸铁溢流口井 | 1.材质:圆形铸铁溢流口井 2.规格参数:详ST04海绵设施大样图 3.其它:满足招标文件、图纸设计及技术要求 | 座 | 23
82 | 粤R2-5-1 | 1200*1200铺装装饰井盖 | 1.类型:铺装装饰井盖 2.材质、规格:不锈钢井盖1200*1200 3.综合考虑装饰井盖、防坠网以及井盖标示牌 4.含3厚不锈钢托盘 、100x50x5厚镀锌钢龙骨框架、20x5厚316#不锈钢加强肋 5.其它：满足图纸设计及招标技术要求 | 个 | 120
83 | 粤R2-5-1 | 2400*4200铺装装饰井盖 | 1.类型:铺装装饰井盖 2.材质、规格:不锈钢井盖2400*4200 3.综合考虑装饰井盖、防坠网以及井盖标示牌 4.含3厚不锈钢托盘 、100x50x5厚镀锌钢龙骨框架、20x5厚316#不锈钢加强肋 5.其它：满足图纸设计及招标技术要求 | 个 | 1
84 | 粤R2-5-1 | 2400*3600铺装装饰井盖 | 1.类型:铺装装饰井盖 2.材质、规格:不锈钢井盖2400*3600 3.综合考虑装饰井盖、防坠网以及井盖标示牌 4.含3厚不锈钢托盘 、100x50x5厚镀锌钢龙骨框架、20x5厚316#不锈钢加强肋 5.其它：满足图纸设计及招标技术要求 | 个 | 1
85 | 粤R2-5-1 | 2400*3000铺装装饰井盖 | 1.类型:铺装装饰井盖 2.材质、规格:不锈钢井盖2400*3000 3.综合考虑装饰井盖、防坠网以及井盖标示牌 4.含3厚不锈钢托盘 、100x50x5厚镀锌钢龙骨框架、20x5厚316#不锈钢加强肋 5.其它：满足图纸设计及招标技术要求 | 个 | 3
86 | 粤R2-5-1 | 2950*1870绿化上强电井井盖 | 1.类型:强电井井盖 2.材质、规格:不锈钢井盖2950*1870 3.综合考虑装饰井盖、防坠网以及井盖标示牌 4.含3厚不锈钢托盘 、100x50x5厚镀锌钢龙骨框架、20x5厚316#不锈钢加强肋 5.其它：满足图纸设计及招标技术要求 | 个 | 2
87 | 粤R2-5-1 | Φ900绿化装饰井盖 | 1.类型:绿化装饰井盖 2.材质、规格:可植草型树脂井盖 Φ900 3.综合考虑装饰井盖、防坠网以及井盖标示牌 4.含3厚不锈钢托盘 、100x50x5厚镀锌钢龙骨框架、20x5厚316#不锈钢加强肋 5.其它：满足图纸设计及招标技术要求 | 个 | 94
88 | 粤R2-5-1 | Φ900铸铁井盖 | 1.类型:铺装装饰井盖 2.材质、规格:铸铁井盖Φ900 3.综合考虑装饰井盖、防坠网以及井盖标示牌 4.含3厚不锈钢托盘 、100x50x5厚镀锌钢龙骨框架、20x5厚316#不锈钢加强肋 5.其它：满足图纸设计及招标技术要求 | 个 | 14
89 | 040504009001 | 种植区雨水口 | 1.材质:种植区雨水口 2.不锈钢格栅盖板:500×300×30 2.规格参数:详ST010203给排水通用大样图 3.材料：M7.5水泥砂浆砌MU10砖砌体、20厚1：2.5水泥砂浆防水层、M6膨胀螺丝、40厚1:2.5水泥砂浆保护层、100厚C15素混凝土 4.其它:满足招标文件、图纸设计及技术要求 | 座 | 62
90 | 040504009002 | 铺装区雨水口 | 1.材质:铺装区雨水口 2.不锈钢格栅盖板:500×300×30 2.规格参数:详ST010203给排水通用大样图 3.材料：M7.5水泥砂浆砌Mu10、20厚1:2.5水泥砂浆、100厚6%水泥石粉垫层、80厚C20混凝土 4.其它:满足招标文件、图纸设计及技术要求 | 座 | 17
91 | 010101003004 | 土方开挖 | 1.类型:土方开挖 2.其它:满足招标文件、图纸设计及技术要求 | m3 | 352.57
92 | 010103001007 | 回填方 | 1.类型:原土回填 2.其它:满足招标文件、图纸设计及技术要求 | m3 | 217.92
93 | 010103001008 | 中砂垫层 | 1.类型:中砂垫层 2.其它:满足招标文件、图纸设计及技术要求 | m3 | 55.52
94 | 010103002004 | 余方弃置 | 1.类型:余土弃置 2.运距：综合考虑 3.其它:满足招标文件、图纸设计及技术要求 | m3 | 134.65
排水工程合计
给排水工程合计
大区合计
分部分项合计
措施项目
95 | 031302007001 | 高层施工增加 |  | 项 | 1
96 | 031301017001 | 脚手架搭拆费 |  | 项 | 1
单价措施合计
合 计