## 表-08 分部分项工程和单价措施项目清单与计价表
序号 | 项目编码 | 项目名称 | 项目特征描述 | 计量单位 | 工程量 | 金额（元）
[6 empty] | 综合单价 | 综合合价
幼儿园
电气工程
1 | 030404017011 | 配电箱GT-3 | 1.名称:配电箱GT-3 2.防护等级:IP65 3.安装方式:悬挂安装 4.本体安装、箱内元器件、接线、接地、调试 5.其它：满足图纸设计及招标技术要求 | 台 | 1
2 | 030408001012 | 电力电缆ZR-YJV-3*4 | 1.规格:ZR-YJV-3*4 2.材质:铜芯电缆 3.敷设方式、部位:穿管敷设 4.工作内容:应包括安装、电气接线、接线端子、调试及其他附件安装 5.其它：满足图纸设计及招标技术要求 | m | 364.95
3 | 030408001013 | 电力电缆ZR-YJV-3*6 | 1.规格:ZR-YJV-3*6 2.材质:铜芯电缆 3.敷设方式、部位:穿管敷设 4.工作内容:应包括安装、电气接线、接线端子、调试及其他附件安装 5.其它：满足图纸设计及招标技术要求 | m | 100
4 | 030411004001 | 配线WDZ-BYJ4 | 1.规格:配线WDZ-BYJ4mm2 2.材质:铜芯电线 3.敷设方式、部位:穿管敷设 4.工作内容:应包括安装、电气接线、调试及其他附件安装 5.其它：满足图纸设计及招标技术要求 | m | 307.311
5 | 030411004002 | 配线WDZC-BYJ2.5 | 1.规格:WDZC-BYJ2.5mm2 2.材质:铜芯电线 3.敷设方式、部位:穿管敷设 4.工作内容:应包括安装、电气接线、调试及其他附件安装 5.其它：满足图纸设计及招标技术要求 | m | 26.962
6 | 030411004003 | 配线WDZC-BYJ4 | 1.规格:配线WDZC-BYJ4mm2 2.材质:铜芯电线 3.敷设方式、部位:穿管敷设 4.工作内容:应包括安装、电气接线、调试及其他附件安装 5.其它：满足图纸设计及招标技术要求 | m | 49.547
7 | 030411001010 | 配管PVC25 | 1.名称:配管 2.规格、型号:PVC25 3.本体和附件供应及安装等其他一切相关工程内容及材料费用 4.其它:满足图纸设计及招标技术要求 | m | 336.585
8 | 030411001011 | 配管JDG25 | 1.名称:配管 2.规格、型号:JDG25 3.本体和附件供应及安装等其他一切相关工程内容及材料费用 4.其它:满足图纸设计及招标技术要求 | m | 23.303
9 | 030412004006 | 庭院灯 | 1.名称:庭院灯 2.规格:50W,AC220V,3000K 3.防护等级:IP65 4.含灯具底座等灯具配件供货及安装 5.综合考虑混凝土基础、模板、钢筋、预埋螺栓、槽钢、不锈钢紧固件等 6.其它：满足图纸设计及招标技术要求 | 套 | 8
10 | 030412001001 | 吸顶灯 | 1.名称:吸顶灯 2.规格:12W,AC220V,3000K 3.防护等级:IP44 4.含灯具底座等灯具配件供货及安装 5.其它：满足图纸设计及招标技术要求 | 套 | 1
11 | 030412004007 | 线条灯 | 1.名称:线条灯 2.规格:15/25W LED灯 220V 3000K 3.防护等级:IP44 4.含灯具底座等灯具配件供货及安装 5.其它：满足图纸设计及招标技术要求 | 套 | 18
12 | 030404035001 | 单相二、三极安全型插座 | 1.名称:单相二、三极安全型插座 2.规格:220V 10A 3.敷设方式:暗敷 4.含插座底座等配件供货及安装 5.其它：满足图纸设计及招标技术要求 | 个 | 2
13 | 030404035002 | 单相三极安全型插座 | 1.名称:单相三极安全型插座 2.规格:220V 16A 3.敷设方式:暗敷 4.含插座底座等配件供货及安装 5.其它：满足图纸设计及招标技术要求 | 个 | 1
14 | 030404034001 | 单联单控开关 | 1.名称:单联单控开关 2.规格:6A 3.敷设方式:暗敷 4.含插座底座等配件供货及安装 5.其它：满足图纸设计及招标技术要求 | 个 | 1
15 | 030404017012 | 绿化地接线井 | 1.名称:绿化地接线井 2.规格:详图纸D-04电气大样图 3.含凹井盖(成品)φ700 4.材料：水平接地线φ12镀锌圆钢、150厚C15混凝土、M5水泥砂浆砌筑MU7.5砖、20厚1：2.5防水水泥砂浆、C25素混凝土、M10六角头螺栓 5.其它:满足图纸设计及招标技术要求 | 台 | 1
16 | 010101003005 | 土方开挖 | 1.类型:土方开挖 2.其它:满足招标文件、图纸设计及技术要求 | m3 | 26.99
17 | 010103001009 | 回填方 | 1.类型:原土回填 2.其它:满足招标文件、图纸设计及技术要求 | m3 | 15.42
18 | 010103001010 | 回填中砂 | 1.类型:回填中砂 2.其它:满足招标文件、图纸设计及技术要求 | m3 | 11.5296
19 | 010103002005 | 余方弃置 | 1.类型:余土弃置 2.运距：综合考虑 3.其它:满足招标文件、图纸设计及技术要求 | m3 | 11.57
20 | 030414002001 | 送配电装置系统 | 1.送配电装置系统调试 (综合) 1kV以下 2.其它:满足图纸设计及招标技术要求 | 系统 | 1
电气工程合计
给排水工程
给水系统
21 | 031001006010 | PPR给水管 | 1.安装部位:室外 2.介质:给水 3.材质、规格:PP-R给水管DN40，工作压力1.25MPa 4.连接形式:粘接 5.水压试验及水冲洗 6.综合考虑土方开挖及回填 7.其它:满足图纸设计及招标技术要求 | m | 88.42
22 | 031001006011 | PPR给水管 | 1.安装部位:室外 2.介质:给水 3.材质、规格:PP-R给水管DN32，工作压力1.25MPa 4.连接形式:粘接 5.水压试验及水冲洗 6.综合考虑土方开挖及回填 7.其它:满足图纸设计及招标技术要求 | m | 102.85
23 | 031001006012 | PPR给水管 | 1.安装部位:室外 2.介质:给水 3.材质、规格:PP-R给水管DN25，工作压力1.25MPa 4.连接形式:粘接 5.水压试验及水冲洗 6.综合考虑土方开挖及回填 7.其它:满足图纸设计及招标技术要求 | m | 69.18
24 | 031001006013 | PPR给水管 | 1.安装部位:室外 2.介质:给水 3.材质、规格:PP-R给水管DN15，工作压力1.25MPa 4.连接形式:粘接 5.水压试验及水冲洗 6.综合考虑土方开挖及回填 7.其它:满足图纸设计及招标技术要求 | m | 9.1
25 | 031004014004 | 绿化取水栓DN20 | 1.类型:绿化取水栓DN20 2.规格:综合考虑、按设计要求 3.含阀门箱、取水器支架、外插式地漏De75及外螺纹接头、卡箍、扎带等附件安装 4.其它：满足图纸设计及招标技术要求 | 个 | 4
26 | 030901003003 | 地埋式升降旋转喷头 | 1.名称:1#地埋式升降旋转喷头 2.规格:工作压力0.17MPA,流量0.12M /H,射程4.6M,弹射出度10CM 3.综合考虑接地、卡槽、不锈钢紧固件等 4.其它：满足图纸设计及招标技术要求 | 个 | 2
27 | 030901003004 | 地埋式升降旋转喷头 | 1.名称:5#地埋式升降旋转喷头 2.规格:工作压力0.10MPA,流量0.25M /H(全圆),射程2.1M,弹射出度15CM 3.综合考虑接地、卡槽、不锈钢紧固件等 4.其它：满足图纸设计及招标技术要求 | 个 | 11
28 | 粤050101024001 | 阀门井φ1000 | 1.材质、规格:阀门井 2.含有：φ20钢筋踏步、20厚水泥砂浆找平层、M7.5水泥砂浆砌MU10砖、垫层为100厚C25素混凝土、含铸铁井盖 3.其它：满足图纸设计及招标技术要求 | 座 | 3
29 | 010101003006 | 土方开挖 | 1.类型:土方开挖 2.其它:满足招标文件、图纸设计及技术要求 | m3 | 67.01
30 | 010103001011 | 回填方 | 1.类型:原土回填 2.其它:满足招标文件、图纸设计及技术要求 | m3 | 49.82
31 | 010103001012 | 中砂垫层 | 1.类型:中砂垫层 2.其它:满足招标文件、图纸设计及技术要求 | m3 | 10.63
32 | 010103002006 | 余方弃置 | 1.类型:余土弃置 2.运距：综合考虑 3.其它:满足招标文件、图纸设计及技术要求 | m3 | 17.19
给水系统合计
排水系统
33 | 031001006014 | UPVC直壁排水管DN100 | 1.安装部位:室外 2.介质:排水 3.材质、规格:UPVC直壁排水管DN100,工作压力1.6MPa 4.连接形式:粘接 5.闭水试验 6.土方开挖及回填 7.其它;满足图纸设计及招标技术要求 | m | 70.89
34 | 031001006015 | UPVC直壁排水管DN200 | 1.安装部位:室外 2.介质:排水 3.材质、规格:UPVC直壁排水管DN200,工作压力1.6MPa 4.连接形式:粘接 5.闭水试验 6.土方开挖及回填 7.其它;满足图纸设计及招标技术要求 | m | 45.48
35 | 031001006016 | UPVC直壁排水管DN80 | 1.安装部位:室外 2.介质:排水 3.材质、规格:UPVC直壁排水管DN80,工作压力1.6MPa 4.连接形式:粘接 5.闭水试验 6.土方开挖及回填 7.其它;满足图纸设计及招标技术要求 | m | 1.92
36 | 031004014005 | PVC地漏DN100 | 1.材质:地漏 2.型号、规格:DN100 3.其他:满足招标文件、图纸设计及技术要求 | 个 | 1
37 | 031004014006 | 圆形铸铁溢流口DN100 | 1.材质:圆形铸铁溢流口 2.型号、规格:DN100 3.其它;满足图纸设计及招标技术要求 | 个 | 4
38 | 010401011002 | 圆形铸铁溢流口井 | 1.材质:圆形铸铁溢流口井 2.规格参数:详ST04海绵设施大样图 3.其它:满足招标文件、图纸设计及技术要求 | 座 | 4
39 | 粤R2-5-1 | 1570x1870方形绿化装饰井盖 | 1.类型:绿化装饰井盖 2.材质、规格:可植草型树脂井盖 1570x1870 3.综合考虑装饰井盖、防坠网以及井盖标示牌 4.含3厚不锈钢托盘 、100x50x5厚镀锌钢龙骨框架、20x5厚316#不锈钢加强肋 5.其它：满足图纸设计及招标技术要求 | 个 | 1
40 | 粤R2-5-1 | 1200*1200铺装装饰井盖 | 1.类型:铺装装饰井盖 2.材质、规格:不锈钢井盖1200*1200 3.综合考虑装饰井盖、防坠网以及井盖标示牌 4.含3厚不锈钢托盘 、100x50x5厚镀锌钢龙骨框架、20x5厚316#不锈钢加强肋 5.其它：满足图纸设计及招标技术要求 | 个 | 10
41 | 粤R2-5-1 | Φ900绿化装饰井盖 | 1.类型:绿化装饰井盖 2.材质、规格:可植草型树脂井盖 Φ900 3.综合考虑装饰井盖、防坠网以及井盖标示牌 4.含3厚不锈钢托盘 、100x50x5厚镀锌钢龙骨框架、20x5厚316#不锈钢加强肋 5.其它：满足图纸设计及招标技术要求 | 个 | 12
42 | 040504009003 | 铺装区雨水口 | 1.材质:铺装区雨水口 2.不锈钢格栅盖板:500×300×30 2.规格参数:详ST010203给排水通用大样图 3.材料：M7.5水泥砂浆砌Mu10、20厚1:2.5水泥砂浆、100厚6%水泥石粉垫层、80厚C20混凝土 4.其它:满足招标文件、图纸设计及技术要求 | 座 | 10
43 | 010101003007 | 土方开挖 | 1.类型:土方开挖 2.其它:满足招标文件、图纸设计及技术要求 | m3 | 12.87
44 | 010103001013 | 回填方 | 1.类型:原土回填 2.其它:满足招标文件、图纸设计及技术要求 | m3 | 9.33
45 | 010103001014 | 中砂垫层 | 1.类型:中砂垫层 2.其它:满足招标文件、图纸设计及技术要求 | m3 | 1.97
46 | 010103002007 | 余方弃置 | 1.类型:余土弃置 2.运距：综合考虑 3.其它:满足招标文件、图纸设计及技术要求 | m3 | 3.53
排水系统合计
给排水工程合计
幼儿园合计
分部分项合计
措施项目
47 | 031302007002 | 高层施工增加 |  | 项 | 1
48 | 031301017002 | 脚手架搭拆费 |  | 项 | 1
单价措施合计
合 计