## 表-08 分部分项工程和单价措施项目清单与计价表【土石方工
分部分项工程和单价措施项目清单与计价表
工程名称：土石方工程 |  |  |  | 标段： |  |  |  | 第 1 页 共 5 页
序号 | 项目编码 | 项目名称 | 项目特征描述 |  | 计量单位 | 工程量 | 金额（元）
[7 empty] | 综合单价 |  | 综合合价 | 其中
暂估价
|  | 整个项目 | [6 empty] | 2257.36
1 | 010101001001 | 平整场地 | 1.综合考虑土质（含淤泥）、石方、干湿程度、场地内清表、场地原有零星苗木及杂草清理、就地挖填找平，原土打夯、碎土、平土、夯实、找平、洒水等 2.未尽事项详见：招标文件、施工图纸、国家规范要求、工程量清单计价说明等 |  | m2 | 1 | 2.67 |  | 2.67
2 | 010101004001 | 挖一般土方 | 1.综合考虑:土方类别、土质（含淤泥、混凝土垫层）、干湿程度、开挖方式及深度、挖桩间土、排障、迁移、运输方式、场内运距及场内土方的转堆、放坡及支护方式（挡土板）等 2.未尽事项详见：招标文件、施工图纸、国家规范要求、工程量清单计价说明等 |  | m3 | 1 | 5.82 |  | 5.82
3 | 010101006001 | 挖装淤泥、流砂 | 1.综合考虑:淤泥类别、干湿程度、开挖方式及深度、排障、装车、迁移、运输方式、场内运距及场内转堆、放坡及支护方式（挡土板）等 2.未尽事项详见：招标文件、施工图纸、国家规范要求、工程量清单计价说明等 |  | m3 | 1 | 18.89 |  | 18.89
4 | 010102001001 | 挖沟槽基坑石方 | 1.综合考虑:石方类别、石质、开挖方式、排障及迁移、垂直运土高度、运输方式、场内外运距、石方的转堆、放坡及支护方式（挡土板） 2.未尽事项详见图纸、招标文件、工程量清单计价说明、国家相关规范等 |  | m3 | 1 | 21.55 |  | 21.55
本页小计 | [8 empty] | 48.93
注：为计取规费等的使用，可在表中增设其中：“定额人工费”。
表—08
分部分项工程和单价措施项目清单与计价表
工程名称：土石方工程 |  |  |  | 标段： |  |  |  | 第 2 页 共 5 页
序号 | 项目编码 | 项目名称 | 项目特征描述 |  | 计量单位 | 工程量 | 金额（元）
[7 empty] | 综合单价 |  | 综合合价 | 其中
暂估价
5 | 010101004002 | 挖沟槽基坑土方 | 1.综合考虑:土方类别、土质（含淤泥、混凝土垫层）、干湿程度、开挖方式及深度、挖桩间土、排障、迁移、运输方式、场内运距及场内土方的转堆、放坡及支护方式（挡土板）等 2.综合考虑基坑、沟槽、基础及其他零星部位土方开挖 3.未尽事项详见图纸、招标文件、工程量清单计价说明、国家相关规范等 |  | m3 | 1 | 8.76 |  | 8.76
6 | 010103001001 | 回填土 | 1.综合考虑:回填部位、土质、密实度、粒径、回填方式、可能发生的场内外二次转运等费用 2.场内回填运距综合考虑 3.未尽事项详见图纸、招标文件、工程量清单计价说明、国家相关规范等 |  | m3 | 1 | 16.09 |  | 16.09
7 | 010103001002 | 回填石屑 | 1.综合考虑:回填部位、石屑、密实度、粒径、回填方式、可能发生的场内外二次转运等费用 2.场内回填运距综合考虑 3.未尽事项详见图纸、招标文件、工程量清单计价说明、国家相关规范等 |  | m3 | 1 | 281.65 |  | 281.65
8 | 010103001003 | 回填砂 | 1.综合考虑:回填部位、砂、密实度、粒径、回填方式、可能发生的场内外二次转运等费用 2.场内回填运距综合考虑 3.未尽事项详见图纸、招标文件、工程量清单计价说明、国家相关规范等 |  | m3 | 1 | 411.62 |  | 411.62
本页小计 | [8 empty] | 718.12
注：为计取规费等的使用，可在表中增设其中：“定额人工费”。
表—08
分部分项工程和单价措施项目清单与计价表
工程名称：土石方工程 |  |  |  | 标段： |  |  |  | 第 3 页 共 5 页
序号 | 项目编码 | 项目名称 | 项目特征描述 |  | 计量单位 | 工程量 | 金额（元）
[7 empty] | 综合单价 |  | 综合合价 | 其中
暂估价
9 | 010103001004 | 回填砂夹石 | 1.综合考虑:回填部位、砂夹石、密实度、粒径、回填方式、可能发生的场内外二次转运等费用 2.场内回填运距综合考虑 3.未尽事项详见图纸、招标文件、工程量清单计价说明、国家相关规范等 |  | m3 | 1 | 385.24 |  | 385.24
10 | 040103001001 | 回填毛石 | 1.毛石 2.厚度：综合考虑 3.铺设方式：综合考虑 4.综合考虑石料规格、拌和方式、摊铺方式、养护方式、材料运距等 5.包括路床（槽）整形、拌和、运输、铺筑、找平、碾压、养护、材料及材料运输等一切相关费用。 6.未尽事项详见图纸、招标文件、工程量清单计价说明、国家相关规范等 |  | m3 | 1 | 250 |  | 250
11 | 010103001005 | 回填3:7灰土 | 1.综合考虑:回填部位、灰土、密实度、粒径、回填方式、可能发生的场内外二次转运等费用 2.场内回填运距综合考虑 3.未尽事项详见图纸、招标文件、工程量清单计价说明、国家相关规范等 |  | m3 | 1 | 242.01 |  | 242.01
12 | 010103001006 | 回填级配砂石 | 1.综合考虑:回填部位、石灰、砂、碎石三合土、密实度、粒径、回填方式、可能发生的场内外二次转运等费用 2.场内回填运距综合考虑 3.未尽事项详见图纸、招标文件、工程量清单计价说明、国家相关规范等 |  | m3 | 1 | 518.75 |  | 518.75
本页小计 | [8 empty] | 1396
注：为计取规费等的使用，可在表中增设其中：“定额人工费”。
表—08
分部分项工程和单价措施项目清单与计价表
工程名称：土石方工程 |  |  |  | 标段： |  |  |  | 第 4 页 共 5 页
序号 | 项目编码 | 项目名称 | 项目特征描述 |  | 计量单位 | 工程量 | 金额（元）
[7 empty] | 综合单价 |  | 综合合价 | 其中
暂估价
13 | 010103001007 | 基坑、沟槽回填土方 | 1.综合考虑:土质、密实度、粒径、回填方式、可能发生的场内外二次转运等费用 2.场内回填运距综合考虑 3.未尽事项详见图纸、招标文件、工程量清单计价说明、国家相关规范等 |  | m3 | 1 | 20.92 |  | 20.92
14 | 010103002001 | 土方外购（区国有消纳场） | 1.土方类别:素土 2.运距:区国有消纳场取土，运距9km 3.综合考虑:装卸及运输方式、场外道路、排障、协调等 4.未尽事项详见：招标文件、施工图纸、国家规范要求、工程量清单计价说明等 |  | m3 | 1 | 31.78 |  | 31.78
15 | 010103001008 | 土方外购运输（区国有消纳场）运距每增减1km | 1.综合考虑:土质、可能发生的场内外二次转运等费用 2.运距：区国有消纳场取土，运距每增减1km（运输子目适用于运距在30km以内的运输，运距超过30km(但不超过50km)部分按每增加1km相应定额子目乘以系数0.65计算，运距超过50km的按相关管理部门的规定计算） 3.计价综合考虑装卸方式、垂直运输、场外运输、场外道路等 5.工作内容包括但不限于土方场外运输、排障、协调等 6.未尽事项详见图纸、招标文件、工程量清单计价说明、国家相关规范等 |  | m3 | 1 | 2.62 |  | 2.62
本页小计 | [8 empty] | 55.32
注：为计取规费等的使用，可在表中增设其中：“定额人工费”。
表—08
分部分项工程和单价措施项目清单与计价表
工程名称：土石方工程 |  |  |  | 标段： |  |  |  | 第 5 页 共 5 页
序号 | 项目编码 | 项目名称 | 项目特征描述 |  | 计量单位 | 工程量 | 金额（元）
[7 empty] | 综合单价 |  | 综合合价 | 其中
暂估价
16 | 010103001009 | 土方外购（承包人自行选择合法消纳场） | 1.综合考虑:素土 2.运距：承包人自行选择合法消纳场，运距综合考虑 3.综合考虑：装卸方式、垂直运输、场外运输、场外道路、排障、协调等 4.工作内容包括但不限于挖土、运输、收纳场所收取的购土费、不可预见费、排障、协调等一切费用；取土费用综合单价包干 5.未尽事项详见图纸、招标文件、工程量清单计价说明、国家相关规范等 |  | m3 | 1 | 34.4 |  | 34.4
17 | 010103002002 | 土方转堆（场内运输） | 1.土方类别:综合考虑 2.运距:场内转堆 3.综合考虑:装卸及运输方式、土方堆放、场外道路、排障、协调等 |  | m3 | 1 | 4.59 |  | 4.59
措施项目
本页小计 | [8 empty] | 38.99
合 计 | [8 empty] | 2257.36
注：为计取规费等的使用，可在表中增设其中：“定额人工费”。
表—08

## 表-08 分部分项工程和单价措施项目清单与计价表【余泥渣土
分部分项工程和单价措施项目清单与计价表
工程名称：余泥渣土场外运输 |  |  |  | 标段： |  |  |  | 第 1 页 共 2 页
序号 | 项目编码 | 项目名称 | 项目特征描述 |  | 计量单位 | 工程量 | 金额（元）
[7 empty] | 综合单价 |  | 综合合价 | 其中
暂估价
|  | 整个项目 | [6 empty] | 265.84
1 | 010103002003 | 土方弃置（区国有消纳场） | 1.土方类别:根据地勘资料综合考虑（包括湿土、淤泥、流砂等） 2.弃土运距:区国有消纳场弃土，运距9公里 3.计价综合考虑干湿比例、装卸方式、垂直运输、场外运输、场外道路等 4.工作内容包括但不限于土方场外运输、排障、协调等 |  | m3 | 1 | 31.78 |  | 31.78
2 | 010103002004 | 土方弃置（区国有消纳场）运距每增减1km | 1.土方类别:根据地勘资料综合考虑（包括湿土、淤泥、流砂等） 2.弃土运距:区国有消纳场弃土，运距每增减1km（运输子目适用于运距在30km以内的运输，运距超过30km(但不超过50km)部分按每增加1km相应定额子目乘以系数0.65计算，运距超过50km的按相关管理部门的规定计算） 3.计价综合考虑干湿比例、装卸方式、垂直运输、场外运输、场外道路等 4.工作内容包括但不限于土方场外运输、排障、协调等 5.未尽事项详见图纸、招标文件、工程量清单计价说明、国家相关规范等 |  | m3 | 1 | 2.62 |  | 2.62
本页小计 | [8 empty] | 34.4
注：为计取规费等的使用，可在表中增设其中：“定额人工费”。
表—08
分部分项工程和单价措施项目清单与计价表
工程名称：余泥渣土场外运输 |  |  |  | 标段： |  |  |  | 第 2 页 共 2 页
序号 | 项目编码 | 项目名称 | 项目特征描述 |  | 计量单位 | 工程量 | 金额（元）
[7 empty] | 综合单价 |  | 综合合价 | 其中
暂估价
3 | 010103002005 | 土方弃置（自行消纳） | 1.土方类别:根据地勘资料综合考虑（包括湿土、淤泥、流砂等） 2.弃土运距:自行消纳，运距综合考虑 3.综合考虑弃土收纳场所收取的弃土处理费等相关费用 4.计价综合考虑干湿比例、装卸方式、垂直运输、场外运输、场外道路等 5.工作内容包括但不限于土方场外运输、排障、协调等 6.未尽事项详见图纸、招标文件、工程量清单计价说明、国家相关规范等 |  | m3 | 1 | 34.4 |  | 34.4
4 | 010103002006 | 石方弃置（自行消纳） | 1.石方类别:根据地勘资料综合考虑 2.弃石运距:自行消纳，运距综合考虑 3.综合考虑弃石收纳场所收取的弃石处理费等相关费用 4.计价综合考虑装卸方式、垂直运输、场外运输、场外道路等 5.工作内容包括但不限于石方场外运输、排障、协调等 6.未尽事项详见图纸、招标文件、工程量清单计价说明、国家相关规范等 |  | m3 | 1 | 64.69 |  | 64.69
5 | 010103002007 | 泥浆外运不少于5公里 | 1.泥浆类别:冲孔（旋挖）桩泥浆 2.弃土运距:综合考虑 3.综合考虑泥浆、转堆、排放费、装卸方式、垂直运输、场外运输、场外道路等，工作内容包括但不限于土石方场外运输、排障、协调 4.未尽事项详见图纸、招标文件、工程量清单计价说明、国家相关规范等 |  | m3 | 1 | 132.35 |  | 132.35
措施项目
本页小计 | [8 empty] | 231.44
合 计 | [8 empty] | 265.84
注：为计取规费等的使用，可在表中增设其中：“定额人工费”。
表—08

## 表-08 分部分项工程和单价措施项目清单与计价表【溶洞处理
分部分项工程和单价措施项目清单与计价表
工程名称：溶洞处理工程 |  |  |  | 标段： |  |  |  | 第 1 页 共 11 页
序号 | 项目编码 | 项目名称 | 项目特征描述 |  | 计量单位 | 工程量 | 金额（元）
[7 empty] | 综合单价 |  | 综合合价 | 其中
暂估价
| A.1 | 溶洞预处理 | [6 empty] | 2744.17
1 | 010201016001 | 土洞、溶洞压力注水泥浆液 | 1.土洞溶洞压力注42.5硅酸盐水泥浆液 2.填充材料配合比:袖阀管和花管注浆浆液配比为水泥:水=1:1,注浆压力为0.4-1.0MPa。 3.综合考虑土洞溶洞钻孔、钻孔直径（直径综合考虑），埋袖阀管、搅拌桶、排气管（壁厚综合考虑） 4.综合考虑钻孔土质（含岩石、砂浆、砼等）、钻孔方式、钻孔深度、包括孔点测定、钻孔机具型号、钻孔机具安装、移动、拆除、钻孔、排障、溶洞高压水清理、浆渣场内外运输等一切相关费用 5.综合考虑水泥浆液制作池砌筑及材料制作等一切费用 6.综合考虑设计要求或施工需要使用的速凝剂等添加剂 7.综合考虑土洞、溶洞的大小、注浆压力、注浆凝固时间、注浆间隔时间 8.综合考虑灌注方式、灌注机械；包括制浆、运输、作压浆封头、压浆、检测注浆效果等一切相关费用 9.综合考虑孔道清理、排气处理、排障、浆渣场内外运输等一切相关费用 10.未尽事项详见图纸、招标文件、工程量清单计价说明、国家相关规范等 |  | m3 | 1 | 627.9 |  | 627.9
本页小计 | [8 empty] | 627.9
注：为计取规费等的使用，可在表中增设其中：“定额人工费”。
表—08
分部分项工程和单价措施项目清单与计价表
工程名称：溶洞处理工程 |  |  |  | 标段： |  |  |  | 第 2 页 共 11 页
序号 | 项目编码 | 项目名称 | 项目特征描述 |  | 计量单位 | 工程量 | 金额（元）
[7 empty] | 综合单价 |  | 综合合价 | 其中
暂估价
2 | 010201016006 | 土溶洞压力注双液浆（水泥浆液+水玻璃浆液） | 1.土溶洞压力注双液浆 2.填充材料配合比:水泥浆液(A液)质量配合比为水:水泥=1:1,注浆压力为5~10Mpa左右;水玻璃溶液(B液)为水玻璃原液:水=1:1(体积比),水玻璃波美度Be=38~43,注浆压力为2.0~3.0MPa。两种浆液暂定A:B=1:1 3.综合考虑土洞溶洞钻孔、钻孔直径（直径综合考虑）、袖阀管、搅拌桶、注浆管（壁厚需满足施工压力需求）、排气管（壁厚综合考虑） 4.综合考虑钻孔土质（含岩石、砂浆、砼等）、钻孔方式、钻孔深度、包括孔点测定、钻孔机具型号、钻孔机具安装、移动、拆除、钻孔、排障、溶洞高压水清理、浆渣场内外运输等一切相关费用 5.综合考虑双液浆制作池砌筑及材料制作等一切费用 6.综合考虑设计要求或施工需要使用的速凝剂等添加剂 7.综合考虑溶洞的大小、注浆压力、注浆凝固时间、注浆间隔时间 8.综合考虑灌注方式、灌注机械、注浆管材质；包括制浆、运输、作压浆封头、压浆、检测注浆效果等一切相关费用 9..综合考虑插管、拔管、孔道清理、排气处理、排障、浆渣场内外运输等一切相关费用 10.未尽事项详见图纸、招标文件、工程量清单计价说明、国家相关规范等 |  | m3 | 1 | 658.39 |  | 658.39
本页小计 | [8 empty] | 658.39
注：为计取规费等的使用，可在表中增设其中：“定额人工费”。
表—08
分部分项工程和单价措施项目清单与计价表
工程名称：溶洞处理工程 |  |  |  | 标段： |  |  |  | 第 3 页 共 11 页
序号 | 项目编码 | 项目名称 | 项目特征描述 |  | 计量单位 | 工程量 | 金额（元）
[7 empty] | 综合单价 |  | 综合合价 | 其中
暂估价
3 | 010201016003 | 土洞、溶洞压力注水泥砂浆 | 1.土洞溶洞压力注水泥砂浆 2.填充材料配合比:M10湿拌砂浆,注浆压力为3~10Mpa左右; 3.综合考虑土洞溶洞钻孔、钻孔直径（直径综合考虑），高压注水泥砂浆钢管插、拔除、Φ150×5mm钢管、排气管（壁厚综合考虑） 4.综合考虑钻孔土质（含岩石、砂浆、砼等）、钻孔方式、钻孔深度、包括孔点测定、钻孔机具型号、钻孔机具安装、移动、拆除、钻孔、排障、溶洞高压水清理、浆渣场内外运输等一切相关费用 5.综合考虑设计要求或施工需要使用的速凝剂等添加剂 6.综合考虑土洞、溶洞的大小、注浆压力、注浆凝固时间、注浆间隔时间 7.综合考虑灌注方式、灌注机械；包括制浆、运输、作压浆封头、压浆、检测注浆效果等一切相关费用 8.综合考虑孔道清理、排气处理、排障、浆渣场内外运输等一切相关费用 9.未尽事项详见图纸、招标文件、工程量清单计价说明、国家相关规范等 |  | m3 | 1 | 732.44 |  | 732.44
本页小计 | [8 empty] | 732.44
注：为计取规费等的使用，可在表中增设其中：“定额人工费”。
表—08
分部分项工程和单价措施项目清单与计价表
工程名称：溶洞处理工程 |  |  |  | 标段： |  |  |  | 第 4 页 共 11 页
序号 | 项目编码 | 项目名称 | 项目特征描述 |  | 计量单位 | 工程量 | 金额（元）
[7 empty] | 综合单价 |  | 综合合价 | 其中
暂估价
4 | 010201016004 | 土洞、溶洞压力注细石混凝土 | 1.土洞溶洞压力注混凝土 2.填充材料配合比:C15细石混凝土,注浆压力为3~10Mpa左右; 3.综合考虑土洞溶洞钻孔、钻孔直径168mm，高压注混凝土钢管插、拔除、Φ150×5mm钢管、排气管（壁厚综合考虑） 4.综合考虑钻孔土质（含岩石、砂浆、砼等）、钻孔方式、钻孔深度、包括孔点测定、钻孔机具型号、钻孔机具安装、移动、拆除、钻孔、排障、溶洞高压水清理、浆渣场内外运输等一切相关费用 5.综合考虑设计要求或施工需要使用的速凝剂等添加剂 6.综合考虑土洞、溶洞的大小、注浆压力、注浆凝固时间、注浆间隔时间 7.综合考虑灌注方式、灌注机械；包括制浆、运输、作压浆封头、压浆、检测注浆效果等一切相关费用 8.综合考虑孔道清理、排气处理、排障、浆渣场内外运输等一切相关费用 9.未尽事项详见图纸、招标文件、工程量清单计价说明、国家相关规范等 |  | m3 | 1 | 725.44 |  | 725.44
|  | 溶洞抛填处理 | [6 empty] | 2670.01
本页小计 | [8 empty] | 725.44
注：为计取规费等的使用，可在表中增设其中：“定额人工费”。
表—08
分部分项工程和单价措施项目清单与计价表
工程名称：溶洞处理工程 |  |  |  | 标段： |  |  |  | 第 5 页 共 11 页
序号 | 项目编码 | 项目名称 | 项目特征描述 |  | 计量单位 | 工程量 | 金额（元）
[7 empty] | 综合单价 |  | 综合合价 | 其中
暂估价
5 | 010201001001 | 土洞、溶洞填纯片石（花岗岩） | 1.综合考虑地质情况 2.抛填纯片石（花岗岩,硬度不小于30兆帕,含斜岩处理） 3.综合考虑材料场内运输 4.综合考虑抛填方式、抛填机械、片石规格；包括运输、抛填等一切相关费用 5.综合考虑抛填填黄泥、水泥的配合工序等一切费用 6.综合考虑抛填黄泥的人工、材料、机械费用及场内运输费用 7.综合考虑施工方法及土洞、溶洞大小，复冲成孔、复冲深度、过程中所需材料、机械费用、抛填、复冲产生的浆渣清理及外运等费用 8.综合考虑为桩机移动铺筑的临时道路、可能发生的塌孔、流砂、泉涌、入岩增加费、场内外运距、桩施工工艺等。包括护筒埋设及拆除、平台搭设、泥浆制作、成孔、清孔、排障等一切有关费用。 9.未尽事项详见图纸、招标文件、工程量清单计价说明、国家相关规范等 |  | m3 | 1 | 134.91 |  | 134.91
本页小计 | [8 empty] | 134.91
注：为计取规费等的使用，可在表中增设其中：“定额人工费”。
表—08
分部分项工程和单价措施项目清单与计价表
工程名称：溶洞处理工程 |  |  |  | 标段： |  |  |  | 第 6 页 共 11 页
序号 | 项目编码 | 项目名称 | 项目特征描述 |  | 计量单位 | 工程量 | 金额（元）
[7 empty] | 综合单价 |  | 综合合价 | 其中
暂估价
6 | 010201001002 | 土洞、溶洞填水泥 | 1.综合考虑地质情况 2.抛填纯P.O 42.5水泥 3.综合考虑材料场内运输 4.综合考虑抛抛填方式、抛填机械、水泥型号；包括运输、抛填等一切相关费用 5.综合考虑抛填片石、黄泥的配合工序等一切费用 6.综合考虑抛填黄泥的人工、材料、机械费用及场内运输费用 7.综合考虑施工方法及土洞、溶洞大小，复冲成孔、复冲深度、过程中所需材料、机械费用、抛填、复冲产生的浆渣清理及外运等费用 8.综合考虑为桩机移动铺筑的临时道路、可能发生的塌孔、流砂、泉涌、入岩增加费、场内外运距、桩施工工艺等。包括护筒埋设及拆除、平台搭设、泥浆制作、成孔、清孔、排障等一切有关费用。 9.未尽事项详见图纸、招标文件、工程量清单计价说明、国家相关规范等 |  | m3 | 1 | 1806.13 |  | 1806.13
本页小计 | [8 empty] | 1806.13
注：为计取规费等的使用，可在表中增设其中：“定额人工费”。
表—08
分部分项工程和单价措施项目清单与计价表
工程名称：溶洞处理工程 |  |  |  | 标段： |  |  |  | 第 7 页 共 11 页
序号 | 项目编码 | 项目名称 | 项目特征描述 |  | 计量单位 | 工程量 | 金额（元）
[7 empty] | 综合单价 |  | 综合合价 | 其中
暂估价
7 | 010501001001 | 土洞、溶洞填混凝土处理 | 1.综合考虑地质情况 2.抛填C15混凝土 3.综合考虑材料场内运输 4.综合考虑抛填方式、抛填机械、混凝土型号；包括运输、抛填、泵送等一切相关费用 5.综合考虑施工方法及土洞、溶洞大小，复冲成孔、复冲深度、过程中所需材料、机械费用、抛填、复冲产生的浆渣清理及外运等费用 6.综合考虑为桩机移动铺筑的临时道路、可能发生的塌孔、流砂、泉涌、入岩增加费、场内外运距、桩施工工艺等。包括护筒埋设及拆除、平台搭设、泥浆制作、成孔、清孔、排障等一切有关费用。 7.未尽事项详见图纸、招标文件、工程量清单计价说明、国家相关规范等 |  | m3 | 1 | 728.97 |  | 728.97
|  | 钢护筒辅助成孔 | [6 empty] | 9535.92
本页小计 | [8 empty] | 728.97
注：为计取规费等的使用，可在表中增设其中：“定额人工费”。
表—08
分部分项工程和单价措施项目清单与计价表
工程名称：溶洞处理工程 |  |  |  | 标段： |  |  |  | 第 8 页 共 11 页
序号 | 项目编码 | 项目名称 | 项目特征描述 |  | 计量单位 | 工程量 | 金额（元）
[7 empty] | 综合单价 |  | 综合合价 | 其中
暂估价
8 | 010603003001 | 钢护筒 | 1.材料:直径D+0.2m、壁厚12mm 2.综合考虑地层情况（根据工程地质勘察报告综合考虑）、长度、厚度、规格、型号、间距等 3.综合考虑钢护筒多次打拔循环利用、选择合理的施工工艺与设备，确保在砼初凝前完成钢护筒拔除，在拔除过程中发生的一切风险自行包干处理 4.包括材料、运输、工作平台搭拆、桩机移位、打钢护筒、拔钢护筒、安拆导向夹具、支撑、除锈刷防锈漆、清理场地、整平隆起土壤、邻近建筑物的保护、排障（孤石、清除废旧砖基础、管线、管井、树根等）、为机械移动铺筑的临时道路及按图纸和规范而实施、完成和维护等相关费用。 5.未尽事项详见图纸、招标文件、工程量清单计价说明、国家相关规范等 |  | t | 1 | 2467.13 |  | 2467.13
本页小计 | [8 empty] | 2467.13
注：为计取规费等的使用，可在表中增设其中：“定额人工费”。
表—08
分部分项工程和单价措施项目清单与计价表
工程名称：溶洞处理工程 |  |  |  | 标段： |  |  |  | 第 9 页 共 11 页
序号 | 项目编码 | 项目名称 | 项目特征描述 |  | 计量单位 | 工程量 | 金额（元）
[7 empty] | 综合单价 |  | 综合合价 | 其中
暂估价
9 | 010603003002 | 钢护筒（一次性使用） | 1.材料:直径D+0.2m、壁厚12mm 2.综合考虑地层情况（根据工程地质勘察报告综合考虑）、长度、厚度、规格、型号、间距等 3.综合考虑钢护筒一次性使用、选择合理的施工工艺与设备 4.包括材料、运输、工作平台搭拆、桩机移位、打钢护筒、安拆导向夹具、支撑、除锈刷防锈漆、清理场地、整平隆起土壤、邻近建筑物的保护、排障（孤石、清除废旧砖基础、管线、管井、树根等）、为机械移动铺筑的临时道路及按图纸和规范而实施、完成和维护等相关费用。 5.未尽事项详见图纸、招标文件、工程量清单计价说明、国家相关规范等 |  | t | 1 | 7068.79 |  | 7068.79
|  | 桩补强 | [6 empty] | 17162.95
10 | 010201016005 | 桩底持力层或溶洞注浆补强 | 1.注浆方法:桩底持力层或溶洞高压旋喷注浆补强加固 2.浆液质量配合比:水：水泥=1：1 3.桩底持力层或溶洞补强钻孔 4.钻孔直径:110mm 5.综合考虑钻检测孔 6.综合考虑高压旋喷注浆机、桩体砼（含岩石）、钻孔深度、下管方式、孔径、管材品种、规格；包括孔点测定、钻孔机具安装、移动、拆除、钻孔、溶洞高压水清理、钻孔孔洞封塞砂浆回灌、浆渣场内外运输等一切相关费用 7.综合考虑设计要求或施工需要使用的早强剂等添加剂 8.未尽事项详见图纸、招标文件、工程量清单计价说明、国家相关规范等 |  | 根 | 1 | 17162.95 |  | 17162.95
本页小计 | [8 empty] | 24231.74
注：为计取规费等的使用，可在表中增设其中：“定额人工费”。
表—08
分部分项工程和单价措施项目清单与计价表
工程名称：溶洞处理工程 |  |  |  | 标段： |  |  |  | 第 10 页 共 11 页
序号 | 项目编码 | 项目名称 | 项目特征描述 |  | 计量单位 | 工程量 | 金额（元）
[7 empty] | 综合单价 |  | 综合合价 | 其中
暂估价
| A.5 | 桩底后压浆预处理 | [6 empty] | 939.3
11 | 010302007001 | 桩底后压浆预处理 | 1.注浆管预埋，材质、规格型号:φ50*2.0钢管 2.注浆方法:桩底高压喷注浆，浆液质量配合比:水泥：水=1：0.6 3.综合考虑预埋3根注浆管，注浆管长原地面标高至桩底标高 4.综合考虑管制作、管件连接、下管方式、机具安装、移动、拆除、管摊销、管修复、刷油、排障、场内运输等一切相关费用 5.综合考虑管埋设机械 6.综合考虑高压注浆机、孔径、管材品种、规格；包括、高压洗孔、浆渣场内外运输等一切相关费用 7.未尽事项详见图纸、招标文件、工程量清单计价说明、国家相关规范等 |  | 根 | 1 | 939.3 |  | 939.3
|  | 泥浆护壁成孔灌注桩超灌 | [6 empty] | 1811
12 | 010302001001 | 泥浆护壁成孔灌注桩超灌材料费 | 1.C35P6~8水下混凝土浇筑（综合考虑根据设计规定及施工需要所添加的添加剂） 2.未尽事项详见图纸、招标文件、工程量清单计价说明、国家相关规范等 |  | m3 | 1 | 623 |  | 623
13 | 010302001002 | 泥浆护壁成孔灌注桩超灌材料费 | 1.C30水下混凝土浇筑（综合考虑根据设计规定及施工需要所添加的添加剂） 2.未尽事项详见图纸、招标文件、工程量清单计价说明、国家相关规范等 |  | m3 | 1 | 607 |  | 607
本页小计 | [8 empty] | 2169.3
注：为计取规费等的使用，可在表中增设其中：“定额人工费”。
表—08
分部分项工程和单价措施项目清单与计价表
工程名称：溶洞处理工程 |  |  |  | 标段： |  |  |  | 第 11 页 共 11 页
序号 | 项目编码 | 项目名称 | 项目特征描述 |  | 计量单位 | 工程量 | 金额（元）
[7 empty] | 综合单价 |  | 综合合价 | 其中
暂估价
14 | 010302001003 | 长螺旋泵压砼灌注桩-超灌混凝土材料费 | 1.C25混凝土浇筑（综合考虑根据设计规定及施工需要所添加的添加剂） 2.未尽事项详见图纸、招标文件、工程量清单计价说明、国家相关规范等 |  | m3 | 1 | 581 |  | 581
措施项目
本页小计 | [8 empty] | 581
合 计 | [8 empty] | 34863.35
注：为计取规费等的使用，可在表中增设其中：“定额人工费”。
表—08

## 表-08 分部分项工程和单价措施项目清单与计价表【地基处理
分部分项工程和单价措施项目清单与计价表
工程名称：地基处理与边坡支护工程 |  |  |  | 标段： |  |  |  | 第 1 页 共 44 页
序号 | 项目编码 | 项目名称 | 项目特征描述 |  | 计量单位 | 工程量 | 金额（元）
[7 empty] | 综合单价 |  | 综合合价 | 其中
暂估价
|  | 整个项目 | [6 empty] | 123387.64
1 | 010201009001 | 三轴搅拌桩（空桩） | 1.φ850@600三轴水泥搅拌桩（二搅二喷）-套接一孔法施工 2.综合考虑二幅桩之间套孔、套打施工,不得计算套打费用 3.综合考虑试桩等相关费用 4.综合考虑地质情况 5.工艺、技术参数及要求详见图纸 6.未尽事项详见图纸、招标文件、工程量清单计价说明、国家相关规范等 |  | m | 1 | 58.03 |  | 58.03
2 | 010201009015 | 三轴搅拌桩（空桩） | 1.φ850@600三轴水泥搅拌桩（二搅二喷）-连续搭接施工 2.综合考虑二幅桩之间套孔、套打施工,不得计算套打费用 3.综合考虑试桩等相关费用 4.综合考虑地质情况 5.工艺、技术参数及要求详见图纸 6.未尽事项详见图纸、招标文件、工程量清单计价说明、国家相关规范等 |  | m | 1 | 56.08 |  | 56.08
3 | 010201009014 | 三轴搅拌桩（空桩） | 1.φ850@600三轴水泥搅拌桩（四搅四喷）-套接一孔法施工 2.综合考虑二幅桩之间套孔、套打施工,不得计算套打费用 3.综合考虑试桩等相关费用 4.综合考虑地质情况 5.工艺、技术参数及要求详见图纸 6.未尽事项详见图纸、招标文件、工程量清单计价说明、国家相关规范等 |  | m | 1 | 69.43 |  | 69.43
本页小计 | [8 empty] | 183.54
注：为计取规费等的使用，可在表中增设其中：“定额人工费”。
表—08
分部分项工程和单价措施项目清单与计价表
工程名称：地基处理与边坡支护工程 |  |  |  | 标段： |  |  |  | 第 2 页 共 44 页
序号 | 项目编码 | 项目名称 | 项目特征描述 |  | 计量单位 | 工程量 | 金额（元）
[7 empty] | 综合单价 |  | 综合合价 | 其中
暂估价
4 | 010201009016 | 三轴搅拌桩（空桩） | 1.φ850@600三轴水泥搅拌桩（四搅四喷）-连续搭接施工 2.综合考虑二幅桩之间套孔、套打施工,不得计算套打费用 3.综合考虑试桩等相关费用 4.综合考虑地质情况 5.工艺、技术参数及要求详见图纸 6.未尽事项详见图纸、招标文件、工程量清单计价说明、国家相关规范等 |  | m | 1 | 67.1 |  | 67.1
5 | 010201009013 | 三轴搅拌桩 | 1.φ850@600三轴水泥搅拌桩（二搅二喷）-套接一孔法施工 2.水泥标号为普通42.5R，水灰比1.5-2.0，注浆压力为0.3-0.8MPa，水泥掺量不小于200kg/m/单轴，水泥掺入比为20-25%，2搅2喷 3.综合考虑二幅桩之间套孔、套打施工,不得计算套打费用 4.清理场地、定位钻进、排除障碍物、喷浆（粉）搅拌、提升、调制水泥浆、输送、压浆、泥浆清除、检验试验（发包人委托第三方检测除外）、泥浆外运、其它 5.综合考虑:土质、喷粉桩与喷浆桩工艺的差别而造成的费用差异、为桩机移动铺筑的临时道路、可能发生的塌孔、流砂、泉涌、试桩等 6.工艺、技术参数及要求详见图纸 7.未尽事项详见图纸、招标文件、工程量清单计价说明、国家相关规范等 |  | m | 1 | 339.22 |  | 339.22
本页小计 | [8 empty] | 406.32
注：为计取规费等的使用，可在表中增设其中：“定额人工费”。
表—08
分部分项工程和单价措施项目清单与计价表
工程名称：地基处理与边坡支护工程 |  |  |  | 标段： |  |  |  | 第 3 页 共 44 页
序号 | 项目编码 | 项目名称 | 项目特征描述 |  | 计量单位 | 工程量 | 金额（元）
[7 empty] | 综合单价 |  | 综合合价 | 其中
暂估价
6 | 010201009017 | 三轴搅拌桩 | 1.φ850@600三轴水泥搅拌桩（二搅二喷）-连续搭接施工 2.水泥标号为普通42.5R，水灰比1.5-2.0，注浆压力为0.3-0.8MPa，水泥掺量不小于200kg/m/单轴，水泥掺入比为20-25%，2搅2喷 3.综合考虑二幅桩之间套孔、套打施工,不得计算套打费用 4.清理场地、定位钻进、排除障碍物、喷浆（粉）搅拌、提升、调制水泥浆、输送、压浆、泥浆清除、检验试验（发包人委托第三方检测除外）、泥浆外运、其它 5.综合考虑:土质、喷粉桩与喷浆桩工艺的差别而造成的费用差异、为桩机移动铺筑的临时道路、可能发生的塌孔、流砂、泉涌、试桩等 6.工艺、技术参数及要求详见图纸 7.未尽事项详见图纸、招标文件、工程量清单计价说明、国家相关规范等 |  | m | 1 | 435.67 |  | 435.67
本页小计 | [8 empty] | 435.67
注：为计取规费等的使用，可在表中增设其中：“定额人工费”。
表—08
分部分项工程和单价措施项目清单与计价表
工程名称：地基处理与边坡支护工程 |  |  |  | 标段： |  |  |  | 第 4 页 共 44 页
序号 | 项目编码 | 项目名称 | 项目特征描述 |  | 计量单位 | 工程量 | 金额（元）
[7 empty] | 综合单价 |  | 综合合价 | 其中
暂估价
7 | 010201009002 | 三轴搅拌桩 | 1.φ850@600三轴水泥搅拌桩（四搅四喷）-套接一孔法施工 2.水泥标号为普通42.5R，水灰比1.5-2.0，注浆压力为0.3-0.8MPa，水泥掺量不小于200kg/m/单轴，水泥掺入比为20-25%，四搅四喷 3.综合考虑二幅桩之间套孔、套打施工,不得计算套打费用 4.清理场地、定位钻进、排除障碍物、喷浆（粉）搅拌、提升、调制水泥浆、输送、压浆、泥浆清除、检验试验（发包人委托第三方检测除外）、泥浆外运、其它 5.综合考虑:土质、喷粉桩与喷浆桩工艺的差别而造成的费用差异、为桩机移动铺筑的临时道路、可能发生的塌孔、流砂、泉涌、试桩等 6.工艺、技术参数及要求详见图纸 7.未尽事项详见图纸、招标文件、工程量清单计价说明、国家相关规范等 |  | m | 1 | 362.01 |  | 362.01
本页小计 | [8 empty] | 362.01
注：为计取规费等的使用，可在表中增设其中：“定额人工费”。
表—08
分部分项工程和单价措施项目清单与计价表
工程名称：地基处理与边坡支护工程 |  |  |  | 标段： |  |  |  | 第 5 页 共 44 页
序号 | 项目编码 | 项目名称 | 项目特征描述 |  | 计量单位 | 工程量 | 金额（元）
[7 empty] | 综合单价 |  | 综合合价 | 其中
暂估价
8 | 010201009018 | 三轴搅拌桩 | 1.φ850@600三轴水泥搅拌桩（四搅四喷）-连续搭接施工 2.水泥标号为普通42.5R，水灰比1.5-2.0，注浆压力为0.3-0.8MPa，水泥掺量不小于200kg/m/单轴，水泥掺入比为20-25%，四搅四喷 3.综合考虑二幅桩之间套孔、套打施工,不得计算套打费用 4.清理场地、定位钻进、排除障碍物、喷浆（粉）搅拌、提升、调制水泥浆、输送、压浆、泥浆清除、检验试验（发包人委托第三方检测除外）、泥浆外运、其它 5.综合考虑:土质、喷粉桩与喷浆桩工艺的差别而造成的费用差异、为桩机移动铺筑的临时道路、可能发生的塌孔、流砂、泉涌、试桩等 6.工艺、技术参数及要求详见图纸 7.未尽事项详见图纸、招标文件、工程量清单计价说明、国家相关规范等 |  | m | 1 | 457.7 |  | 457.7
9 | 010302001004 | 长螺旋泵压砼灌注桩（CFG桩） | 1.桩长:综合考虑 2.桩径:500mm 3.混凝土种类、强度等级:C25混凝土（综合考虑根据设计规定及施工需要所添加的添加剂） 4.综合考虑地质情况、成孔方式、试桩、混凝土运输、混凝土泵送、灌注、泥浆制备、运输、其他 5.未尽事项详见图纸、招标文件、工程量清单计价说明、国家相关规范等 |  | m3 | 1 | 1034.52 |  | 1034.52
本页小计 | [8 empty] | 1492.22
注：为计取规费等的使用，可在表中增设其中：“定额人工费”。
表—08
分部分项工程和单价措施项目清单与计价表
工程名称：地基处理与边坡支护工程 |  |  |  | 标段： |  |  |  | 第 6 页 共 44 页
序号 | 项目编码 | 项目名称 | 项目特征描述 |  | 计量单位 | 工程量 | 金额（元）
[7 empty] | 综合单价 |  | 综合合价 | 其中
暂估价
10 | 010302001005 | 长螺旋泵压砼灌注桩（CFG桩）（空桩） | 1.桩长:综合考虑 2.桩径:500mm 3.综合考虑地质情况、成孔方式、试桩、泥浆制备、运输、其他 4.未尽事项详见图纸、招标文件、工程量清单计价说明、国家相关规范等 |  | m3 | 1 | 337.32 |  | 337.32
11 | 010515004001 | 灌注桩钢筋笼 | 1.钢筋种类、规格: 综合考虑 2.未尽事项详见图纸、招标文件、工程量清单计价说明、国家相关规范等 |  | t | 1 | 6105.06 |  | 6105.06
12 | 010202007001 | 锚杆成孔 | 1.地层情况:综合考虑 2.钻孔深度:综合考虑 3.钻孔直径:Φ150mm 4.未尽事项详见图纸、招标文件、工程量清单计价说明、国家相关规范等 |  | m | 1 | 65.06 |  | 65.06
13 | 010202007004 | 锚杆成孔 | 1.地层情况:综合考虑 2.钻孔深度:综合考虑 3.钻孔直径:Φ250mm 4.未尽事项详见图纸、招标文件、工程量清单计价说明、国家相关规范等 |  | m | 1 | 73.37 |  | 73.37
14 | 010202007002 | 锚杆灌浆 | 1.地层情况:综合考虑 2.钻孔深度:综合考虑 3.钻孔直径:Φ150mm 4.浆液种类、强度等级:M30水泥砂浆（水灰比0.45）灌浆 5.未尽事项详见图纸、招标文件、工程量清单计价说明、国家相关规范等1.地层情况:综合考虑 |  | m | 1 | 27.08 |  | 27.08
15 | 010202007005 | 锚杆灌浆 | 1.地层情况:综合考虑 2.钻孔深度:综合考虑 3.钻孔直径:Φ250mm 4.浆液种类、强度等级:M30水泥砂浆（水灰比0.4）灌浆 5.未尽事项详见图纸、招标文件、工程量清单计价说明、国家相关规范等1.地层情况:综合考虑 |  | m | 1 | 41.61 |  | 41.61
本页小计 | [8 empty] | 6649.5
注：为计取规费等的使用，可在表中增设其中：“定额人工费”。
表—08
分部分项工程和单价措施项目清单与计价表
工程名称：地基处理与边坡支护工程 |  |  |  | 标段： |  |  |  | 第 7 页 共 44 页
序号 | 项目编码 | 项目名称 | 项目特征描述 |  | 计量单位 | 工程量 | 金额（元）
[7 empty] | 综合单价 |  | 综合合价 | 其中
暂估价
16 | 010202007003 | 锚杆入岩增加费 | 1.锚杆 2.桩长:综合考虑 3.孔径:综合考虑 4.微风化岩 5.综合考虑使用片石（花岗岩）、黄泥、水泥、混凝土等材料进行土洞、溶洞处理后的复冲成孔、复冲产生的浆渣清理及外运等措施费用 6.综合考虑为机械移动铺筑的临时道路、可能发生的塌孔、流砂、泉涌、场内外运距、施工工艺等。包括但不限于平台搭设、成孔、清孔、排障，检验试验（招标人委托第三方检测除外）等一切有关费用。 7.未尽事项详见图纸、招标文件、工程量清单计价说明、国家相关规范等 |  | m | 1 | 77.65 |  | 77.65
17 | 010201009003 | 大直径搅拌桩--喷浆空桩 | 1.地层情况:详岩土工程勘察报告及设计要求 2.桩长:综合考虑 3.桩径:850mm以内 4.综合考虑:土质、为桩机移动铺筑的临时道路、可能发生的塌孔、流砂、泉涌、试桩等 5.清理场地、定位钻进、排除障碍物、泥浆清除、检验试验（发包人委托第三方检测除外）、其它 6.未尽事项详见图纸、招标文件、工程量清单计价说明、国家相关规范等 |  | m | 1 | 35.72 |  | 35.72
本页小计 | [8 empty] | 113.37
注：为计取规费等的使用，可在表中增设其中：“定额人工费”。
表—08
分部分项工程和单价措施项目清单与计价表
工程名称：地基处理与边坡支护工程 |  |  |  | 标段： |  |  |  | 第 8 页 共 44 页
序号 | 项目编码 | 项目名称 | 项目特征描述 |  | 计量单位 | 工程量 | 金额（元）
[7 empty] | 综合单价 |  | 综合合价 | 其中
暂估价
18 | 010201009004 | 大直径搅拌桩--喷粉空桩 | 1.地层情况:详岩土工程勘察报告及设计要求 2.桩长:综合考虑 3.桩径:850mm以内 4.综合考虑:土质、为桩机移动铺筑的临时道路、可能发生的塌孔、流砂、泉涌、试桩等 5.清理场地、定位钻进、排除障碍物、泥浆清除、检验试验（发包人委托第三方检测除外）、其它 6.未尽事项详见图纸、招标文件、工程量清单计价说明、国家相关规范等 |  | m | 1 | 33.84 |  | 33.84
19 | 010201009005 | 大直径搅拌桩--喷浆实桩 | 1.地层情况:详岩土工程勘察报告及设计要求 2.桩长:综合考虑 3.桩径:850mm以内 4.水泥强度等级、掺量:标号42.5R普通硅酸盐水泥，水泥掺量及用量综合考虑 5.注浆类型、方法:喷浆、四搅四喷或二搅四喷 6.综合考虑:土质、为桩机移动铺筑的临时道路、可能发生的塌孔、流砂、泉涌、试桩等 7.清理场地、定位钻进、排除障碍物、泥浆清除、检验试验（发包人委托第三方检测除外）、其它 8.未尽事项详见图纸、招标文件、工程量清单计价说明、国家相关规范等 |  | m | 1 | 133.35 |  | 133.35
本页小计 | [8 empty] | 167.19
注：为计取规费等的使用，可在表中增设其中：“定额人工费”。
表—08
分部分项工程和单价措施项目清单与计价表
工程名称：地基处理与边坡支护工程 |  |  |  | 标段： |  |  |  | 第 9 页 共 44 页
序号 | 项目编码 | 项目名称 | 项目特征描述 |  | 计量单位 | 工程量 | 金额（元）
[7 empty] | 综合单价 |  | 综合合价 | 其中
暂估价
20 | 010201009006 | 大直径搅拌桩--喷粉实桩 | 1.地层情况:详岩土工程勘察报告及设计要求 2.桩长:综合考虑 3.桩径:850mm以内 4.水泥强度等级、掺量:标号42.5R普通硅酸盐水泥，水泥掺量及用量综合考虑 5.注浆类型、方法:喷粉、四搅四喷或二搅四喷 6.综合考虑:土质为桩机移动铺筑的临时道路、可能发生的塌孔、流砂、泉涌、试桩等 7.清理场地、定位钻进、排除障碍物、喷粉搅拌、提升、调制水泥浆、输送、压浆、泥浆清除、检验试验（发包人委托第三方检测除外）、其它 8.未尽事项详见图纸、招标文件、工程量清单计价说明、国家相关规范等 |  | m | 1 | 126.85 |  | 126.85
21 | 010201009007 | 大直径搅拌桩--喷浆实桩 | 1.地层情况:详岩土工程勘察报告及设计要求 2.桩长:综合考虑 3.桩径:850mm以内 4.水泥强度等级、掺量:标号42.5R普通硅酸盐水泥，水泥掺量及用量综合考虑 5.注浆类型、方法:喷浆、常规 6.综合考虑:土质、为桩机移动铺筑的临时道路、可能发生的塌孔、流砂、泉涌、试桩等 7.清理场地、定位钻进、排除障碍物、喷浆搅拌、提升、调制水泥浆、输送、压浆、泥浆清除、检验试验（发包人委托第三方检测除外）、其它 8.未尽事项详见图纸、招标文件、工程量清单计价说明、国家相关规范等 |  | m | 1 | 112 |  | 112
本页小计 | [8 empty] | 238.85
注：为计取规费等的使用，可在表中增设其中：“定额人工费”。
表—08
分部分项工程和单价措施项目清单与计价表
工程名称：地基处理与边坡支护工程 |  |  |  | 标段： |  |  |  | 第 10 页 共 44 页
序号 | 项目编码 | 项目名称 | 项目特征描述 |  | 计量单位 | 工程量 | 金额（元）
[7 empty] | 综合单价 |  | 综合合价 | 其中
暂估价
22 | 010201009008 | 大直径搅拌桩--喷粉实桩 | 1.地层情况:详岩土工程勘察报告及设计要求 2.桩长:综合考虑 3.桩径:850mm以内 4.水泥强度等级、掺量:标号42.5R普通硅酸盐水泥，水泥掺量及用量综合考虑 5.注浆类型、方法:常规 6.综合考虑:土质、为桩机移动铺筑的临时道路、可能发生的塌孔、流砂、泉涌、试桩等 7.清理场地、定位钻进、排除障碍物、喷粉搅拌、提升、调制水泥浆、输送、压浆、泥浆清除、检验试验（发包人委托第三方检测除外）、其它 8.未尽事项详见图纸、招标文件、工程量清单计价说明、国家相关规范等 |  | m | 1 | 107.38 |  | 107.38
23 | 010301002001 | 预制钢筋混凝土管桩桩径(500mm) | 1.地层情况:按地质勘察资料自行考虑 2.管桩规格:预应力管桩PC-500AB（125） 3.管桩外径:500mm 4.管桩长度:综合考虑 5.管桩混凝土强度等级:综合考虑 6.综合考虑:抗拔桩，管桩运输，沉桩方法 7.未尽事项详见图纸、招标文件、工程量清单计价说明、国家相关规范等 |  | m | 1 | 296.96 |  | 296.96
本页小计 | [8 empty] | 404.34
注：为计取规费等的使用，可在表中增设其中：“定额人工费”。
表—08
分部分项工程和单价措施项目清单与计价表
工程名称：地基处理与边坡支护工程 |  |  |  | 标段： |  |  |  | 第 11 页 共 44 页
序号 | 项目编码 | 项目名称 | 项目特征描述 |  | 计量单位 | 工程量 | 金额（元）
[7 empty] | 综合单价 |  | 综合合价 | 其中
暂估价
24 | 010301002002 | 预制钢筋混凝土管桩桩径(500mm)—试验桩 | 1.地层情况:按地质勘察资料自行考虑 2.管桩规格:预应力管桩PC-500AB（125） 3.管桩外径:500mm 4.管桩长度:综合考虑 5.管桩混凝土强度等级:综合考虑 6.综合考虑:抗拔桩，管桩运输，沉桩方法 7.未尽事项详见图纸、招标文件、工程量清单计价说明、国家相关规范等 |  | m | 1 | 354.05 |  | 354.05
25 | 粤010301005001 | 管桩电焊接桩 φ500 | 1.地层情况:按地质勘察资料自行考虑 2.管桩外径:500mm 3.管桩长度:综合考虑 4.未尽事项详见图纸、招标文件、工程量清单计价说明、国家相关规范等 |  | 个 | 1 | 141.41 |  | 141.41
26 | 010301002004 | 送桩 桩径(500mm) | 1.送桩深度、桩长:综合考虑，按实结算 2.桩外径:500mm 3.综合考虑:送桩方式、施工工艺等 4.未尽事项详见图纸、招标文件、工程量清单计价说明、国家相关规范等 |  | m | 1 | 72.34 |  | 72.34
27 | 010301002006 | 预制钢筋混凝土管桩桩径(400mm) | 1.地层情况:按地质勘察资料自行考虑 2.管桩规格:预应力管桩PC-400AB（95） 3.管桩外径:400mm 4.管桩长度:综合考虑 5.管桩混凝土强度等级:综合考虑 6.综合考虑:抗拔桩，管桩运输，沉桩方法 7.未尽事项详见图纸、招标文件、工程量清单计价说明、国家相关规范等 |  | m | 1 | 228.76 |  | 228.76
本页小计 | [8 empty] | 796.56
注：为计取规费等的使用，可在表中增设其中：“定额人工费”。
表—08
分部分项工程和单价措施项目清单与计价表
工程名称：地基处理与边坡支护工程 |  |  |  | 标段： |  |  |  | 第 12 页 共 44 页
序号 | 项目编码 | 项目名称 | 项目特征描述 |  | 计量单位 | 工程量 | 金额（元）
[7 empty] | 综合单价 |  | 综合合价 | 其中
暂估价
28 | 010301002007 | 预制钢筋混凝土管桩桩径(400mm)—试验桩 | 1.地层情况:按地质勘察资料自行考虑 2.管桩规格:预应力管桩PC-400AB（95） 3.管桩外径:400mm 4.管桩长度:综合考虑 5.管桩混凝土强度等级:综合考虑 6.综合考虑:抗拔桩，管桩运输，沉桩方法 7.未尽事项详见图纸、招标文件、工程量清单计价说明、国家相关规范等 |  | m | 1 | 277.07 |  | 277.07
29 | 粤010301005003 | 管桩电焊接桩 φ400 | 1.地层情况:按地质勘察资料自行考虑 2.管桩外径:400mm 3.管桩长度:综合考虑 4.未尽事项详见图纸、招标文件、工程量清单计价说明、国家相关规范等 |  | 个 | 1 | 110.77 |  | 110.77
30 | 010301002008 | 送桩 桩径(400mm) | 1.送桩深度、桩长:综合考虑，按实结算 2.桩外径:400mm 3.综合考虑:送桩方式、施工工艺等 4.未尽事项详见图纸、招标文件、工程量清单计价说明、国家相关规范等 |  | m | 1 | 60.43 |  | 60.43
31 | 010301002003 | 预制混凝土管桩填芯 | 1.地层情况:按地质勘察资料自行考虑 2.管桩规格:综合考虑 3.管桩填充灌填混凝土:C30 4.综合考虑:混凝土拌和要求、骨料粒径及因施工工艺需要掺外加剂 5.未尽事项详见图纸、招标文件、工程量清单计价说明、国家相关规范等 |  | m3 | 1 | 793.29 |  | 793.29
本页小计 | [8 empty] | 1241.56
注：为计取规费等的使用，可在表中增设其中：“定额人工费”。
表—08
分部分项工程和单价措施项目清单与计价表
工程名称：地基处理与边坡支护工程 |  |  |  | 标段： |  |  |  | 第 13 页 共 44 页
序号 | 项目编码 | 项目名称 | 项目特征描述 |  | 计量单位 | 工程量 | 金额（元）
[7 empty] | 综合单价 |  | 综合合价 | 其中
暂估价
32 | 010301002005 | 预制混凝土管桩填芯 | 1.地层情况:按地质勘察资料自行考虑 2.管桩规格:综合考虑 3.管桩填充灌填混凝土:C40 4.综合考虑:混凝土拌和要求、骨料粒径及因施工工艺需要掺外加剂 5.未尽事项详见图纸、招标文件、工程量清单计价说明、国家相关规范等 |  | m3 | 1 | 824.6 |  | 824.6
33 | 010301004001 | 截(凿)桩头 | 1.管桩类型:综合考虑 2.桩头截面、高度:综合考虑 3.桩混凝土强度等级:综合考虑 4.有无钢筋:有钢筋 5.综合考虑场内运输、施工工艺等 6.未尽事项详见图纸、招标文件、工程量清单计价说明、国家相关规范等 |  | 个 | 1 | 85.2 |  | 85.2
34 | 粤010301005002 | 桩尖 | 1.桩尖类型:按设计要求 2.设计材质:按图纸要求及规范 3.桩尖质量:综合考虑 4.规格尺寸:按图纸数量、尺寸 5.未尽事项详见图纸、招标文件、工程量清单计价说明、国家相关规范等 |  | t | 1 | 8895.93 |  | 8895.93
35 | 010515001005 | 桩头插筋 | 1.钢筋种类、规格:桩头插筋 2.其他：未尽事项详见图纸、国家相关规范等 |  | t | 1 | 5228.06 |  | 5228.06
36 | 010516002001 | 预埋铁件 | 1.钢材种类:圆钢板 2.规格:t=3 3.铁件尺寸:详图纸尺寸 4.其他：未尽事项详见图纸、国家相关规范等 |  | t | 1 | 11916.23 |  | 11916.23
本页小计 | [8 empty] | 26950.02
注：为计取规费等的使用，可在表中增设其中：“定额人工费”。
表—08
分部分项工程和单价措施项目清单与计价表
工程名称：地基处理与边坡支护工程 |  |  |  | 标段： |  |  |  | 第 14 页 共 44 页
序号 | 项目编码 | 项目名称 | 项目特征描述 |  | 计量单位 | 工程量 | 金额（元）
[7 empty] | 综合单价 |  | 综合合价 | 其中
暂估价
37 | 010302001006 | 长螺旋泵压砼灌注桩（空桩） | 1.桩截面:桩径800mm内 2.综合考虑冲孔（旋挖）、试桩、地质情况、成孔方式、泥浆制备、运输、其他 3.未尽事项详见图纸、招标文件、工程量清单计价说明、国家相关规范等 |  | m3 | 1 | 559.37 |  | 559.37
38 | 010302001007 | 长螺旋泵压砼灌注桩 | 1.桩截面:桩径800mm内 2.混凝土强度等级:水下混凝土C35（综合考虑根据设计规定及施工需要所添加的添加剂） 3.综合考虑冲孔（旋挖）、试桩、地质情况、成孔方式、混凝土运输、混凝土泵送、灌注、泥浆制备、运输、其他 4.未尽事项详见图纸、招标文件、工程量清单计价说明、国家相关规范等 |  | m3 | 1 | 1404.81 |  | 1404.81
39 | 粤010302008001 | 长螺旋泵压砼灌注桩入岩增加费 | 1.桩类别:长螺旋钻孔压灌桩 2.桩长:综合考虑 3.桩径:Φ800mm内 4.微风化岩 5.综合考虑使用片石（花岗岩）、黄泥、水泥、混凝土等材料进行土洞、溶洞处理后的复冲成孔、复冲产生的浆渣清理及外运等措施费用 6.综合考虑为桩机移动铺筑的临时道路、可能发生的塌孔、流砂、泉涌、场内外运距、抗拔桩施工工艺等。包括护筒埋设及拆除、平台搭设、泥浆制作、泥浆外运、成孔、清孔、排障、清理浮浆、基岩面磨平处理，检验试验（招标人委托第三方检测除外）等一切有关费用。 7.未尽事项详见图纸、招标文件、工程量清单计价说明、国家相关规范等 |  | m3 | 1 | 1286.13 |  | 1286.13
本页小计 | [8 empty] | 3250.31
注：为计取规费等的使用，可在表中增设其中：“定额人工费”。
表—08
分部分项工程和单价措施项目清单与计价表
工程名称：地基处理与边坡支护工程 |  |  |  | 标段： |  |  |  | 第 15 页 共 44 页
序号 | 项目编码 | 项目名称 | 项目特征描述 |  | 计量单位 | 工程量 | 金额（元）
[7 empty] | 综合单价 |  | 综合合价 | 其中
暂估价
40 | 010301004002 | 截桩头 | 1.桩类型:灌注桩 2.桩头截面、高度、配合检测需要:综合考虑 3.综合考虑：场内外运输、运距 4.未尽事项详见图纸、招标文件、工程量清单计价说明、国家相关规范等 |  | m3 | 1 | 403.67 |  | 403.67
41 | 010515010001 | 声测管预埋 | 1.声测管预埋 2.材质、规格型号:综合考虑 3.综合考虑管制作、管件连接、下管方式、机具安装、移动、拆除、刷油、排障、场内运输等一切相关费用 4.综合考虑管埋设机械 5.未尽事项详见图纸、招标文件、工程量清单计价说明、国家相关规范等 |  | t | 1 | 5631.13 |  | 5631.13
本页小计 | [8 empty] | 6034.8
注：为计取规费等的使用，可在表中增设其中：“定额人工费”。
表—08
分部分项工程和单价措施项目清单与计价表
工程名称：地基处理与边坡支护工程 |  |  |  | 标段： |  |  |  | 第 16 页 共 44 页
序号 | 项目编码 | 项目名称 | 项目特征描述 |  | 计量单位 | 工程量 | 金额（元）
[7 empty] | 综合单价 |  | 综合合价 | 其中
暂估价
42 | 010302001032 | 钻孔灌注桩-实桩 | 1.桩类别:钻孔灌注桩 2.桩长:综合考虑 3.桩径:Φ800mm内 4.综合考虑土质 5.桩段是否存在溶洞以超前钻资料界定为准，其他资料不作计算依据 6.混凝土强度等级:C35水下商品砼浇筑（综合考虑根据设计规定及施工需要所添加的添加剂、浇捣方式、混凝土泵送增加费） 7.综合考虑使用片石（花岗岩）、黄泥、水泥、混凝土等材料进行土洞、溶洞处理后的复冲成孔、复冲产生的浆渣清理及外运等措施费用 8.综合考虑为桩机移动铺筑的临时道路、可能发生的塌孔、流砂、泉涌、场内外运距、抗拔桩施工工艺等。包括平台搭设、泥浆制作、成孔、清孔、排障、混凝土运输、灌注、振捣、清理浮浆、检验试验（招标人委托第三方检测除外）等一切有关费用。 9.未尽事项详见图纸、招标文件、工程量清单计价说明、国家相关规范等 |  | m3 | 1 | 1433.48 |  | 1433.48
本页小计 | [8 empty] | 1433.48
注：为计取规费等的使用，可在表中增设其中：“定额人工费”。
表—08
分部分项工程和单价措施项目清单与计价表
工程名称：地基处理与边坡支护工程 |  |  |  | 标段： |  |  |  | 第 17 页 共 44 页
序号 | 项目编码 | 项目名称 | 项目特征描述 |  | 计量单位 | 工程量 | 金额（元）
[7 empty] | 综合单价 |  | 综合合价 | 其中
暂估价
43 | 010302001033 | 钻孔灌注桩-实桩 | 1.桩类别:钻孔灌注桩 2.桩长:综合考虑 3.桩径:Φ1200mm内 4.综合考虑土质 5.桩段是否存在溶洞以超前钻资料界定为准，其他资料不作计算依据 6.混凝土强度等级:C35水下商品砼浇筑（综合考虑根据设计规定及施工需要所添加的添加剂、浇捣方式、混凝土泵送增加费） 7.综合考虑使用片石（花岗岩）、黄泥、水泥、混凝土等材料进行土洞、溶洞处理后的复冲成孔、复冲产生的浆渣清理及外运等措施费用 8.综合考虑为桩机移动铺筑的临时道路、可能发生的塌孔、流砂、泉涌、场内外运距、抗拔桩施工工艺等。包括平台搭设、泥浆制作、成孔、清孔、排障、混凝土运输、灌注、振捣、清理浮浆、检验试验（招标人委托第三方检测除外）等一切有关费用。 9.未尽事项详见图纸、招标文件、工程量清单计价说明、国家相关规范等 |  | m3 | 1 | 1359.57 |  | 1359.57
本页小计 | [8 empty] | 1359.57
注：为计取规费等的使用，可在表中增设其中：“定额人工费”。
表—08
分部分项工程和单价措施项目清单与计价表
工程名称：地基处理与边坡支护工程 |  |  |  | 标段： |  |  |  | 第 18 页 共 44 页
序号 | 项目编码 | 项目名称 | 项目特征描述 |  | 计量单位 | 工程量 | 金额（元）
[7 empty] | 综合单价 |  | 综合合价 | 其中
暂估价
44 | 010302001008 | 旋挖灌注桩-实桩 | 1.桩类别:旋挖灌注桩 2.桩长:综合考虑 3.桩径:Φ1000mm内 4.综合考虑土质 5.桩段是否存在溶洞以超前钻资料界定为准，其他资料不作计算依据 6.混凝土强度等级:C35水下商品砼浇筑（综合考虑根据设计规定及施工需要所添加的添加剂、浇捣方式、混凝土泵送增加费） 7.综合考虑使用片石（花岗岩）、黄泥、水泥、混凝土等材料进行土洞、溶洞处理后的复冲成孔、复冲产生的浆渣清理及外运等措施费用 8.综合考虑为桩机移动铺筑的临时道路、可能发生的塌孔、流砂、泉涌、场内外运距、抗拔桩施工工艺等。包括平台搭设、泥浆制作、成孔、清孔、排障、混凝土运输、灌注、振捣、清理浮浆、检验试验（招标人委托第三方检测除外）等一切有关费用。 9.未尽事项详见图纸、招标文件、工程量清单计价说明、国家相关规范等 |  | m3 | 1 | 1353.04 |  | 1353.04
本页小计 | [8 empty] | 1353.04
注：为计取规费等的使用，可在表中增设其中：“定额人工费”。
表—08
分部分项工程和单价措施项目清单与计价表
工程名称：地基处理与边坡支护工程 |  |  |  | 标段： |  |  |  | 第 19 页 共 44 页
序号 | 项目编码 | 项目名称 | 项目特征描述 |  | 计量单位 | 工程量 | 金额（元）
[7 empty] | 综合单价 |  | 综合合价 | 其中
暂估价
45 | 010302001022 | 旋挖灌注桩-实桩 | 1.桩类别:旋挖灌注桩 2.桩长:综合考虑 3.桩径:Φ1500mm内 4.综合考虑土质 5.桩段是否存在溶洞以超前钻资料界定为准，其他资料不作计算依据 6.混凝土强度等级:C35水下商品砼浇筑（综合考虑根据设计规定及施工需要所添加的添加剂、浇捣方式、混凝土泵送增加费） 7.综合考虑使用片石（花岗岩）、黄泥、水泥、混凝土等材料进行土洞、溶洞处理后的复冲成孔、复冲产生的浆渣清理及外运等措施费用 8.综合考虑为桩机移动铺筑的临时道路、可能发生的塌孔、流砂、泉涌、场内外运距、抗拔桩施工工艺等。包括平台搭设、泥浆制作、成孔、清孔、排障、混凝土运输、灌注、振捣、清理浮浆、检验试验（招标人委托第三方检测除外）等一切有关费用。 9.未尽事项详见图纸、招标文件、工程量清单计价说明、国家相关规范等 |  | m3 | 1 | 1259.59 |  | 1259.59
本页小计 | [8 empty] | 1259.59
注：为计取规费等的使用，可在表中增设其中：“定额人工费”。
表—08
分部分项工程和单价措施项目清单与计价表
工程名称：地基处理与边坡支护工程 |  |  |  | 标段： |  |  |  | 第 20 页 共 44 页
序号 | 项目编码 | 项目名称 | 项目特征描述 |  | 计量单位 | 工程量 | 金额（元）
[7 empty] | 综合单价 |  | 综合合价 | 其中
暂估价
46 | 010302001023 | 旋挖灌注桩-实桩 | 1.桩类别:旋挖灌注桩 2.桩长:综合考虑 3.桩径:Φ2000mm内 4.综合考虑土质 5.桩段是否存在溶洞以超前钻资料界定为准，其他资料不作计算依据 6.混凝土强度等级:C35水下商品砼浇筑（综合考虑根据设计规定及施工需要所添加的添加剂、浇捣方式、混凝土泵送增加费） 7.综合考虑使用片石（花岗岩）、黄泥、水泥、混凝土等材料进行土洞、溶洞处理后的复冲成孔、复冲产生的浆渣清理及外运等措施费用 8.综合考虑为桩机移动铺筑的临时道路、可能发生的塌孔、流砂、泉涌、场内外运距、抗拔桩施工工艺等。包括平台搭设、泥浆制作、成孔、清孔、排障、混凝土运输、灌注、振捣、清理浮浆、检验试验（招标人委托第三方检测除外）等一切有关费用。 9.未尽事项详见图纸、招标文件、工程量清单计价说明、国家相关规范等 |  | m3 | 1 | 1224.74 |  | 1224.74
本页小计 | [8 empty] | 1224.74
注：为计取规费等的使用，可在表中增设其中：“定额人工费”。
表—08
分部分项工程和单价措施项目清单与计价表
工程名称：地基处理与边坡支护工程 |  |  |  | 标段： |  |  |  | 第 21 页 共 44 页
序号 | 项目编码 | 项目名称 | 项目特征描述 |  | 计量单位 | 工程量 | 金额（元）
[7 empty] | 综合单价 |  | 综合合价 | 其中
暂估价
47 | 010302001031 | 冲孔灌注桩-实桩 | 1.桩类别:冲孔灌注桩 2.桩长:综合考虑 3.桩径:Φ800mm内 4.综合考虑土质 5.桩段是否存在溶洞以超前钻资料界定为准，其他资料不作计算依据 6.混凝土强度等级:C35P8水下商品砼浇筑（综合考虑根据设计规定及施工需要所添加的添加剂、浇捣方式、混凝土泵送增加费） 7.综合考虑使用片石（花岗岩）、黄泥、水泥、混凝土等材料进行土洞、溶洞处理后的复冲成孔、复冲产生的浆渣清理及外运等措施费用 8.综合考虑为桩机移动铺筑的临时道路、可能发生的塌孔、流砂、泉涌、场内外运距、抗拔桩施工工艺等。包括平台搭设、泥浆制作、成孔、清孔、排障、混凝土运输、灌注、振捣、清理浮浆、检验试验（招标人委托第三方检测除外）等一切有关费用。 9.未尽事项详见图纸、招标文件、工程量清单计价说明、国家相关规范等 |  | m3 | 1 | 1560.12 |  | 1560.12
本页小计 | [8 empty] | 1560.12
注：为计取规费等的使用，可在表中增设其中：“定额人工费”。
表—08
分部分项工程和单价措施项目清单与计价表
工程名称：地基处理与边坡支护工程 |  |  |  | 标段： |  |  |  | 第 22 页 共 44 页
序号 | 项目编码 | 项目名称 | 项目特征描述 |  | 计量单位 | 工程量 | 金额（元）
[7 empty] | 综合单价 |  | 综合合价 | 其中
暂估价
48 | 010302001009 | 冲孔灌注桩-实桩 | 1.桩类别:冲孔灌注桩 2.桩长:综合考虑 3.桩径:Φ1200mm内 4.综合考虑土质 5.桩段是否存在溶洞以超前钻资料界定为准，其他资料不作计算依据 6.混凝土强度等级:C35水下商品砼浇筑（综合考虑根据设计规定及施工需要所添加的添加剂、浇捣方式、混凝土泵送增加费） 7.综合考虑使用片石（花岗岩）、黄泥、水泥、混凝土等材料进行土洞、溶洞处理后的复冲成孔、复冲产生的浆渣清理及外运等措施费用 8.综合考虑为桩机移动铺筑的临时道路、可能发生的塌孔、流砂、泉涌、场内外运距、抗拔桩施工工艺等。包括平台搭设、泥浆制作、成孔、清孔、排障、混凝土运输、灌注、振捣、清理浮浆、检验试验（招标人委托第三方检测除外）等一切有关费用。 9.未尽事项详见图纸、招标文件、工程量清单计价说明、国家相关规范等 |  | m3 | 1 | 1436.62 |  | 1436.62
本页小计 | [8 empty] | 1436.62
注：为计取规费等的使用，可在表中增设其中：“定额人工费”。
表—08
分部分项工程和单价措施项目清单与计价表
工程名称：地基处理与边坡支护工程 |  |  |  | 标段： |  |  |  | 第 23 页 共 44 页
序号 | 项目编码 | 项目名称 | 项目特征描述 |  | 计量单位 | 工程量 | 金额（元）
[7 empty] | 综合单价 |  | 综合合价 | 其中
暂估价
49 | 010302001024 | 冲孔灌注桩-实桩 | 1.桩类别:冲孔灌注桩 2.桩长:综合考虑 3.桩径:Φ1500mm内 4.综合考虑土质 5.桩段是否存在溶洞以超前钻资料界定为准，其他资料不作计算依据 6.混凝土强度等级:C35水下商品砼浇筑（综合考虑根据设计规定及施工需要所添加的添加剂、浇捣方式、混凝土泵送增加费） 7.综合考虑使用片石（花岗岩）、黄泥、水泥、混凝土等材料进行土洞、溶洞处理后的复冲成孔、复冲产生的浆渣清理及外运等措施费用 8.综合考虑为桩机移动铺筑的临时道路、可能发生的塌孔、流砂、泉涌、场内外运距、抗拔桩施工工艺等。包括平台搭设、泥浆制作、成孔、清孔、排障、混凝土运输、灌注、振捣、清理浮浆、检验试验（招标人委托第三方检测除外）等一切有关费用。 9.未尽事项详见图纸、招标文件、工程量清单计价说明、国家相关规范等 |  | m3 | 1 | 1330.29 |  | 1330.29
本页小计 | [8 empty] | 1330.29
注：为计取规费等的使用，可在表中增设其中：“定额人工费”。
表—08
分部分项工程和单价措施项目清单与计价表
工程名称：地基处理与边坡支护工程 |  |  |  | 标段： |  |  |  | 第 24 页 共 44 页
序号 | 项目编码 | 项目名称 | 项目特征描述 |  | 计量单位 | 工程量 | 金额（元）
[7 empty] | 综合单价 |  | 综合合价 | 其中
暂估价
50 | 010302001025 | 冲孔灌注桩-实桩 | 1.桩类别:冲孔灌注桩 2.桩长:综合考虑 3.桩径:Φ2000mm内 4.综合考虑土质 5.桩段是否存在溶洞以超前钻资料界定为准，其他资料不作计算依据 6.混凝土强度等级:C35水下商品砼浇筑（综合考虑根据设计规定及施工需要所添加的添加剂、浇捣方式、混凝土泵送增加费） 7.综合考虑使用片石（花岗岩）、黄泥、水泥、混凝土等材料进行土洞、溶洞处理后的复冲成孔、复冲产生的浆渣清理及外运等措施费用 8.综合考虑为桩机移动铺筑的临时道路、可能发生的塌孔、流砂、泉涌、场内外运距、抗拔桩施工工艺等。包括平台搭设、泥浆制作、成孔、清孔、排障、混凝土运输、灌注、振捣、清理浮浆、检验试验（招标人委托第三方检测除外）等一切有关费用。 9.未尽事项详见图纸、招标文件、工程量清单计价说明、国家相关规范等 |  | m3 | 1 | 1251.07 |  | 1251.07
本页小计 | [8 empty] | 1251.07
注：为计取规费等的使用，可在表中增设其中：“定额人工费”。
表—08
分部分项工程和单价措施项目清单与计价表
工程名称：地基处理与边坡支护工程 |  |  |  | 标段： |  |  |  | 第 25 页 共 44 页
序号 | 项目编码 | 项目名称 | 项目特征描述 |  | 计量单位 | 工程量 | 金额（元）
[7 empty] | 综合单价 |  | 综合合价 | 其中
暂估价
51 | 010302001034 | 钻孔灌注桩-空桩 | 1.桩类别:钻孔灌注桩 2.桩长:综合考虑 3.桩径:Φ800mm内 4.综合考虑使用片石（花岗岩）、黄泥、水泥、混凝土等材料进行土洞、溶洞处理后的复冲成孔、复冲产生的浆渣清理及外运等措施费用 5.综合考虑为桩机移动铺筑的临时道路、可能发生的塌孔、流砂、泉涌、场内外运距、抗拔桩施工工艺等。包括平台搭设、泥浆制作、成孔、清孔、排障、混凝土运输、灌注、振捣、清理浮浆、检验试验（招标人委托第三方检测除外）等一切有关费用。 6.未尽事项详见图纸、招标文件、工程量清单计价说明、国家相关规范等 |  | m3 | 1 | 559.37 |  | 559.37
52 | 010302001035 | 钻孔灌注桩-空桩 | 1.桩类别:钻孔灌注桩 2.桩长:综合考虑 3.桩径:Φ1200mm内 4.综合考虑土质 4.综合考虑使用片石（花岗岩）、黄泥、水泥、混凝土等材料进行土洞、溶洞处理后的复冲成孔、复冲产生的浆渣清理及外运等措施费用 5.综合考虑为桩机移动铺筑的临时道路、可能发生的塌孔、流砂、泉涌、场内外运距、抗拔桩施工工艺等。包括平台搭设、泥浆制作、成孔、清孔、排障、混凝土运输、灌注、振捣、清理浮浆、检验试验（招标人委托第三方检测除外）等一切有关费用。 6.未尽事项详见图纸、招标文件、工程量清单计价说明、国家相关规范等 |  | m3 | 1 | 485.46 |  | 485.46
本页小计 | [8 empty] | 1044.83
注：为计取规费等的使用，可在表中增设其中：“定额人工费”。
表—08
分部分项工程和单价措施项目清单与计价表
工程名称：地基处理与边坡支护工程 |  |  |  | 标段： |  |  |  | 第 26 页 共 44 页
序号 | 项目编码 | 项目名称 | 项目特征描述 |  | 计量单位 | 工程量 | 金额（元）
[7 empty] | 综合单价 |  | 综合合价 | 其中
暂估价
53 | 010302001010 | 旋挖灌注桩-空桩 | 1.桩类别:旋挖灌注桩 2.桩长:综合考虑 3.桩径:Φ1000mm内 4.综合考虑使用片石（花岗岩）、黄泥、水泥、混凝土等材料进行土洞、溶洞处理后的复冲成孔、复冲产生的浆渣清理及外运等措施费用 5.综合考虑为桩机移动铺筑的临时道路、可能发生的塌孔、流砂、泉涌、场内外运距、抗拔桩施工工艺等。包括平台搭设、泥浆制作、成孔、清孔、排障、混凝土运输、灌注、振捣、清理浮浆、检验试验（招标人委托第三方检测除外）等一切有关费用。 6.未尽事项详见图纸、招标文件、工程量清单计价说明、国家相关规范等 |  | m3 | 1 | 478.93 |  | 478.93
54 | 010302001027 | 旋挖灌注桩-空桩 | 1.桩类别:旋挖灌注桩 2.桩长:综合考虑 3.桩径:Φ1500mm内 4.综合考虑使用片石（花岗岩）、黄泥、水泥、混凝土等材料进行土洞、溶洞处理后的复冲成孔、复冲产生的浆渣清理及外运等措施费用 5.综合考虑为桩机移动铺筑的临时道路、可能发生的塌孔、流砂、泉涌、场内外运距、抗拔桩施工工艺等。包括平台搭设、泥浆制作、成孔、清孔、排障、混凝土运输、灌注、振捣、清理浮浆、检验试验（招标人委托第三方检测除外）等一切有关费用。 6.未尽事项详见图纸、招标文件、工程量清单计价说明、国家相关规范等 |  | m3 | 1 | 385.48 |  | 385.48
本页小计 | [8 empty] | 864.41
注：为计取规费等的使用，可在表中增设其中：“定额人工费”。
表—08
分部分项工程和单价措施项目清单与计价表
工程名称：地基处理与边坡支护工程 |  |  |  | 标段： |  |  |  | 第 27 页 共 44 页
序号 | 项目编码 | 项目名称 | 项目特征描述 |  | 计量单位 | 工程量 | 金额（元）
[7 empty] | 综合单价 |  | 综合合价 | 其中
暂估价
55 | 010302001028 | 旋挖灌注桩-空桩 | 1.桩类别:旋挖灌注桩 2.桩长:综合考虑 3.桩径:Φ2000mm内 4.综合考虑使用片石（花岗岩）、黄泥、水泥、混凝土等材料进行土洞、溶洞处理后的复冲成孔、复冲产生的浆渣清理及外运等措施费用 5.综合考虑为桩机移动铺筑的临时道路、可能发生的塌孔、流砂、泉涌、场内外运距、抗拔桩施工工艺等。包括平台搭设、泥浆制作、成孔、清孔、排障、混凝土运输、灌注、振捣、清理浮浆、检验试验（招标人委托第三方检测除外）等一切有关费用。 6.未尽事项详见图纸、招标文件、工程量清单计价说明、国家相关规范等 |  | m3 | 1 | 350.63 |  | 350.63
56 | 010302001026 | 冲孔灌注桩-空桩 | 1.桩类别:冲孔灌注桩 2.桩长:综合考虑 3.桩径:Φ800mm内 4.综合考虑使用片石（花岗岩）、黄泥、水泥、混凝土等材料进行土洞、溶洞处理后的复冲成孔、复冲产生的浆渣清理及外运等措施费用 5.综合考虑为桩机移动铺筑的临时道路、可能发生的塌孔、流砂、泉涌、场内外运距、抗拔桩施工工艺等。包括平台搭设、泥浆制作、成孔、清孔、排障、混凝土运输、灌注、振捣、清理浮浆、检验试验（招标人委托第三方检测除外）等一切有关费用。 6.未尽事项详见图纸、招标文件、工程量清单计价说明、国家相关规范等 |  | m3 | 1 | 677.56 |  | 677.56
本页小计 | [8 empty] | 1028.19
注：为计取规费等的使用，可在表中增设其中：“定额人工费”。
表—08
分部分项工程和单价措施项目清单与计价表
工程名称：地基处理与边坡支护工程 |  |  |  | 标段： |  |  |  | 第 28 页 共 44 页
序号 | 项目编码 | 项目名称 | 项目特征描述 |  | 计量单位 | 工程量 | 金额（元）
[7 empty] | 综合单价 |  | 综合合价 | 其中
暂估价
57 | 010302001011 | 冲孔灌注桩-空桩 | 1.桩类别:冲孔灌注桩 2.桩长:综合考虑 3.桩径:Φ1200mm内 4.综合考虑使用片石（花岗岩）、黄泥、水泥、混凝土等材料进行土洞、溶洞处理后的复冲成孔、复冲产生的浆渣清理及外运等措施费用 5.综合考虑为桩机移动铺筑的临时道路、可能发生的塌孔、流砂、泉涌、场内外运距、抗拔桩施工工艺等。包括平台搭设、泥浆制作、成孔、清孔、排障、混凝土运输、灌注、振捣、清理浮浆、检验试验（招标人委托第三方检测除外）等一切有关费用。 6.未尽事项详见图纸、招标文件、工程量清单计价说明、国家相关规范等 |  | m3 | 1 | 572.13 |  | 572.13
58 | 010302001029 | 冲孔灌注桩-空桩 | 1.桩类别:冲孔灌注桩 2.桩长:综合考虑 3.桩径:Φ1500mm内 4.综合考虑使用片石（花岗岩）、黄泥、水泥、混凝土等材料进行土洞、溶洞处理后的复冲成孔、复冲产生的浆渣清理及外运等措施费用 5.综合考虑为桩机移动铺筑的临时道路、可能发生的塌孔、流砂、泉涌、场内外运距、抗拔桩施工工艺等。包括平台搭设、泥浆制作、成孔、清孔、排障、混凝土运输、灌注、振捣、清理浮浆、检验试验（招标人委托第三方检测除外）等一切有关费用。 6.未尽事项详见图纸、招标文件、工程量清单计价说明、国家相关规范等 |  | m3 | 1 | 465.8 |  | 465.8
本页小计 | [8 empty] | 1037.93
注：为计取规费等的使用，可在表中增设其中：“定额人工费”。
表—08
分部分项工程和单价措施项目清单与计价表
工程名称：地基处理与边坡支护工程 |  |  |  | 标段： |  |  |  | 第 29 页 共 44 页
序号 | 项目编码 | 项目名称 | 项目特征描述 |  | 计量单位 | 工程量 | 金额（元）
[7 empty] | 综合单价 |  | 综合合价 | 其中
暂估价
59 | 010302001030 | 冲孔灌注桩-空桩 | 1.桩类别:冲孔灌注桩 2.桩长:综合考虑 3.桩径:Φ2000mm内 4.综合考虑使用片石（花岗岩）、黄泥、水泥、混凝土等材料进行土洞、溶洞处理后的复冲成孔、复冲产生的浆渣清理及外运等措施费用 5.综合考虑为桩机移动铺筑的临时道路、可能发生的塌孔、流砂、泉涌、场内外运距、抗拔桩施工工艺等。包括平台搭设、泥浆制作、成孔、清孔、排障、混凝土运输、灌注、振捣、清理浮浆、检验试验（招标人委托第三方检测除外）等一切有关费用。 6.未尽事项详见图纸、招标文件、工程量清单计价说明、国家相关规范等 |  | m3 | 1 | 386.59 |  | 386.59
60 | 粤010302008015 | 钻孔灌注桩入岩增加费 | 1.桩类别:钻孔灌注桩 2.桩长:综合考虑 3.桩径:Φ800mm内 4.微风化岩 5.综合考虑使用片石（花岗岩）、黄泥、水泥、混凝土等材料进行土洞、溶洞处理后的复冲成孔、复冲产生的浆渣清理及外运等措施费用 6.综合考虑为桩机移动铺筑的临时道路、可能发生的塌孔、流砂、泉涌、场内外运距、抗拔桩施工工艺等。包括平台搭设、泥浆制作、泥浆外运、成孔、清孔、排障、清理浮浆、基岩面磨平处理，检验试验（招标人委托第三方检测除外）等一切有关费用。 7.未尽事项详见图纸、招标文件、工程量清单计价说明、国家相关规范等 |  | m3 | 1 | 1286.13 |  | 1286.13
本页小计 | [8 empty] | 1672.72
注：为计取规费等的使用，可在表中增设其中：“定额人工费”。
表—08
分部分项工程和单价措施项目清单与计价表
工程名称：地基处理与边坡支护工程 |  |  |  | 标段： |  |  |  | 第 30 页 共 44 页
序号 | 项目编码 | 项目名称 | 项目特征描述 |  | 计量单位 | 工程量 | 金额（元）
[7 empty] | 综合单价 |  | 综合合价 | 其中
暂估价
61 | 粤010302008016 | 钻孔灌注桩入岩增加费 | 1.桩类别:钻孔灌注桩 2.桩长:综合考虑 3.桩径:Φ1200mm内 4.微风化岩 5.综合考虑使用片石（花岗岩）、黄泥、水泥、混凝土等材料进行土洞、溶洞处理后的复冲成孔、复冲产生的浆渣清理及外运等措施费用 6.综合考虑为桩机移动铺筑的临时道路、可能发生的塌孔、流砂、泉涌、场内外运距、抗拔桩施工工艺等。包括平台搭设、泥浆制作、泥浆外运、成孔、清孔、排障、清理浮浆、基岩面磨平处理，检验试验（招标人委托第三方检测除外）等一切有关费用。 7.未尽事项详见图纸、招标文件、工程量清单计价说明、国家相关规范等 |  | m3 | 1 | 1119.08 |  | 1119.08
62 | 粤010302008002 | 旋挖灌注桩入岩增加费 | 1.桩类别:旋挖灌注桩 2.桩长:综合考虑 3.桩径:Φ1000mm内 4.微风化岩 5.综合考虑使用片石（花岗岩）、黄泥、水泥、混凝土等材料进行土洞、溶洞处理后的复冲成孔、复冲产生的浆渣清理及外运等措施费用 6.综合考虑为桩机移动铺筑的临时道路、可能发生的塌孔、流砂、泉涌、场内外运距、抗拔桩施工工艺等。包括平台搭设、泥浆制作、泥浆外运、成孔、清孔、排障、清理浮浆、基岩面磨平处理，检验试验（招标人委托第三方检测除外）等一切有关费用。 7.未尽事项详见图纸、招标文件、工程量清单计价说明、国家相关规范等 |  | m3 | 1 | 3763.39 |  | 3763.39
本页小计 | [8 empty] | 4882.47
注：为计取规费等的使用，可在表中增设其中：“定额人工费”。
表—08
分部分项工程和单价措施项目清单与计价表
工程名称：地基处理与边坡支护工程 |  |  |  | 标段： |  |  |  | 第 31 页 共 44 页
序号 | 项目编码 | 项目名称 | 项目特征描述 |  | 计量单位 | 工程量 | 金额（元）
[7 empty] | 综合单价 |  | 综合合价 | 其中
暂估价
63 | 粤010302008010 | 旋挖灌注桩入岩增加费 | 1.桩类别:旋挖灌注桩 2.桩长:综合考虑 3.桩径:Φ1500mm内 4.微风化岩 5.综合考虑使用片石（花岗岩）、黄泥、水泥、混凝土等材料进行土洞、溶洞处理后的复冲成孔、复冲产生的浆渣清理及外运等措施费用 6.综合考虑为桩机移动铺筑的临时道路、可能发生的塌孔、流砂、泉涌、场内外运距、抗拔桩施工工艺等。包括平台搭设、泥浆制作、泥浆外运、成孔、清孔、排障、清理浮浆、基岩面磨平处理，检验试验（招标人委托第三方检测除外）等一切有关费用。 7.未尽事项详见图纸、招标文件、工程量清单计价说明、国家相关规范等 |  | m3 | 1 | 3392.09 |  | 3392.09
64 | 粤010302008011 | 旋挖灌注桩入岩增加费 | 1.桩类别:旋挖灌注桩 2.桩长:综合考虑 3.桩径:Φ2000mm内 4.微风化岩 5.综合考虑使用片石（花岗岩）、黄泥、水泥、混凝土等材料进行土洞、溶洞处理后的复冲成孔、复冲产生的浆渣清理及外运等措施费用 6.综合考虑为桩机移动铺筑的临时道路、可能发生的塌孔、流砂、泉涌、场内外运距、抗拔桩施工工艺等。包括平台搭设、泥浆制作、泥浆外运、成孔、清孔、排障、清理浮浆、基岩面磨平处理，检验试验（招标人委托第三方检测除外）等一切有关费用。 7.未尽事项详见图纸、招标文件、工程量清单计价说明、国家相关规范等 |  | m3 | 1 | 3170.99 |  | 3170.99
本页小计 | [8 empty] | 6563.08
注：为计取规费等的使用，可在表中增设其中：“定额人工费”。
表—08
分部分项工程和单价措施项目清单与计价表
工程名称：地基处理与边坡支护工程 |  |  |  | 标段： |  |  |  | 第 32 页 共 44 页
序号 | 项目编码 | 项目名称 | 项目特征描述 |  | 计量单位 | 工程量 | 金额（元）
[7 empty] | 综合单价 |  | 综合合价 | 其中
暂估价
65 | 粤010302008012 | 冲孔灌注桩入岩增加费 | 1.桩类别:冲孔灌注桩 3.桩径:Φ800mm内 4.微风化岩 5.综合考虑使用片石（花岗岩）、黄泥、水泥、混凝土等材料进行土洞、溶洞处理后的复冲成孔、复冲产生的浆渣清理及外运等措施费用。 6.综合考虑为桩机移动铺筑的临时道路、可能发生的塌孔、流砂、泉涌、场内外运距、抗拔桩施工工艺等。包括平台搭设、泥浆制作、泥浆外运、成孔、清孔、排障、清理浮浆、基岩面磨平处理，检验试验（招标人委托第三方检测除外）等一切有关费用。 7.未尽事项详见图纸、招标文件、工程量清单计价说明、国家相关规范等 |  | m3 | 1 | 1430.15 |  | 1430.15
66 | 粤010302008003 | 冲孔灌注桩入岩增加费 | 1.桩类别:冲孔灌注桩 2.桩长:综合考虑 3.桩径:Φ1200mm内 4.微风化岩 5.综合考虑使用片石（花岗岩）、黄泥、水泥、混凝土等材料进行土洞、溶洞处理后的复冲成孔、复冲产生的浆渣清理及外运等措施费用 6.综合考虑为桩机移动铺筑的临时道路、可能发生的塌孔、流砂、泉涌、场内外运距、抗拔桩施工工艺等。包括平台搭设、泥浆制作、泥浆外运、成孔、清孔、排障、清理浮浆、基岩面磨平处理，检验试验（招标人委托第三方检测除外）等一切有关费用。 7.未尽事项详见图纸、招标文件、工程量清单计价说明、国家相关规范等 |  | m3 | 1 | 1193.14 |  | 1193.14
本页小计 | [8 empty] | 2623.29
注：为计取规费等的使用，可在表中增设其中：“定额人工费”。
表—08
分部分项工程和单价措施项目清单与计价表
工程名称：地基处理与边坡支护工程 |  |  |  | 标段： |  |  |  | 第 33 页 共 44 页
序号 | 项目编码 | 项目名称 | 项目特征描述 |  | 计量单位 | 工程量 | 金额（元）
[7 empty] | 综合单价 |  | 综合合价 | 其中
暂估价
67 | 粤010302008013 | 冲孔灌注桩入岩增加费 | 1.桩类别:冲孔灌注桩 2.桩长:综合考虑 3.桩径:Φ1500mm内 4.微风化岩 5.综合考虑使用片石（花岗岩）、黄泥、水泥、混凝土等材料进行土洞、溶洞处理后的复冲成孔、复冲产生的浆渣清理及外运等措施费用 6.综合考虑为桩机移动铺筑的临时道路、可能发生的塌孔、流砂、泉涌、场内外运距、抗拔桩施工工艺等。包括平台搭设、泥浆制作、泥浆外运、成孔、清孔、排障、清理浮浆、基岩面磨平处理，检验试验（招标人委托第三方检测除外）等一切有关费用。 7.未尽事项详见图纸、招标文件、工程量清单计价说明、国家相关规范等 |  | m3 | 1 | 973.36 |  | 973.36
68 | 粤010302008014 | 冲孔灌注桩入岩增加费 | 1.桩类别:冲孔灌注桩 2.桩长:综合考虑 3.桩径:Φ2000mm内 4.微风化岩 5.综合考虑使用片石（花岗岩）、黄泥、水泥、混凝土等材料进行土洞、溶洞处理后的复冲成孔、复冲产生的浆渣清理及外运等措施费用 6.综合考虑为桩机移动铺筑的临时道路、可能发生的塌孔、流砂、泉涌、场内外运距、抗拔桩施工工艺等。包括平台搭设、泥浆制作、泥浆外运、成孔、清孔、排障、清理浮浆、基岩面磨平处理，检验试验（招标人委托第三方检测除外）等一切有关费用。 7.未尽事项详见图纸、招标文件、工程量清单计价说明、国家相关规范等 |  | m3 | 1 | 794.55 |  | 794.55
本页小计 | [8 empty] | 1767.91
注：为计取规费等的使用，可在表中增设其中：“定额人工费”。
表—08
分部分项工程和单价措施项目清单与计价表
工程名称：地基处理与边坡支护工程 |  |  |  | 标段： |  |  |  | 第 34 页 共 44 页
序号 | 项目编码 | 项目名称 | 项目特征描述 |  | 计量单位 | 工程量 | 金额（元）
[7 empty] | 综合单价 |  | 综合合价 | 其中
暂估价
69 | 010301003002 | 钢护筒（制作及打拔费） | 1.材料:直径D+0.2m、壁厚8mm 2.综合考虑地层情况（根据工程地质勘察报告综合考虑）、长度、厚度、规格、型号、间距等 3.综合考虑钢护筒多次打拔循环利用、选择合理的施工工艺与设备，确保在砼初凝前完成钢护筒拔除，在拔除过程中发生的一切风险自行包干处理 4.包括材料运输、工作平台搭拆、桩机移位、打钢护筒、拔钢护筒、安拆导向夹具、支撑、除锈刷防锈漆、清理场地、整平隆起土壤、邻近建筑物的保护、排障（孤石、清除废旧砖基础、管线、管井、树根等）、为机械移动铺筑的临时道路及按图纸和规范而实施、完成和维护等相关费用。 5.未尽事项详见图纸、招标文件、工程量清单计价说明、国家相关规范等 |  | t | 1 | 2449.42 |  | 2449.42
70 | 010202006001 | 钢板桩 | 1.工作内容:钢板桩打拔、钢支撑、腰梁、托架等钢构件制作安装；安拆导向夹具 2.地层情况:综合考虑 3.桩长:综合考虑 4.板桩厚度:拉森新IV型钢板桩 5.其他:钢支撑、腰梁、托架等钢构件制作安装 6.其他事项:包括根据图纸及规范要求完成该清单项目所需要的其他附属工作内容，并综合考虑其他完成本工作涉及的所有费用 |  | t | 1 | 1337.01 |  | 1337.01
本页小计 | [8 empty] | 3786.43
注：为计取规费等的使用，可在表中增设其中：“定额人工费”。
表—08
分部分项工程和单价措施项目清单与计价表
工程名称：地基处理与边坡支护工程 |  |  |  | 标段： |  |  |  | 第 35 页 共 44 页
序号 | 项目编码 | 项目名称 | 项目特征描述 |  | 计量单位 | 工程量 | 金额（元）
[7 empty] | 综合单价 |  | 综合合价 | 其中
暂估价
71 | 010301003001 | 超前钢管桩 | 1.地层情况:综合考虑 2.钻孔深度:综合考虑 3.钻孔直径:Φ140mm 4.钢管规格:Φ140*4.5 5.浆液种类、强度等级:水泥标号为普通42.5R，水灰比0.4-0.5，注浆压力为0.5-0.1MPa 6.综合考虑成孔工艺、为机械移动铺筑的临时道路、可能发生的塌孔、流砂、泉涌、场内外运距、施工工艺等。包括但不限于平台搭设、成孔、清孔、排障，检验试验（招标人委托第三方检测除外）等一切有关费用。 7.未尽事项详见图纸、招标文件、工程量清单计价说明、国家相关规范等 |  | m | 1 | 291.39 |  | 291.39
72 | 040309009001 | 泄水管 | 1.φ50PVC泄水管安装 2.水管外包土工布 3.未尽事项详见图纸、招标文件、工程量清单计价说明、国家相关规范等 |  | m | 1 | 17.03 |  | 17.03
73 | 010401011001 | 集水井 | 1.砖品种、规格、强度等级:综合考虑 2.垫层材料种类、厚度:100厚C20商品混凝土 3.20mm厚M20水泥砂浆抹灰 4.综合考虑集水井宽度、深度、厚度 5、综合考虑土方开挖、弃置 6.未尽事项详见图纸、招标文件、工程量清单计价说明、国家相关规范等 |  | 座 | 1 | 244.06 |  | 244.06
74 | 010401014001 | 坑底排水沟 | 1.砖品种、规格、强度等级:综合考虑 2.20mm厚M10水泥砂浆抹灰 3.100厚水泥砂浆垫层 4.综合考虑排水沟宽度、深度 5.未尽事项详见图纸、招标文件、工程量清单计价说明、国家相关规范等 |  | m | 1 | 113.87 |  | 113.87
本页小计 | [8 empty] | 666.35
注：为计取规费等的使用，可在表中增设其中：“定额人工费”。
表—08
分部分项工程和单价措施项目清单与计价表
工程名称：地基处理与边坡支护工程 |  |  |  | 标段： |  |  |  | 第 36 页 共 44 页
序号 | 项目编码 | 项目名称 | 项目特征描述 |  | 计量单位 | 工程量 | 金额（元）
[7 empty] | 综合单价 |  | 综合合价 | 其中
暂估价
75 | 011706001001 | 降水井 | 1.成井方式:钻孔机钻孔 2.井径:Φ600 3.钢筋笼 4.管类型、直径:Φ200PVC塑料管 5.填充:瓜米石 |  | 座 | 1 | 5795.53 |  | 5795.53
76 | 010201017001 | 褥垫层 | 1.材料种类及配比:级配碎石褥垫层 2.未尽事项详见图纸、招标文件、工程量清单计价说明、国家相关规范等 |  | m3 | 1 | 518.75 |  | 518.75
77 | 010201001001 | 中粗砂换填 | 1.材料种类及配比:中粗砂换填 2.未尽事项详见图纸、招标文件、工程量清单计价说明、国家相关规范等 |  | m3 | 1 | 387.17 |  | 387.17
78 | 010202009003 | 喷射混凝土（网喷） | 1.部位:边坡 2.厚度:60mm 3.材料种类:商品混凝土 4.混凝土类别、强度等级:C20商品混凝土 5.未尽事项详见图纸、招标文件、工程量清单计价说明、国家相关规范等 |  | m2 | 1 | 191.89 |  | 191.89
79 | 010202009004 | 喷射混凝土（网喷） | 1.部位:边坡 2.厚度:80mm 3.材料种类:商品混凝土 4.混凝土类别、强度等级:C20商品混凝土 5.未尽事项详见图纸、招标文件、工程量清单计价说明、国家相关规范等 |  | m2 | 1 | 213.11 |  | 213.11
80 | 010202009005 | 喷射混凝土（素喷） | 1.部位:边坡 2.厚度:60mm 3.材料种类:商品混凝土 4.混凝土类别、强度等级:C20商品混凝土 5.未尽事项详见图纸、招标文件、工程量清单计价说明、国家相关规范等 |  | m2 | 1 | 108.21 |  | 108.21
本页小计 | [8 empty] | 7214.66
注：为计取规费等的使用，可在表中增设其中：“定额人工费”。
表—08
分部分项工程和单价措施项目清单与计价表
工程名称：地基处理与边坡支护工程 |  |  |  | 标段： |  |  |  | 第 37 页 共 44 页
序号 | 项目编码 | 项目名称 | 项目特征描述 |  | 计量单位 | 工程量 | 金额（元）
[7 empty] | 综合单价 |  | 综合合价 | 其中
暂估价
81 | 010202009006 | 喷射混凝土（素喷） | 1.部位:边坡 2.厚度:80mm 3.材料种类:商品混凝土 4.混凝土类别、强度等级:C20商品混凝土 5.未尽事项详见图纸、招标文件、工程量清单计价说明、国家相关规范等 |  | m2 | 1 | 122.54 |  | 122.54
82 | 010507002001 | 室外地坪 | 1.厚度:80mm 2.材料种类:商品混凝土 3.混凝土类别、强度等级:C20商品混凝土 4.未尽事项详见图纸、招标文件、工程量清单计价说明、国家相关规范等 |  | m2 | 1 | 62.39 |  | 62.39
83 | 010503002001 | 冠梁 | 1.混凝土种类:商品混凝土 2.混凝土等级:C30 3.浇筑方式：综合考虑 4.未尽事项详见图纸、招标文件、工程量清单计价说明、国家相关规范等 |  | m3 | 1 | 692.02 |  | 692.02
84 | 010503002002 | 压顶 | 1.混凝土种类:商品混凝土 2.混凝土等级:C20 3.浇筑方式：综合考虑 4.未尽事项详见图纸、招标文件、工程量清单计价说明、国家相关规范等 |  | m3 | 1 | 965.98 |  | 965.98
85 | 011602002001 | 冠梁、压顶拆除 | 1.钢筋混凝土冠梁、压顶拆除 2.综合考虑冠梁、支撑梁的拆除方式 3.考虑钢筋回收 4.未尽事项详见图纸、招标文件、工程量清单计价说明、国家相关规范等 |  | m3 | 1 | 412.92 |  | 412.92
86 | 010515001001 | 喷射混凝土挂钢筋网 | 1.钢筋种类、规格:综合考虑 2.综合考虑连接方式 3.未尽事项详见图纸、招标文件、工程量清单计价说明、国家相关规范等 |  | t | 1 | 7005.04 |  | 7005.04
本页小计 | [8 empty] | 9260.89
注：为计取规费等的使用，可在表中增设其中：“定额人工费”。
表—08
分部分项工程和单价措施项目清单与计价表
工程名称：地基处理与边坡支护工程 |  |  |  | 标段： |  |  |  | 第 38 页 共 44 页
序号 | 项目编码 | 项目名称 | 项目特征描述 |  | 计量单位 | 工程量 | 金额（元）
[7 empty] | 综合单价 |  | 综合合价 | 其中
暂估价
87 | 010515001002 | 现浇构件钢筋 | 1.钢筋种类、规格:III级钢 2.综合考虑砼浇筑方式、钢筋规格、连接方式、安装部位等 3.未尽事项详见图纸、招标文件、工程量清单计价说明、国家相关规范等 |  | t | 1 | 5515.89 |  | 5515.89
88 | 010515001003 | 现浇构件钢筋 | 1.钢筋种类、规格:Ι级钢箍筋 2.综合考虑砼浇筑方式、钢筋规格、连接方式、安装部位等 3.未尽事项详见图纸、招标文件、工程量清单计价说明、国家相关规范等 |  | t | 1 | 6995.26 |  | 6995.26
89 | 010515001004 | 现浇构件钢筋 | 1.插筋 2.综合考虑插筋型号规格 3.未尽事项详见图纸、招标文件、工程量清单计价说明、国家相关规范等 |  | t | 1 | 5515.89 |  | 5515.89
90 | 010501003001 | 桩帽 | 1.混凝土种类:普通商品混凝土 2.混凝土强度等级:C50 3.未尽事项详见图纸、招标文件、工程量清单计价说明、国家相关规范等 |  | m3 | 1 | 778.21 |  | 778.21
91 | 010505003001 | 反力板 | 1.混凝土种类:商品混凝土 2.混凝土等级:C40 3.未尽事项详见图纸、招标文件、工程量清单计价说明、国家相关规范等 |  | m3 | 1 | 761.12 |  | 761.12
92 | 011602002002 | 钢筋混凝土构件拆除 | 1.构件名称:垫层、反力板、实桩等 2.综合考虑构件拆除方式 3.考虑钢筋回收 4.未尽事项详见图纸、招标文件、工程量清单计价说明、国家相关规范等 |  | m3 | 1 | 473.33 |  | 473.33
|  | 措施项目 | [6 empty] | 46692.02
本页小计 | [8 empty] | 20039.7
注：为计取规费等的使用，可在表中增设其中：“定额人工费”。
表—08
分部分项工程和单价措施项目清单与计价表
工程名称：地基处理与边坡支护工程 |  |  |  | 标段： |  |  |  | 第 39 页 共 44 页
序号 | 项目编码 | 项目名称 | 项目特征描述 |  | 计量单位 | 工程量 | 金额（元）
[7 empty] | 综合单价 |  | 综合合价 | 其中
暂估价
93 | 030109011002 | 抽水台班 | 1.名称:抽水台班 2.出口直径70mm 3.综合考虑:电缆及排水管规格、型号 4.综合考虑:安装、制作拆除的方式等 5.由投标人依据现场实际情况和投标人的施工组织方案进行综合考虑 6.未尽事项详见图纸、招标文件、工程量清单计价说明、国家相关规范等 |  | 台班 | 1 | 81 |  | 81
94 | 030109011003 | 抽水台班 | 1.名称:抽水台班 2.出口直径100mm 3.综合考虑:电缆及排水管规格、型号 4.综合考虑:安装、制作拆除的方式等 5.由投标人依据现场实际情况和投标人的施工组织方案进行综合考虑 6.未尽事项详见图纸、招标文件、工程量清单计价说明、国家相关规范等 |  | 台班 | 1 | 115.25 |  | 115.25
95 | 030109011004 | 抽水台班 | 1.名称:抽水台班 2.出口直径150mm 3.综合考虑:电缆及排水管规格、型号 4.综合考虑:安装、制作拆除的方式等 5.由投标人依据现场实际情况和投标人的施工组织方案进行综合考虑 6.未尽事项详见图纸、招标文件、工程量清单计价说明、国家相关规范等 |  | 台班 | 1 | 198.26 |  | 198.26
本页小计 | [8 empty] | 394.51
注：为计取规费等的使用，可在表中增设其中：“定额人工费”。
表—08
分部分项工程和单价措施项目清单与计价表
工程名称：地基处理与边坡支护工程 |  |  |  | 标段： |  |  |  | 第 40 页 共 44 页
序号 | 项目编码 | 项目名称 | 项目特征描述 |  | 计量单位 | 工程量 | 金额（元）
[7 empty] | 综合单价 |  | 综合合价 | 其中
暂估价
96 | 030109011001 | 抽水台班 | 1.名称:抽水台班 2.出口直径200mm 3.综合考虑:电缆及排水管规格、型号 4.综合考虑:安装、制作拆除的方式等 5.由投标人依据现场实际情况和投标人的施工组织方案进行综合考虑 6.未尽事项详见图纸、招标文件、工程量清单计价说明、国家相关规范等 |  | 台班 | 1 | 304.84 |  | 304.84
97 | 030113008006 | 柴油发电机组 | 1.名称:柴油发电机 2.发电机规格、型号:100KW 3.综合考虑:安装、制作拆除的方式等 4.由投标人依据现场临时电源的供电负载和投标人的施工组织方案进行综合考虑 5.未尽事项详见图纸、招标文件、工程量清单计价说明、国家相关规范等 |  | 台班 | 1 | 1228.78 |  | 1228.78
98 | 030113008005 | 柴油发电机组 | 1.名称:柴油发电机 2.发电机规格、型号:120KW 3.综合考虑:安装、制作拆除的方式等 4.由投标人依据现场临时电源的供电负载和投标人的施工组织方案进行综合考虑 5.未尽事项详见图纸、招标文件、工程量清单计价说明、国家相关规范等 |  | 台班 | 1 | 1607.58 |  | 1607.58
99 | 030113008004 | 柴油发电机组 | 1.名称:柴油发电机 2.发电机规格、型号:150KW 3.综合考虑:安装、制作拆除的方式等 4.由投标人依据现场临时电源的供电负载和投标人的施工组织方案进行综合考虑 5.未尽事项详见图纸、招标文件、工程量清单计价说明、国家相关规范等 |  | 台班 | 1 | 1967.03 |  | 1967.03
本页小计 | [8 empty] | 5108.23
注：为计取规费等的使用，可在表中增设其中：“定额人工费”。
表—08
分部分项工程和单价措施项目清单与计价表
工程名称：地基处理与边坡支护工程 |  |  |  | 标段： |  |  |  | 第 41 页 共 44 页
序号 | 项目编码 | 项目名称 | 项目特征描述 |  | 计量单位 | 工程量 | 金额（元）
[7 empty] | 综合单价 |  | 综合合价 | 其中
暂估价
100 | 030113008003 | 柴油发电机组 | 1.名称:柴油发电机 2.发电机规格、型号:200KW 3.综合考虑:安装、制作拆除的方式等 4.由投标人依据现场临时电源的供电负载和投标人的施工组织方案进行综合考虑 5.未尽事项详见图纸、招标文件、工程量清单计价说明、国家相关规范等 |  | 台班 | 1 | 2543.4 |  | 2543.4
101 | 030113008002 | 柴油发电机组 | 1.名称:柴油发电机 2.发电机规格、型号:300KW 3.综合考虑:安装、制作拆除的方式等 4.由投标人依据现场临时电源的供电负载和投标人的施工组织方案进行综合考虑 5.未尽事项详见图纸、招标文件、工程量清单计价说明、国家相关规范等 |  | 台班 | 1 | 3786 |  | 3786
102 | 030113008001 | 柴油发电机组 | 1.名称:柴油发电机 2.发电机规格、型号:400KW 3.综合考虑:安装、制作拆除的方式等 4.由投标人依据现场临时电源的供电负载和投标人的施工组织方案进行综合考虑 5.未尽事项详见图纸、招标文件、工程量清单计价说明、国家相关规范等 |  | 台班 | 1 | 3857.96 |  | 3857.96
103 | 011705001001 | 大型机械设备安拆费 | 1.施工机械：静力压桩机 2.综合考虑机械的规格、型号、数量等 3.综合考虑基础、机械的进退场及安装、拆除的方式等 4.综合考虑机械技术参数 5.其它.未尽事项详见图纸、招标文件、施工方案要点、工程量清单计价说明、国家相关规范等 |  | 台次 | 1 | 12555.54 |  | 12555.54
本页小计 | [8 empty] | 22742.9
注：为计取规费等的使用，可在表中增设其中：“定额人工费”。
表—08
分部分项工程和单价措施项目清单与计价表
工程名称：地基处理与边坡支护工程 |  |  |  | 标段： |  |  |  | 第 42 页 共 44 页
序号 | 项目编码 | 项目名称 | 项目特征描述 |  | 计量单位 | 工程量 | 金额（元）
[7 empty] | 综合单价 |  | 综合合价 | 其中
暂估价
104 | 011705001002 | 大型机械设备安拆费 | 1.施工机械：打桩机 2.综合考虑机械的规格、型号等 3.综合考虑机械的进退场及安装、拆除的方式等 4.综合考虑机械技术参数 5.其它.未尽事项详见图纸、招标文件、施工方案要点、工程量清单计价说明、国家相关规范等 |  | 台次 | 1 | 14029.29 |  | 14029.29
105 | 041109002001 | 临时围墙 | 1.做法详见《广州市建设工程绿色施工围蔽指导图集（V2.0版）》A1装配式方钢钢结构围蔽 2.综合考虑混凝土浇捣,再生混凝土基座安装，围蔽安装，焊接，固定，补漆，拆除，材料场内运输 3.综合考虑临时围墙使用过程中的维护（日常维护、破损维修等） 4.未尽事项详见图纸、招标文件、工程量清单计价说明、国家相关规范等 |  | m | 1 | 1817.74 |  | 1817.74
本页小计 | [8 empty] | 15847.03
注：为计取规费等的使用，可在表中增设其中：“定额人工费”。
表—08
分部分项工程和单价措施项目清单与计价表
工程名称：地基处理与边坡支护工程 |  |  |  | 标段： |  |  |  | 第 43 页 共 44 页
序号 | 项目编码 | 项目名称 | 项目特征描述 |  | 计量单位 | 工程量 | 金额（元）
[7 empty] | 综合单价 |  | 综合合价 | 其中
暂估价
106 | 粤050401008001 | 穿孔金属板围蔽（A5） | 1.穿孔金属板围蔽（A5） 2.综合考虑:浇筑混凝土，构件类型、尺寸、施工高度、混凝土拌和要求、骨料粒径及因施工工艺需要掺外加剂、泵送混凝土所增加费用 3.综合考虑:模板制安，模板材质；钢筋制安，钢筋规格、连接方式、安装部位；钢材制安，钢材材质；标志牌、刷漆，拆除等 4.综合考虑:运输、加工、除锈、油漆以及成品堆放、装车、卸车等费用 5.综合考虑:维护费用（日常翻修、破损维修等） 6.综合考虑:灯具电线、电线管、围蔽照明的电费、成品灯具、管线、铁件、垫木及相关辅材 7.综合考虑:《广州市建设工程绿色施工围蔽指导图集（V2．0版）》中的“穿孔金属板围蔽（A5）” 8.未尽事项详见图纸、招标文件、工程量清单计价说明、国家相关规范等 |  | m | 1 | 1502.18 |  | 1502.18
本页小计 | [8 empty] | 1502.18
注：为计取规费等的使用，可在表中增设其中：“定额人工费”。
表—08
分部分项工程和单价措施项目清单与计价表
工程名称：地基处理与边坡支护工程 |  |  |  | 标段： |  |  |  | 第 44 页 共 44 页
序号 | 项目编码 | 项目名称 | 项目特征描述 |  | 计量单位 | 工程量 | 金额（元）
[7 empty] | 综合单价 |  | 综合合价 | 其中
暂估价
107 | 粤050401008002 | 临时活动式围蔽（A6) | 1.临时活动式围蔽（A6) 2.综合考虑:浇筑混凝土，构件类型、尺寸、施工高度、混凝土拌和要求、骨料粒径及因施工工艺需要掺外加剂、泵送混凝土所增加费用 3.综合考虑:模板制安，模板材质；钢筋制安，钢筋规格、连接方式、安装部位；钢材制安，钢材材质；标志牌、刷漆，拆除等 4.综合考虑:运输、加工、除锈、油漆以及成品堆放、装车、卸车等费用 5.综合考虑:维护费用（日常翻修、破损维修等） 6.综合考虑:灯具电线、电线管、围蔽照明的电费、成品灯具、管线、铁件、垫木及相关辅材 7.综合考虑:《广州市建设工程绿色施工围蔽指导图集（V2．0版）》中的“临时活动式围蔽（A6)” 8.未尽事项详见图纸、招标文件、工程量清单计价说明、国家相关规范等 |  | m | 1 | 1097.17 |  | 1097.17
本页小计 | [8 empty] | 1097.17
合 计 | [8 empty] | 170079.66
注：为计取规费等的使用，可在表中增设其中：“定额人工费”。
表—08

## 表-08 分部分项工程和单价措施项目清单与计价表【结构建筑
分部分项工程和单价措施项目清单与计价表
工程名称：结构建筑工程（地下室） |  |  |  | 标段： |  |  |  | 第 1 页 共 61 页
序号 | 项目编码 | 项目名称 | 项目特征描述 |  | 计量单位 | 工程量 | 金额（元）
[7 empty] | 综合单价 |  | 综合合价 | 其中
暂估价
| A.4 | 砌筑工程 | [6 empty] | 7281.5
1 | 010401012001 | 砖砌台阶 | 1.零星砌砖名称、部位:台阶 2.砖品种、规格、强度等级:灰砂砖 3.综合考虑施工部位、砌体勾缝、砌筑砂浆种类、配合比等，包括砂浆制作、砌块、勾缝、材料运输等相关费用。预埋木件及防腐、预留孔洞不另行计量；综合考虑各类增加费 4.未尽事项详见图纸、招标文件、工程量清单计价说明、国家相关规范等 |  | m2 | 1 | 214.52 |  | 214.52
2 | 010401012002 | 零星砌砖 | 1.砖品种、规格、强度等级:灰砂砖 2.综合考虑施工部位、砌体勾缝、砌筑砂浆种类、配合比等，包括砂浆制作、砌块、勾缝、材料运输等相关费用。预埋木件及防腐、预留孔洞不另行计量；综合考虑各类增加费 3.未尽事项详见图纸、招标文件、工程量清单计价说明、国家相关规范等 |  | m3 | 1 | 987.84 |  | 987.84
3 | 010402001003 | 砖砌内墙 | 1.灰砂砖砌内墙240厚 2.砂浆强度等级综合考虑 3.综合考虑:墙体类型、高度、厚度、勾缝、配合比 4未尽事项详见图纸、招标文件、工程量清单计价说明、国家相关规范等 |  | m3 | 1 | 705.55 |  | 705.55
4 | 010402001004 | 砖砌内墙 | 1.灰砂砖砌内墙200厚 2.砂浆强度等级综合考虑 3.综合考虑:墙体类型、高度、厚度、勾缝、配合比；综合考虑各类增加费 4未尽事项详见图纸、招标文件、工程量清单计价说明、国家相关规范等 |  | m3 | 1 | 728.42 |  | 728.42
本页小计 | [8 empty] | 2636.33
注：为计取规费等的使用，可在表中增设其中：“定额人工费”。
表—08
分部分项工程和单价措施项目清单与计价表
工程名称：结构建筑工程（地下室） |  |  |  | 标段： |  |  |  | 第 2 页 共 61 页
序号 | 项目编码 | 项目名称 | 项目特征描述 |  | 计量单位 | 工程量 | 金额（元）
[7 empty] | 综合单价 |  | 综合合价 | 其中
暂估价
5 | 010402001005 | 砖砌内墙 | 1.灰砂砖砌内墙100厚 2.砂浆强度等级综合考虑 3.综合考虑:墙体类型、高度、厚度、勾缝、配合比；综合考虑各类增加费 4未尽事项详见图纸、招标文件、工程量清单计价说明、国家相关规范等 |  | m3 | 1 | 756.23 |  | 756.23
6 | 010402001006 | 砌块墙 | 1.轻质砖砌外墙200厚 2.砂浆强度等级综合考虑 3.综合考虑:墙体类型、高度、厚度、勾缝、配合比；综合考虑各类增加费 4未尽事项详见图纸、招标文件、工程量清单计价说明、国家相关规范等 |  | m3 | 1 | 652.59 |  | 652.59
7 | 010402001007 | 砌块墙 | 1.轻质砖砌内墙200厚 2.砂浆强度等级综合考虑 3.综合考虑:墙体类型、高度、厚度、勾缝、配合比；综合考虑各类增加费 4未尽事项详见图纸、招标文件、工程量清单计价说明、国家相关规范等 |  | m3 | 1 | 629.88 |  | 629.88
8 | 010402001008 | 砌块墙 | 1.轻质砖砌内墙120厚 2.砂浆强度等级综合考虑 3.综合考虑:墙体类型、高度、厚度、勾缝、配合比；综合考虑各类增加费 4未尽事项详见图纸、招标文件、工程量清单计价说明、国家相关规范等 |  | m3 | 1 | 630.07 |  | 630.07
9 | 010402001009 | 砌块墙 | 1.蒸压加气混凝土砌块外墙200厚 2.砂浆强度等级综合考虑 3.综合考虑:墙体类型、高度、厚度、勾缝、配合比；综合考虑各类增加费 4未尽事项详见图纸、招标文件、工程量清单计价说明、国家相关规范等 |  | m3 | 1 | 659.64 |  | 659.64
本页小计 | [8 empty] | 3328.41
注：为计取规费等的使用，可在表中增设其中：“定额人工费”。
表—08
分部分项工程和单价措施项目清单与计价表
工程名称：结构建筑工程（地下室） |  |  |  | 标段： |  |  |  | 第 3 页 共 61 页
序号 | 项目编码 | 项目名称 | 项目特征描述 |  | 计量单位 | 工程量 | 金额（元）
[7 empty] | 综合单价 |  | 综合合价 | 其中
暂估价
10 | 010402001010 | 砌块墙 | 1.蒸压加气混凝土砌块内墙200厚 2.砂浆强度等级综合考虑 3.综合考虑:墙体类型、高度、厚度、勾缝、配合比；综合考虑各类增加费 4未尽事项详见图纸、招标文件、工程量清单计价说明、国家相关规范等 |  | m3 | 1 | 641.16 |  | 641.16
11 | 010402001011 | 砌块墙 | 1.蒸压加气混凝土砌块内墙100厚 2.砂浆强度等级综合考虑 3.综合考虑:墙体类型、高度、厚度、勾缝、配合比；综合考虑各类增加费 4未尽事项详见图纸、招标文件、工程量清单计价说明、国家相关规范等 |  | m3 | 1 | 675.6 |  | 675.6
| A.5 | 混凝土及钢筋混凝土工程 | [6 empty] | 129049.45
12 | 010501001002 | 垫层 | 1.混凝土种类:商品混凝土 2.混凝土强度等级:C15混凝土 3.综合考虑:运输、截面形式、类型、尺寸、施工高度、混凝土拌和要求、骨料粒径及因施工工艺需要掺外加剂 4.综合考虑泵送高度及其他增加费 5.未尽事项详见图纸、招标文件、工程量清单计价说明、国家相关规范等 |  | m3 | 1 | 664.64 |  | 664.64
本页小计 | [8 empty] | 1981.4
注：为计取规费等的使用，可在表中增设其中：“定额人工费”。
表—08
分部分项工程和单价措施项目清单与计价表
工程名称：结构建筑工程（地下室） |  |  |  | 标段： |  |  |  | 第 4 页 共 61 页
序号 | 项目编码 | 项目名称 | 项目特征描述 |  | 计量单位 | 工程量 | 金额（元）
[7 empty] | 综合单价 |  | 综合合价 | 其中
暂估价
13 | 010501001003 | 垫层 | 1.混凝土种类:商品混凝土 2.混凝土强度等级:C20混凝土 3.综合考虑:运输、截面形式、类型、尺寸、施工高度、混凝土拌和要求、骨料粒径及因施工工艺需要掺外加剂 4.综合考虑泵送高度及其他增加费 5.综合考虑各类增加费 6.未尽事项详见图纸、招标文件、工程量清单计价说明、国家相关规范等 |  | m3 | 1 | 674.79 |  | 674.79
14 | 010501001004 | 垫层 | 1.回填以及建筑找坡的材料垫层 2.填方材料品种:满足回填要求的轻质混凝土 4.综合考虑各类增加费 5.未尽事项详见图纸、招标文件、工程量清单计价说明、国家相关规范等 |  | m3 | 1 | 399.34 |  | 399.34
15 | 010503001001 | 基础梁 | 1.混凝土种类:商品混凝土 2.混凝土强度等级:C30混凝土 3.综合考虑:运输、截面形式、类型、尺寸、施工高度、混凝土拌和要求、骨料粒径及因施工工艺需要掺外加剂 4.综合考虑泵送高度及其他增加费 5.综合考虑各类增加费 6.未尽事项详见图纸、招标文件、工程量清单计价说明、国家相关规范等 |  | m3 | 1 | 700.2 |  | 700.2
本页小计 | [8 empty] | 1774.33
注：为计取规费等的使用，可在表中增设其中：“定额人工费”。
表—08
分部分项工程和单价措施项目清单与计价表
工程名称：结构建筑工程（地下室） |  |  |  | 标段： |  |  |  | 第 5 页 共 61 页
序号 | 项目编码 | 项目名称 | 项目特征描述 |  | 计量单位 | 工程量 | 金额（元）
[7 empty] | 综合单价 |  | 综合合价 | 其中
暂估价
16 | 010503001003 | 基础梁 | 1.混凝土种类:商品混凝土 2.混凝土强度等级:C30P8混凝土 3.综合考虑:运输、截面形式、类型、尺寸、施工高度、混凝土拌和要求、骨料粒径及因施工工艺需要掺外加剂 4.综合考虑泵送高度及其他增加费 5.未尽事项详见图纸、招标文件、工程量清单计价说明、国家相关规范等 |  | m3 | 1 | 714.41 |  | 714.41
17 | 010503001002 | 基础梁 | 1.混凝土种类:商品混凝土 2.混凝土强度等级:C35P8混凝土 3.综合考虑:运输、截面形式、类型、尺寸、施工高度、混凝土拌和要求、骨料粒径及因施工工艺需要掺外加剂 4.综合考虑泵送高度及其他增加费 5.综合考虑各类增加费 6.未尽事项详见图纸、招标文件、工程量清单计价说明、国家相关规范等 |  | m3 | 1 | 730.65 |  | 730.65
18 | 010501005001 | 桩承台基础 | 1.混凝土种类:商品混凝土 2.混凝土强度等级:C35P8混凝土 3.综合考虑:运输、截面形式、类型、尺寸、施工高度、混凝土拌和要求、骨料粒径及因施工工艺需要掺外加剂 4.综合考虑泵送高度及其他增加费 5.综合考虑各类增加费 6.未尽事项详见图纸、招标文件、工程量清单计价说明、国家相关规范等 |  | m3 | 1 | 736.6 |  | 736.6
本页小计 | [8 empty] | 2181.66
注：为计取规费等的使用，可在表中增设其中：“定额人工费”。
表—08
分部分项工程和单价措施项目清单与计价表
工程名称：结构建筑工程（地下室） |  |  |  | 标段： |  |  |  | 第 6 页 共 61 页
序号 | 项目编码 | 项目名称 | 项目特征描述 |  | 计量单位 | 工程量 | 金额（元）
[7 empty] | 综合单价 |  | 综合合价 | 其中
暂估价
19 | 010501002001 | 带形基础 | 1.混凝土种类:商品混凝土 2.混凝土强度等级:C30混凝土 3.综合考虑:运输、截面形式、类型、尺寸、施工高度、混凝土拌和要求、骨料粒径及因施工工艺需要掺外加剂 4.综合考虑泵送高度及其他增加费 5.综合考虑各类增加费 6.未尽事项详见图纸、招标文件、工程量清单计价说明、国家相关规范等 |  | m3 | 1 | 706.15 |  | 706.15
20 | 010501003001 | 独立基础 | 1.混凝土种类:商品混凝土 2.混凝土强度等级:C30混凝土 3.综合考虑:运输、截面形式、类型、尺寸、施工高度、混凝土拌和要求、骨料粒径及因施工工艺需要掺外加剂 4.综合考虑泵送高度及其他增加费 5.综合考虑各类增加费 6.未尽事项详见图纸、招标文件、工程量清单计价说明、国家相关规范等 |  | m3 | 1 | 706.15 |  | 706.15
21 | 010501003003 | 独立基础 | 1.混凝土种类:商品混凝土 2.混凝土强度等级:C35混凝土 3.综合考虑:运输、截面形式、类型、尺寸、施工高度、混凝土拌和要求、骨料粒径及因施工工艺需要掺外加剂 4.综合考虑泵送高度及其他增加费 5.综合考虑各类增加费 6.未尽事项详见图纸、招标文件、工程量清单计价说明、国家相关规范等 |  | m3 | 1 | 732.54 |  | 732.54
本页小计 | [8 empty] | 2144.84
注：为计取规费等的使用，可在表中增设其中：“定额人工费”。
表—08
分部分项工程和单价措施项目清单与计价表
工程名称：结构建筑工程（地下室） |  |  |  | 标段： |  |  |  | 第 7 页 共 61 页
序号 | 项目编码 | 项目名称 | 项目特征描述 |  | 计量单位 | 工程量 | 金额（元）
[7 empty] | 综合单价 |  | 综合合价 | 其中
暂估价
22 | 010501003002 | 独立基础 | 1.混凝土种类:商品混凝土 2.混凝土强度等级:C35P6混凝土 3.综合考虑:运输、截面形式、类型、尺寸、施工高度、混凝土拌和要求、骨料粒径及因施工工艺需要掺外加剂 4.综合考虑泵送高度及其他增加费 5.未尽事项详见图纸、招标文件、工程量清单计价说明、国家相关规范等 |  | m3 | 1 | 736.6 |  | 736.6
23 | 010501004001 | 满堂基础 | 1.混凝土种类:商品混凝土 2.混凝土强度等级:C30混凝土 3.综合考虑:运输、截面形式、类型、尺寸、施工高度、混凝土拌和要求、骨料粒径及因施工工艺需要掺外加剂 4.综合考虑泵送高度及其他增加费 5.综合考虑各类增加费 6.未尽事项详见图纸、招标文件、工程量清单计价说明、国家相关规范等 |  | m3 | 1 | 706.15 |  | 706.15
24 | 010501004002 | 满堂基础 | 1.混凝土种类:商品混凝土 2.混凝土强度等级:C35混凝土 3.综合考虑:运输、截面形式、类型、尺寸、施工高度、混凝土拌和要求、骨料粒径及因施工工艺需要掺外加剂 4.综合考虑泵送高度及其他增加费 5.综合考虑各类增加费 6.未尽事项详见图纸、招标文件、工程量清单计价说明、国家相关规范等 |  | m3 | 1 | 732.54 |  | 732.54
本页小计 | [8 empty] | 2175.29
注：为计取规费等的使用，可在表中增设其中：“定额人工费”。
表—08
分部分项工程和单价措施项目清单与计价表
工程名称：结构建筑工程（地下室） |  |  |  | 标段： |  |  |  | 第 8 页 共 61 页
序号 | 项目编码 | 项目名称 | 项目特征描述 |  | 计量单位 | 工程量 | 金额（元）
[7 empty] | 综合单价 |  | 综合合价 | 其中
暂估价
25 | 010501004003 | 地下室底板 | 1.混凝土种类:商品混凝土 2.混凝土强度等级:C35P8混凝土 3.综合考虑外加剂 4.综合考虑:构件截面形式、尺寸、施工高度、混凝土拌和要求、骨料粒径及因施工工艺需要掺外加剂、泵送混凝土增加费用 5.综合考虑暗室增加及其他增加费 6.未尽事项详见图纸、招标文件、工程量清单计价说明、国家相关规范等 |  | m3 | 1 | 736.34 |  | 736.34
26 | 010507003001 | 集水井、电梯井等 | 1.混凝土强度等级:C35P8混凝土 2.综合考虑:类型、尺寸、施工高度、混凝土拌和要求、骨料粒径及因施工工艺需要掺外加剂、泵送混凝土增加费用 3.综合考虑暗室增加及其他增加费 4.综合考虑各类增加费 5.未尽事项详见图纸、招标文件、工程量清单计价说明、国家相关规范等 |  | m3 | 1 | 773.39 |  | 773.39
27 | 010501006001 | 防爆波电缆井底 | 1.混凝土种类:商品混凝土 2.混凝土强度等级:C35P8混凝土 3.综合考虑:构件截面形式、尺寸、施工高度、混凝土拌和要求、骨料粒径及因施工工艺需要掺外加剂 4.综合考虑混凝土泵送增加费用 5.综合考虑各类增加费 6.未尽事项详见图纸、招标文件、工程量清单计价说明、国家相关规范等 |  | m3 | 1 | 749.5 |  | 749.5
本页小计 | [8 empty] | 2259.23
注：为计取规费等的使用，可在表中增设其中：“定额人工费”。
表—08
分部分项工程和单价措施项目清单与计价表
工程名称：结构建筑工程（地下室） |  |  |  | 标段： |  |  |  | 第 9 页 共 61 页
序号 | 项目编码 | 项目名称 | 项目特征描述 |  | 计量单位 | 工程量 | 金额（元）
[7 empty] | 综合单价 |  | 综合合价 | 其中
暂估价
28 | 010501006002 | 防爆波电缆井壁 | 1.混凝土种类:商品混凝土 2.混凝土强度等级:C30P6混凝土 3.综合考虑:构件截面形式、尺寸、施工高度、混凝土拌和要求、骨料粒径及因施工工艺需要掺外加剂 4.综合考虑混凝土泵送增加费用 5.综合考虑各类增加费 6.未尽事项详见图纸、招标文件、工程量清单计价说明、国家相关规范等 |  | m3 | 1 | 771.63 |  | 771.63
29 | 010512008001 | 防爆电井盖板 | 1.综合考虑盖板尺寸 2.综合考虑模板制作 3.综合考虑暗室增加及其他增加费 4.综合考虑各类增加费 5.未尽事项详见图纸、招标文件、工程量清单计价说明、国家相关规范等 |  | m3 | 1 | 1243.5 |  | 1243.5
30 | 010508001001 | 板后浇带 | 1.混凝土种类:商品混凝土 2.混凝土强度等级:C40P8混凝土 3.膨胀剂掺量:综合考虑 4.综合考虑:构件截面形式、尺寸、施工高度、混凝土拌和要求、骨料粒径及因施工工艺需要掺外加剂、泵送混凝土增加费用 5.综合考虑暗室增加及其他增加费 6.综合考虑各类增加费 7.未尽事项详见图纸、招标文件、工程量清单计价说明、国家相关规范等 |  | m3 | 1 | 856.27 |  | 856.27
本页小计 | [8 empty] | 2871.4
注：为计取规费等的使用，可在表中增设其中：“定额人工费”。
表—08
分部分项工程和单价措施项目清单与计价表
工程名称：结构建筑工程（地下室） |  |  |  | 标段： |  |  |  | 第 10 页 共 61 页
序号 | 项目编码 | 项目名称 | 项目特征描述 |  | 计量单位 | 工程量 | 金额（元）
[7 empty] | 综合单价 |  | 综合合价 | 其中
暂估价
31 | 010508001005 | 板后浇带 | 1.混凝土种类:商品混凝土 2.混凝土强度等级:C40混凝土 3.膨胀剂掺量:综合考虑 4.综合考虑:构件截面形式、尺寸、施工高度、混凝土拌和要求、骨料粒径及因施工工艺需要掺外加剂、泵送混凝土增加费用 5.综合考虑暗室增加及其他增加费 6.综合考虑各类增加费 7.未尽事项详见图纸、招标文件、工程量清单计价说明、国家相关规范等 |  | m3 | 1 | 843.85 |  | 843.85
32 | 010508001006 | 板后浇带 | 1.混凝土种类:商品混凝土 2.混凝土强度等级:C35混凝土 3.膨胀剂掺量:综合考虑 4.综合考虑:构件截面形式、尺寸、施工高度、混凝土拌和要求、骨料粒径及因施工工艺需要掺外加剂、泵送混凝土增加费用 5.综合考虑暗室增加及其他增加费 6.综合考虑各类增加费 7.未尽事项详见图纸、招标文件、工程量清单计价说明、国家相关规范等 |  | m3 | 1 | 836.6 |  | 836.6
33 | 010508001002 | 梁后浇带 | 1.混凝土种类:商品混凝土 2.混凝土强度等级:C40P8混凝土 3.膨胀剂掺量:综合考虑 4.综合考虑:构件截面形式、尺寸、施工高度、混凝土拌和要求、骨料粒径及因施工工艺需要掺外加剂、泵送混凝土增加费用 5.综合考虑暗室增加及其他增加费 6.综合考虑各类增加费 7.未尽事项详见图纸、招标文件、工程量清单计价说明、国家相关规范等 |  | m3 | 1 | 870.64 |  | 870.64
本页小计 | [8 empty] | 2551.09
注：为计取规费等的使用，可在表中增设其中：“定额人工费”。
表—08
分部分项工程和单价措施项目清单与计价表
工程名称：结构建筑工程（地下室） |  |  |  | 标段： |  |  |  | 第 11 页 共 61 页
序号 | 项目编码 | 项目名称 | 项目特征描述 |  | 计量单位 | 工程量 | 金额（元）
[7 empty] | 综合单价 |  | 综合合价 | 其中
暂估价
34 | 010508001007 | 梁后浇带 | 1.混凝土种类:商品混凝土 2.混凝土强度等级:C40混凝土 3.膨胀剂掺量:综合考虑 4.综合考虑:构件截面形式、尺寸、施工高度、混凝土拌和要求、骨料粒径及因施工工艺需要掺外加剂、泵送混凝土增加费用 5.综合考虑暗室增加及其他增加费 6.综合考虑各类增加费 7.未尽事项详见图纸、招标文件、工程量清单计价说明、国家相关规范等 |  | m3 | 1 | 866.46 |  | 866.46
35 | 010508001003 | 墙后浇带 | 1.混凝土种类:商品混凝土 2.混凝土强度等级:C40P8混凝土 3.膨胀剂掺量:综合考虑 4.综合考虑:构件截面形式、尺寸、施工高度、混凝土拌和要求、骨料粒径及因施工工艺需要掺外加剂、泵送混凝土增加费用 5.综合考虑暗室增加及其他增加费 6.未尽事项详见图纸、招标文件、工程量清单计价说明、国家相关规范等 |  | m3 | 1 | 896.45 |  | 896.45
36 | 010508001009 | 墙后浇带 | 1.混凝土种类:商品混凝土 2.混凝土强度等级:C40混凝土 3.膨胀剂掺量:综合考虑 4.综合考虑:构件截面形式、尺寸、施工高度、混凝土拌和要求、骨料粒径及因施工工艺需要掺外加剂、泵送混凝土增加费用 5.综合考虑暗室增加及其他增加费 6.综合考虑各类增加费 7.未尽事项详见图纸、招标文件、工程量清单计价说明、国家相关规范等 |  | m3 | 1 | 884.03 |  | 884.03
本页小计 | [8 empty] | 2646.94
注：为计取规费等的使用，可在表中增设其中：“定额人工费”。
表—08
分部分项工程和单价措施项目清单与计价表
工程名称：结构建筑工程（地下室） |  |  |  | 标段： |  |  |  | 第 12 页 共 61 页
序号 | 项目编码 | 项目名称 | 项目特征描述 |  | 计量单位 | 工程量 | 金额（元）
[7 empty] | 综合单价 |  | 综合合价 | 其中
暂估价
37 | 010508001004 | 底板后浇带 | 1.混凝土种类:商品混凝土 2.混凝土强度等级:C40P8混凝土 3.膨胀剂掺量:综合考虑 4.综合考虑:构件截面形式、尺寸、施工高度、混凝土拌和要求、骨料粒径及因施工工艺需要掺外加剂、泵送混凝土增加费用 5.综合考虑暗室增加及其他增加费 6.综合考虑各类增加费 7.未尽事项详见图纸、招标文件、工程量清单计价说明、国家相关规范等 |  | m3 | 1 | 857.03 |  | 857.03
38 | 010902008001 | 钢板止水带 | 1.铁件尺寸:3mm厚钢板止水带 2.除锈、防锈:综合考虑 3.综合考虑暗室增加及其他增加费 4.综合考虑各类增加费 5.未尽事项详见图纸、招标文件、工程量清单计价说明、国家相关规范等 |  | m | 1 | 77.71 |  | 77.71
39 | 010502001004 | 矩形柱、异形柱 | 1.混凝土种类:商品混凝土 2.混凝土强度等级:C30混凝土 3.综合考虑:运输、截面形式、类型、尺寸、施工高度、混凝土拌和要求、骨料粒径及因施工工艺需要掺外加剂 4.综合考虑泵送高度及其他增加费 5.综合考虑各类增加费 6.未尽事项详见图纸、招标文件、工程量清单计价说明、国家相关规范等 |  | m3 | 1 | 832.97 |  | 832.97
本页小计 | [8 empty] | 1767.71
注：为计取规费等的使用，可在表中增设其中：“定额人工费”。
表—08
分部分项工程和单价措施项目清单与计价表
工程名称：结构建筑工程（地下室） |  |  |  | 标段： |  |  |  | 第 13 页 共 61 页
序号 | 项目编码 | 项目名称 | 项目特征描述 |  | 计量单位 | 工程量 | 金额（元）
[7 empty] | 综合单价 |  | 综合合价 | 其中
暂估价
40 | 010502001002 | 矩形柱、异形柱 | 1.混凝土种类:商品混凝土 2.混凝土强度等级:C35混凝土 3.综合考虑:运输、截面形式、类型、尺寸、施工高度、混凝土拌和要求、骨料粒径及因施工工艺需要掺外加剂 4.综合考虑泵送高度及其他增加费 5.综合考虑各类增加费 6.未尽事项详见图纸、招标文件、工程量清单计价说明、国家相关规范等 |  | m3 | 1 | 859.36 |  | 859.36
41 | 010502001003 | 矩形柱、异形柱 | 1.混凝土种类:商品混凝土 2.混凝土强度等级:C35P6混凝土 3.综合考虑:运输、截面形式、类型、尺寸、施工高度、混凝土拌和要求、骨料粒径及因施工工艺需要掺外加剂 4.综合考虑泵送高度及其他增加费 5.综合考虑各类增加费 6.未尽事项详见图纸、招标文件、工程量清单计价说明、国家相关规范等 |  | m3 | 1 | 863.42 |  | 863.42
42 | 010502001005 | 矩形柱、异形柱 | 1.混凝土种类:商品混凝土 2.混凝土强度等级:C40混凝土 3.综合考虑:运输、截面形式、类型、尺寸、施工高度、混凝土拌和要求、骨料粒径及因施工工艺需要掺外加剂 4.综合考虑泵送高度及其他增加费 5.综合考虑各类增加费 6.未尽事项详见图纸、招标文件、工程量清单计价说明、国家相关规范等 |  | m3 | 1 | 866.46 |  | 866.46
本页小计 | [8 empty] | 2589.24
注：为计取规费等的使用，可在表中增设其中：“定额人工费”。
表—08
分部分项工程和单价措施项目清单与计价表
工程名称：结构建筑工程（地下室） |  |  |  | 标段： |  |  |  | 第 14 页 共 61 页
序号 | 项目编码 | 项目名称 | 项目特征描述 |  | 计量单位 | 工程量 | 金额（元）
[7 empty] | 综合单价 |  | 综合合价 | 其中
暂估价
43 | 010502001006 | 矩形柱、异形柱 | 1.混凝土种类:商品混凝土 2.混凝土强度等级:C40P6混凝土 3.综合考虑:运输、截面形式、类型、尺寸、施工高度、混凝土拌和要求、骨料粒径及因施工工艺需要掺外加剂 4.综合考虑泵送高度及其他增加费 5.综合考虑各类增加费 6.未尽事项详见图纸、招标文件、工程量清单计价说明、国家相关规范等 |  | m3 | 1 | 878.64 |  | 878.64
44 | 010504001001 | 直形、弧形墙 | 1.混凝土种类:商品混凝土 2.混凝土强度等级:C30混凝土 3.综合考虑:运输、截面形式、类型、尺寸、施工高度、混凝土拌和要求、骨料粒径及因施工工艺需要掺外加剂 4.综合考虑泵送高度及其他增加费 5.综合考虑各类增加费 6.未尽事项详见图纸、招标文件、工程量清单计价说明、国家相关规范等 |  | m3 | 1 | 748.47 |  | 748.47
45 | 010504001002 | 直形、弧形墙 | 1.混凝土种类:商品混凝土 2.混凝土强度等级:C35混凝土 3.综合考虑:运输、截面形式、类型、尺寸、施工高度、混凝土拌和要求、骨料粒径及因施工工艺需要掺外加剂 4.综合考虑泵送高度及其他增加费 5.综合考虑各类增加费 6.未尽事项详见图纸、招标文件、工程量清单计价说明、国家相关规范等 |  | m3 | 1 | 774.86 |  | 774.86
本页小计 | [8 empty] | 2401.97
注：为计取规费等的使用，可在表中增设其中：“定额人工费”。
表—08
分部分项工程和单价措施项目清单与计价表
工程名称：结构建筑工程（地下室） |  |  |  | 标段： |  |  |  | 第 15 页 共 61 页
序号 | 项目编码 | 项目名称 | 项目特征描述 |  | 计量单位 | 工程量 | 金额（元）
[7 empty] | 综合单价 |  | 综合合价 | 其中
暂估价
46 | 010504001006 | 直形、弧形墙 | 1.混凝土种类:商品混凝土 2.混凝土强度等级:C40混凝土 3.综合考虑:运输、截面形式、类型、尺寸、施工高度、混凝土拌和要求、骨料粒径及因施工工艺需要掺外加剂 4.综合考虑泵送高度及其他增加费 5.综合考虑各类增加费 6.未尽事项详见图纸、招标文件、工程量清单计价说明、国家相关规范等 |  | m3 | 1 | 781.97 |  | 781.97
47 | 010504001004 | 直形、弧形墙 | 1.混凝土种类:商品混凝土 2.混凝土强度等级:C30P8混凝土 3.综合考虑:运输、截面形式、类型、尺寸、施工高度、混凝土拌和要求、骨料粒径及因施工工艺需要掺外加剂 4.综合考虑泵送高度及其他增加费 5.综合考虑各类增加费 6.未尽事项详见图纸、招标文件、工程量清单计价说明、国家相关规范等 |  | m3 | 1 | 762.68 |  | 762.68
48 | 010504001003 | 直形、弧形墙 | 1.混凝土种类:商品混凝土 2.混凝土强度等级:C35P8混凝土 3.综合考虑:运输、截面形式、类型、尺寸、施工高度、混凝土拌和要求、骨料粒径及因施工工艺需要掺外加剂 4.综合考虑泵送高度及其他增加费 5.综合考虑各类增加费 6.未尽事项详见图纸、招标文件、工程量清单计价说明、国家相关规范等 |  | m3 | 1 | 778.92 |  | 778.92
本页小计 | [8 empty] | 2323.57
注：为计取规费等的使用，可在表中增设其中：“定额人工费”。
表—08
分部分项工程和单价措施项目清单与计价表
工程名称：结构建筑工程（地下室） |  |  |  | 标段： |  |  |  | 第 16 页 共 61 页
序号 | 项目编码 | 项目名称 | 项目特征描述 |  | 计量单位 | 工程量 | 金额（元）
[7 empty] | 综合单价 |  | 综合合价 | 其中
暂估价
49 | 010504001005 | 直形、弧形墙 | 1.混凝土种类:商品混凝土 2.混凝土强度等级:C40P8混凝土 3.综合考虑:运输、截面形式、类型、尺寸、施工高度、混凝土拌和要求、骨料粒径及因施工工艺需要掺外加剂 4.综合考虑泵送高度及其他增加费 5.综合考虑各类增加费 6.未尽事项详见图纸、招标文件、工程量清单计价说明、国家相关规范等 |  | m3 | 1 | 794.15 |  | 794.15
50 | 010503002001 | C30矩形、异形梁 | 1.混凝土强度等级:C30混凝土 2.综合考虑:类型、构件截面形式、尺寸、施工高度、混凝土拌和要求、骨料粒径及因施工工艺需要掺外加剂、泵送混凝土增加费用 3.综合考虑泵送增加及其他增加费 4.综合考虑各类增加费 5.未尽事项详见图纸、招标文件、工程量清单计价说明、国家相关规范等 |  | m3 | 1 | 718.51 |  | 718.51
51 | 010503002002 | C30弧形梁 | 1.混凝土强度等级:C30混凝土 2.综合考虑:类型、构件截面形式、尺寸、施工高度、混凝土拌和要求、骨料粒径及因施工工艺需要掺外加剂、泵送混凝土增加费用 3.综合考虑泵送增加及其他增加费 4.综合考虑各类增加费 5.未尽事项详见图纸、招标文件、工程量清单计价说明、国家相关规范等 |  | m3 | 1 | 830.2 |  | 830.2
本页小计 | [8 empty] | 2342.86
注：为计取规费等的使用，可在表中增设其中：“定额人工费”。
表—08
分部分项工程和单价措施项目清单与计价表
工程名称：结构建筑工程（地下室） |  |  |  | 标段： |  |  |  | 第 17 页 共 61 页
序号 | 项目编码 | 项目名称 | 项目特征描述 |  | 计量单位 | 工程量 | 金额（元）
[7 empty] | 综合单价 |  | 综合合价 | 其中
暂估价
52 | 010503002003 | C35矩形、异形梁 | 1.混凝土强度等级:C35混凝土 2.综合考虑:类型、构件截面形式、尺寸、施工高度、混凝土拌和要求、骨料粒径及因施工工艺需要掺外加剂、泵送混凝土增加费用 3.综合考虑泵送增加及其他增加费 4.综合考虑各类增加费 5.未尽事项详见图纸、招标文件、工程量清单计价说明、国家相关规范等 |  | m3 | 1 | 744.9 |  | 744.9
53 | 010503002004 | C35弧形梁 | 1.混凝土强度等级:C35混凝土 2.综合考虑:类型、构件截面形式、尺寸、施工高度、混凝土拌和要求、骨料粒径及因施工工艺需要掺外加剂、泵送混凝土增加费用 3.综合考虑泵送增加及其他增加费 4.综合考虑各类增加费 5.未尽事项详见图纸、招标文件、工程量清单计价说明、国家相关规范等 |  | m3 | 1 | 856.59 |  | 856.59
54 | 010503002007 | C40矩形、异形梁 | 1.混凝土强度等级:C40混凝土 2.综合考虑:类型、构件截面形式、尺寸、施工高度、混凝土拌和要求、骨料粒径及因施工工艺需要掺外加剂、泵送混凝土增加费用 3.综合考虑泵送增加及其他增加费 4.综合考虑各类增加费 5.未尽事项详见图纸、招标文件、工程量清单计价说明、国家相关规范等 |  | m3 | 1 | 752 |  | 752
本页小计 | [8 empty] | 2353.49
注：为计取规费等的使用，可在表中增设其中：“定额人工费”。
表—08
分部分项工程和单价措施项目清单与计价表
工程名称：结构建筑工程（地下室） |  |  |  | 标段： |  |  |  | 第 18 页 共 61 页
序号 | 项目编码 | 项目名称 | 项目特征描述 |  | 计量单位 | 工程量 | 金额（元）
[7 empty] | 综合单价 |  | 综合合价 | 其中
暂估价
55 | 010503002008 | C40弧形梁 | 1.混凝土强度等级:C40混凝土 2.综合考虑:类型、构件截面形式、尺寸、施工高度、混凝土拌和要求、骨料粒径及因施工工艺需要掺外加剂、泵送混凝土增加费用 3.综合考虑泵送增加及其他增加费 4.未尽事项详见图纸、招标文件、工程量清单计价说明、国家相关规范等 |  | m3 | 1 | 863.69 |  | 863.69
56 | 010503002005 | C35矩形、异形梁 | 1.混凝土强度等级:C35P8混凝土 2.综合考虑:类型、构件截面形式、尺寸、施工高度、混凝土拌和要求、骨料粒径及因施工工艺需要掺外加剂、泵送混凝土增加费用 3.综合考虑泵送增加及其他增加费 4.未尽事项详见图纸、招标文件、工程量清单计价说明、国家相关规范等 |  | m3 | 1 | 748.96 |  | 748.96
57 | 010503002006 | C35弧形梁 | 1.混凝土强度等级:C35P8混凝土 2.综合考虑:类型、构件截面形式、尺寸、施工高度、混凝土拌和要求、骨料粒径及因施工工艺需要掺外加剂、泵送混凝土增加费用 3.综合考虑泵送增加及其他增加费 4.综合考虑各类增加费 5.未尽事项详见图纸、招标文件、工程量清单计价说明、国家相关规范等 |  | m3 | 1 | 860.65 |  | 860.65
本页小计 | [8 empty] | 2473.3
注：为计取规费等的使用，可在表中增设其中：“定额人工费”。
表—08
分部分项工程和单价措施项目清单与计价表
工程名称：结构建筑工程（地下室） |  |  |  | 标段： |  |  |  | 第 19 页 共 61 页
序号 | 项目编码 | 项目名称 | 项目特征描述 |  | 计量单位 | 工程量 | 金额（元）
[7 empty] | 综合单价 |  | 综合合价 | 其中
暂估价
58 | 010503002009 | C40矩形、异形梁 | 1.混凝土强度等级:C40P8混凝土 2.综合考虑:类型、构件截面形式、尺寸、施工高度、混凝土拌和要求、骨料粒径及因施工工艺需要掺外加剂、泵送混凝土增加费用 3.综合考虑泵送增加及其他增加费 4.未尽事项详见图纸、招标文件、工程量清单计价说明、国家相关规范等 |  | m3 | 1 | 764.18 |  | 764.18
59 | 010503002010 | C40弧形梁 | 1.混凝土强度等级:C40P8混凝土 2.综合考虑:类型、构件截面形式、尺寸、施工高度、混凝土拌和要求、骨料粒径及因施工工艺需要掺外加剂、泵送混凝土增加费用 3.综合考虑泵送增加及其他增加费 4.未尽事项详见图纸、招标文件、工程量清单计价说明、国家相关规范等 |  | m3 | 1 | 875.87 |  | 875.87
60 | 010505001001 | 有梁板 | 1.混凝土种类:商品混凝土 2.混凝土强度等级:C30混凝土 3.综合考虑:运输、截面形式、类型、尺寸、施工高度、混凝土拌和要求、骨料粒径及因施工工艺需要掺外加剂 4.综合考虑泵送高度及其他增加费 5.综合考虑各类增加费 6.未尽事项详见图纸、招标文件、工程量清单计价说明、国家相关规范等 |  | m3 | 1 | 719.51 |  | 719.51
本页小计 | [8 empty] | 2359.56
注：为计取规费等的使用，可在表中增设其中：“定额人工费”。
表—08
分部分项工程和单价措施项目清单与计价表
工程名称：结构建筑工程（地下室） |  |  |  | 标段： |  |  |  | 第 20 页 共 61 页
序号 | 项目编码 | 项目名称 | 项目特征描述 |  | 计量单位 | 工程量 | 金额（元）
[7 empty] | 综合单价 |  | 综合合价 | 其中
暂估价
61 | 010505001004 | 有梁板 | 1.混凝土种类:商品混凝土 2.混凝土强度等级:C30P8混凝土 3.综合考虑:运输、截面形式、类型、尺寸、施工高度、混凝土拌和要求、骨料粒径及因施工工艺需要掺外加剂 4.综合考虑泵送高度及其他增加费 5.综合考虑各类增加费 6.未尽事项详见图纸、招标文件、工程量清单计价说明、国家相关规范等 |  | m3 | 1 | 733.72 |  | 733.72
62 | 010505001002 | 有梁板 | 1.混凝土种类:商品混凝土 2.混凝土强度等级:C35混凝土 3.综合考虑:运输、截面形式、类型、尺寸、施工高度、混凝土拌和要求、骨料粒径及因施工工艺需要掺外加剂 4.综合考虑泵送高度及其他增加费 5.综合考虑各类增加费 6.未尽事项详见图纸、招标文件、工程量清单计价说明、国家相关规范等 |  | m3 | 1 | 745.9 |  | 745.9
63 | 010505001003 | 有梁板 | 1.混凝土种类:商品混凝土 2.混凝土强度等级:C35P8混凝土 3.综合考虑:运输、截面形式、类型、尺寸、施工高度、混凝土拌和要求、骨料粒径及因施工工艺需要掺外加剂 4.综合考虑泵送高度及其他增加费 5.综合考虑各类增加费 6.未尽事项详见图纸、招标文件、工程量清单计价说明、国家相关规范等 |  | m3 | 1 | 749.96 |  | 749.96
本页小计 | [8 empty] | 2229.58
注：为计取规费等的使用，可在表中增设其中：“定额人工费”。
表—08
分部分项工程和单价措施项目清单与计价表
工程名称：结构建筑工程（地下室） |  |  |  | 标段： |  |  |  | 第 21 页 共 61 页
序号 | 项目编码 | 项目名称 | 项目特征描述 |  | 计量单位 | 工程量 | 金额（元）
[7 empty] | 综合单价 |  | 综合合价 | 其中
暂估价
64 | 010505001006 | 斜板 | 1.混凝土种类:商品混凝土 2.混凝土强度等级:C30混凝土 3.综合考虑:运输、截面形式、类型、尺寸、施工高度、混凝土拌和要求、骨料粒径及因施工工艺需要掺外加剂 4.综合考虑泵送高度及其他增加费 5.综合考虑各类增加费 6.未尽事项详见图纸、招标文件、工程量清单计价说明、国家相关规范等 |  | m3 | 1 | 730.93 |  | 730.93
65 | 010505001005 | 斜板 | 1.混凝土种类:商品混凝土 2.混凝土强度等级:C35混凝土 3.综合考虑:运输、截面形式、类型、尺寸、施工高度、混凝土拌和要求、骨料粒径及因施工工艺需要掺外加剂 4.综合考虑泵送高度及其他增加费 5.综合考虑各类增加费 6.未尽事项详见图纸、招标文件、工程量清单计价说明、国家相关规范等 |  | m3 | 1 | 757.32 |  | 757.32
66 | 010505001007 | 斜板 | 1.混凝土种类:商品混凝土 2.混凝土强度等级:C35P8混凝土 3.综合考虑:运输、截面形式、类型、尺寸、施工高度、混凝土拌和要求、骨料粒径及因施工工艺需要掺外加剂 4.综合考虑泵送高度及其他增加费 5.综合考虑各类增加费 6.未尽事项详见图纸、招标文件、工程量清单计价说明、国家相关规范等 |  | m3 | 1 | 761.38 |  | 761.38
本页小计 | [8 empty] | 2249.63
注：为计取规费等的使用，可在表中增设其中：“定额人工费”。
表—08
分部分项工程和单价措施项目清单与计价表
工程名称：结构建筑工程（地下室） |  |  |  | 标段： |  |  |  | 第 22 页 共 61 页
序号 | 项目编码 | 项目名称 | 项目特征描述 |  | 计量单位 | 工程量 | 金额（元）
[7 empty] | 综合单价 |  | 综合合价 | 其中
暂估价
67 | 010502002001 | 构造柱 | 1.混凝土种类:商品混凝土 2.混凝土强度等级:C20混凝土 3.综合考虑:运输、截面形式、类型、尺寸、施工高度、混凝土拌和要求、骨料粒径及因施工工艺需要掺外加剂 4.综合考虑泵送高度及其他增加费 5.综合考虑各类增加费 6.未尽事项详见图纸、招标文件、工程量清单计价说明、国家相关规范等 |  | m3 | 1 | 1010.75 |  | 1010.75
68 | 010502002002 | 构造柱 | 1.混凝土种类:商品混凝土 2.混凝土强度等级:C25混凝土 3.综合考虑:运输、截面形式、类型、尺寸、施工高度、混凝土拌和要求、骨料粒径及因施工工艺需要掺外加剂 4.综合考虑泵送高度及其他增加费 5.综合考虑各类增加费 6.未尽事项详见图纸、招标文件、工程量清单计价说明、国家相关规范等 |  | m3 | 1 | 1020.85 |  | 1020.85
69 | 010503004001 | 圈梁 | 1.混凝土种类:商品混凝土 2.混凝土强度等级:C20混凝土 3.综合考虑:运输、截面形式、类型、尺寸、施工高度、混凝土拌和要求、骨料粒径及因施工工艺需要掺外加剂 4.综合考虑泵送高度及其他增加费 5.综合考虑各类增加费 6.未尽事项详见图纸、招标文件、工程量清单计价说明、国家相关规范等 |  | m3 | 1 | 858.07 |  | 858.07
本页小计 | [8 empty] | 2889.67
注：为计取规费等的使用，可在表中增设其中：“定额人工费”。
表—08
分部分项工程和单价措施项目清单与计价表
工程名称：结构建筑工程（地下室） |  |  |  | 标段： |  |  |  | 第 23 页 共 61 页
序号 | 项目编码 | 项目名称 | 项目特征描述 |  | 计量单位 | 工程量 | 金额（元）
[7 empty] | 综合单价 |  | 综合合价 | 其中
暂估价
70 | 010503004004 | 圈梁 | 1.混凝土种类:商品混凝土 2.混凝土强度等级:C25混凝土 3.综合考虑:运输、截面形式、类型、尺寸、施工高度、混凝土拌和要求、骨料粒径及因施工工艺需要掺外加剂 4.综合考虑泵送高度及其他增加费 5.综合考虑各类增加费 6.未尽事项详见图纸、招标文件、工程量清单计价说明、国家相关规范等 |  | m3 | 1 | 868.17 |  | 868.17
71 | 010503005001 | 过梁 | 1.混凝土种类:商品混凝土 2.混凝土强度等级:C20混凝土 3.综合考虑:运输、截面形式、类型、尺寸、施工高度、混凝土拌和要求、骨料粒径及因施工工艺需要掺外加剂 4.综合考虑泵送高度及其他增加费 5.综合考虑各类增加费 6.未尽事项详见图纸、招标文件、工程量清单计价说明、国家相关规范等 |  | m3 | 1 | 858.07 |  | 858.07
72 | 010503005002 | 过梁 | 1.混凝土种类:商品混凝土 2.混凝土强度等级:C25混凝土 3.综合考虑:运输、截面形式、类型、尺寸、施工高度、混凝土拌和要求、骨料粒径及因施工工艺需要掺外加剂 4.综合考虑泵送高度及其他增加费 5.综合考虑各类增加费 6.未尽事项详见图纸、招标文件、工程量清单计价说明、国家相关规范等 |  | m3 | 1 | 868.17 |  | 868.17
本页小计 | [8 empty] | 2594.41
注：为计取规费等的使用，可在表中增设其中：“定额人工费”。
表—08
分部分项工程和单价措施项目清单与计价表
工程名称：结构建筑工程（地下室） |  |  |  | 标段： |  |  |  | 第 24 页 共 61 页
序号 | 项目编码 | 项目名称 | 项目特征描述 |  | 计量单位 | 工程量 | 金额（元）
[7 empty] | 综合单价 |  | 综合合价 | 其中
暂估价
73 | 010503004002 | 门槛、卫生间反坎 | 1.混凝土种类:商品混凝土 2.混凝土强度等级:C20混凝土 3.综合考虑:运输、截面形式、类型、尺寸、施工高度、混凝土拌和要求、骨料粒径及因施工工艺需要掺外加剂 4.综合考虑泵送高度及其他增加费 5.综合考虑各类增加费 6.未尽事项详见图纸、招标文件、工程量清单计价说明、国家相关规范等 |  | m3 | 1 | 858.07 |  | 858.07
74 | 010503004005 | 门槛、卫生间反坎 | 1.混凝土种类:商品混凝土 2.混凝土强度等级:C25混凝土 3.综合考虑:运输、截面形式、类型、尺寸、施工高度、混凝土拌和要求、骨料粒径及因施工工艺需要掺外加剂 4.综合考虑泵送高度及其他增加费 5.综合考虑各类增加费 6.未尽事项详见图纸、招标文件、工程量清单计价说明、国家相关规范等 |  | m3 | 1 | 868.17 |  | 868.17
75 | 010503004003 | 砌体墙根现浇混凝土带 | 1.混凝土种类:商品混凝土 2.混凝土强度等级:C20混凝土 3.综合考虑:运输、截面形式、类型、尺寸、施工高度、混凝土拌和要求、骨料粒径及因施工工艺需要掺外加剂 4.综合考虑泵送高度及其他增加费 5.综合考虑各类增加费 6.未尽事项详见图纸、招标文件、工程量清单计价说明、国家相关规范等 |  | m3 | 1 | 858.07 |  | 858.07
本页小计 | [8 empty] | 2584.31
注：为计取规费等的使用，可在表中增设其中：“定额人工费”。
表—08
分部分项工程和单价措施项目清单与计价表
工程名称：结构建筑工程（地下室） |  |  |  | 标段： |  |  |  | 第 25 页 共 61 页
序号 | 项目编码 | 项目名称 | 项目特征描述 |  | 计量单位 | 工程量 | 金额（元）
[7 empty] | 综合单价 |  | 综合合价 | 其中
暂估价
76 | 010503004006 | 砌体墙根现浇混凝土带 | 1.混凝土种类:商品混凝土 2.混凝土强度等级:C25混凝土 3.综合考虑:运输、截面形式、类型、尺寸、施工高度、混凝土拌和要求、骨料粒径及因施工工艺需要掺外加剂 4.综合考虑泵送高度及其他增加费 5.综合考虑各类增加费 6.未尽事项详见图纸、招标文件、工程量清单计价说明、国家相关规范等 |  | m3 | 1 | 868.17 |  | 868.17
77 | 010505006001 | 栏板、反檐 | 1.混凝土种类:商品混凝土 2.混凝土强度等级:C20混凝土 3.综合考虑:运输、截面形式、类型、尺寸、施工高度、混凝土拌和要求、骨料粒径及因施工工艺需要掺外加剂 4.综合考虑泵送高度及其他增加费 5.综合考虑各类增加费 6.未尽事项详见图纸、招标文件、工程量清单计价说明、国家相关规范等 |  | m3 | 1 | 890.61 |  | 890.61
78 | 010505006002 | 栏板、反檐 | 1.混凝土种类:商品混凝土 2.混凝土强度等级:C25混凝土 3.综合考虑:运输、截面形式、类型、尺寸、施工高度、混凝土拌和要求、骨料粒径及因施工工艺需要掺外加剂 4.综合考虑泵送高度及其他增加费 5.综合考虑各类增加费 6.未尽事项详见图纸、招标文件、工程量清单计价说明、国家相关规范等 |  | m3 | 1 | 908.88 |  | 908.88
本页小计 | [8 empty] | 2667.66
注：为计取规费等的使用，可在表中增设其中：“定额人工费”。
表—08
分部分项工程和单价措施项目清单与计价表
工程名称：结构建筑工程（地下室） |  |  |  | 标段： |  |  |  | 第 26 页 共 61 页
序号 | 项目编码 | 项目名称 | 项目特征描述 |  | 计量单位 | 工程量 | 金额（元）
[7 empty] | 综合单价 |  | 综合合价 | 其中
暂估价
79 | 010505006003 | 栏板、反檐 | 1.混凝土种类:商品混凝土 2.混凝土强度等级:C30混凝土 3.综合考虑:运输、截面形式、类型、尺寸、施工高度、混凝土拌和要求、骨料粒径及因施工工艺需要掺外加剂 4.综合考虑泵送高度及其他增加费 5.综合考虑各类增加费 6.未尽事项详见图纸、招标文件、工程量清单计价说明、国家相关规范等 |  | m3 | 1 | 909.9 |  | 909.9
80 | 010505006004 | 栏板、反檐 | 1.混凝土种类:商品混凝土 2.混凝土强度等级:C35混凝土 3.综合考虑:运输、截面形式、类型、尺寸、施工高度、混凝土拌和要求、骨料粒径及因施工工艺需要掺外加剂 4.综合考虑泵送高度及其他增加费 5.综合考虑各类增加费 6.未尽事项详见图纸、招标文件、工程量清单计价说明、国家相关规范等 |  | m3 | 1 | 928.17 |  | 928.17
81 | 010506001001 | 直形楼梯 | 1.混凝土种类:商品混凝土 2.混凝土强度等级:C30混凝土 3.综合考虑:运输、截面形式、类型、尺寸、施工高度、混凝土拌和要求、骨料粒径及因施工工艺需要掺外加剂 4.综合考虑泵送高度及其他增加费 5.综合考虑各类增加费 6.未尽事项详见图纸、招标文件、工程量清单计价说明、国家相关规范等 |  | m3 | 1 | 783.99 |  | 783.99
本页小计 | [8 empty] | 2622.06
注：为计取规费等的使用，可在表中增设其中：“定额人工费”。
表—08
分部分项工程和单价措施项目清单与计价表
工程名称：结构建筑工程（地下室） |  |  |  | 标段： |  |  |  | 第 27 页 共 61 页
序号 | 项目编码 | 项目名称 | 项目特征描述 |  | 计量单位 | 工程量 | 金额（元）
[7 empty] | 综合单价 |  | 综合合价 | 其中
暂估价
82 | 010506001002 | 直形楼梯 | 1.混凝土种类:商品混凝土 2.混凝土强度等级:C35混凝土 3.综合考虑:运输、截面形式、类型、尺寸、施工高度、混凝土拌和要求、骨料粒径及因施工工艺需要掺外加剂 4.综合考虑泵送高度及其他增加费 5.综合考虑各类增加费 6.未尽事项详见图纸、招标文件、工程量清单计价说明、国家相关规范等 |  | m3 | 1 | 810.38 |  | 810.38
83 | 010507004001 | 台阶 | 1.混凝土种类:商品混凝土 2.混凝土强度等级:C15混凝土 3.综合考虑:运输、截面形式、类型、尺寸、施工高度、混凝土拌和要求、骨料粒径及因施工工艺需要掺外加剂 4.综合考虑泵送高度及其他增加费 5.综合考虑各类增加费 6.未尽事项详见图纸、招标文件、工程量清单计价说明、国家相关规范等 |  | m3 | 1 | 796.17 |  | 796.17
84 | 010507004002 | 台阶 | 1.混凝土种类:商品混凝土 2.混凝土强度等级:C20混凝土 3.综合考虑:运输、截面形式、类型、尺寸、施工高度、混凝土拌和要求、骨料粒径及因施工工艺需要掺外加剂 4.综合考虑泵送高度及其他增加费 5.综合考虑各类增加费 6.未尽事项详见图纸、招标文件、工程量清单计价说明、国家相关规范等 |  | m3 | 1 | 806.27 |  | 806.27
本页小计 | [8 empty] | 2412.82
注：为计取规费等的使用，可在表中增设其中：“定额人工费”。
表—08
分部分项工程和单价措施项目清单与计价表
工程名称：结构建筑工程（地下室） |  |  |  | 标段： |  |  |  | 第 28 页 共 61 页
序号 | 项目编码 | 项目名称 | 项目特征描述 |  | 计量单位 | 工程量 | 金额（元）
[7 empty] | 综合单价 |  | 综合合价 | 其中
暂估价
85 | 010507007001 | 其他构件 | 1.混凝土种类:商品混凝土 2.混凝土强度等级:C20混凝土 3.综合考虑:运输、截面形式、类型、尺寸、施工高度、混凝土拌和要求、骨料粒径及因施工工艺需要掺外加剂 4.综合考虑泵送高度及其他增加费 5.综合考虑各类增加费 6.未尽事项详见图纸、招标文件、工程量清单计价说明、国家相关规范等 |  | m3 | 1 | 1051.87 |  | 1051.87
86 | 010507007002 | 其他构件 | 1.混凝土种类:商品混凝土 2.混凝土强度等级:C25混凝土 3.综合考虑:运输、截面形式、类型、尺寸、施工高度、混凝土拌和要求、骨料粒径及因施工工艺需要掺外加剂 4.综合考虑泵送高度及其他增加费 5.综合考虑各类增加费 6.未尽事项详见图纸、招标文件、工程量清单计价说明、国家相关规范等 |  | m3 | 1 | 1061.97 |  | 1061.97
87 | 010401001003 | 砖胎膜 | 1.砖胎膜 2.综合考虑完成该工艺的所有施工内容，详见设计图纸及相关规范 |  | m3 | 1 | 557.57 |  | 557.57
88 | 010512001001 | 预制混凝土板 | 1.混凝土种类:商品混凝土 2.混凝土强度等级:C20混凝土 3.综合考虑:运输、截面形式、类型、尺寸、施工高度、混凝土拌和要求、骨料粒径及因施工工艺需要掺外加剂、预制混凝土构件的制作安装 4.综合考虑泵送高度及其他增加费 5.综合考虑各类增加费 6.未尽事项详见图纸、招标文件、工程量清单计价说明、国家相关规范等 |  | m3 | 1 | 1166.31 |  | 1166.31
本页小计 | [8 empty] | 3837.72
注：为计取规费等的使用，可在表中增设其中：“定额人工费”。
表—08
分部分项工程和单价措施项目清单与计价表
工程名称：结构建筑工程（地下室） |  |  |  | 标段： |  |  |  | 第 29 页 共 61 页
序号 | 项目编码 | 项目名称 | 项目特征描述 |  | 计量单位 | 工程量 | 金额（元）
[7 empty] | 综合单价 |  | 综合合价 | 其中
暂估价
89 | 010512001002 | 预制混凝土板 | 1.混凝土种类:商品混凝土 2.混凝土强度等级:C25混凝土 3.综合考虑:运输、截面形式、类型、尺寸、施工高度、混凝土拌和要求、骨料粒径及因施工工艺需要掺外加剂、预制混凝土构件的制作安装 4.综合考虑泵送高度及其他增加费 5.综合考虑各类增加费 6.未尽事项详见图纸、招标文件、工程量清单计价说明、国家相关规范等 |  | m3 | 1 | 1176.41 |  | 1176.41
90 | 010515001001 | 现浇构件钢筋 | 1.钢筋种类、规格:III级钢筋10以内 2.综合考虑:砼浇筑方式、连接方式、安装部位、抗震等级，接头费用 3.综合考虑各类增加费 4.未尽事项详见图纸、招标文件、工程量清单计价说明、国家相关规范等 |  | t | 1 | 5883.93 |  | 5883.93
91 | 010515001002 | 现浇构件钢筋 | 1.钢筋种类、规格:III级钢筋25以内 2.综合考虑:砼浇筑方式、连接方式、安装部位、抗震等级，接头费用 3.综合考虑各类增加费 4.未尽事项详见图纸、招标文件、工程量清单计价说明、国家相关规范等 |  | t | 1 | 5616.32 |  | 5616.32
92 | 010515001003 | 现浇构件钢筋 | 1.钢筋种类、规格:III级钢筋25以外 2.综合考虑:砼浇筑方式、连接方式、安装部位、抗震等级，接头费用 3.综合考虑各类增加费 4.未尽事项详见图纸、招标文件、工程量清单计价说明、国家相关规范等 |  | t | 1 | 5607.57 |  | 5607.57
本页小计 | [8 empty] | 18284.23
注：为计取规费等的使用，可在表中增设其中：“定额人工费”。
表—08
分部分项工程和单价措施项目清单与计价表
工程名称：结构建筑工程（地下室） |  |  |  | 标段： |  |  |  | 第 30 页 共 61 页
序号 | 项目编码 | 项目名称 | 项目特征描述 |  | 计量单位 | 工程量 | 金额（元）
[7 empty] | 综合单价 |  | 综合合价 | 其中
暂估价
93 | 010515001004 | 现浇构件钢筋 | 1.现浇构件圆钢 φ10内 2.综合考虑:砼浇筑方式、连接方式、安装部位、抗震等级，接头费用 3.综合考虑各类增加费 4.未尽事项详见图纸、招标文件、工程量清单计价说明、国家相关规范等 |  | t | 1 | 6079.35 |  | 6079.35
94 | 010515001005 | 现浇构件钢筋 | 1.现浇构件圆钢 φ25内 2.综合考虑:砼浇筑方式、连接方式、安装部位、抗震等级，接头费用 3.综合考虑各类增加费 4.未尽事项详见图纸、招标文件、工程量清单计价说明、国家相关规范等 |  | t | 1 | 5011.04 |  | 5011.04
95 | 010515001006 | 现浇构件钢筋 | 1.钢筋种类、规格:I级箍筋φ10以内 2.综合考虑:砼浇筑方式、连接方式、安装部位、接头费用 3.综合考虑各类增加费 4.未尽事项详见图纸、招标文件、工程量清单计价说明、国家相关规范等 |  | t | 1 | 6995.26 |  | 6995.26
96 | 010515001007 | 现浇构件钢筋 | 1.钢筋种类、规格：III级箍筋φ10以内 2.综合考虑:砼浇筑方式、连接方式、安装部位、抗震等级，接头费用 3.综合考虑各类增加费 4.未尽事项详见图纸、招标文件、工程量清单计价说明、国家相关规范等 |  | t | 1 | 7243.84 |  | 7243.84
97 | 010515001008 | 现浇构件钢筋 | 1.钢筋种类、规格:III级箍筋φ10以外 2.综合考虑:砼浇筑方式、连接方式、安装部位、抗震等级，接头费用 3.综合考虑各类增加费 4.未尽事项详见图纸、招标文件、工程量清单计价说明、国家相关规范等 |  | t | 1 | 5843.41 |  | 5843.41
本页小计 | [8 empty] | 31172.9
注：为计取规费等的使用，可在表中增设其中：“定额人工费”。
表—08
分部分项工程和单价措施项目清单与计价表
工程名称：结构建筑工程（地下室） |  |  |  | 标段： |  |  |  | 第 31 页 共 61 页
序号 | 项目编码 | 项目名称 | 项目特征描述 |  | 计量单位 | 工程量 | 金额（元）
[7 empty] | 综合单价 |  | 综合合价 | 其中
暂估价
98 | 010515001009 | 现浇构件钢筋 | 1.钢筋种类、规格:III级HRB400E钢筋25以内 2.综合考虑:砼浇筑方式、钢筋规格、连接方式、安装部位 3.综合考虑各类增加费 4.未尽事项详见图纸、招标文件、工程量清单计价说明、国家相关规范等 |  | t | 1 | 5707.11 |  | 5707.11
99 | 010516002001 | 预埋铁件 | 1.铁件尺寸:设计图示 2.除锈、防锈:综合考虑 3.综合考虑各类增加费 4.未尽事项详见图纸、招标文件、工程量清单计价说明、国家相关规范等 |  | t | 1 | 11916.23 |  | 11916.23
| A.6 | 金属结构工程 | [6 empty] | 20461.21
100 | 010606008001 | 钢梯 | 1.钢爬梯 2.详图纸大样 3.综合考虑:连接方式及钢筋处理 4.防火要求:综合考虑 5.综合考虑：钢材厚度、规格、连接方式、安装、运距、除锈、油漆、钢构件的检测、探伤 6.综合考虑各类增加费 7.未尽事项详见图纸、招标文件、工程量清单计价说明、国家相关规范等 |  | t | 1 | 7009.77 |  | 7009.77
101 | 010606008002 | 不锈钢爬梯 | 1.钢材品种、规格:详见图纸 2.钢梯形式:不锈钢爬梯制安 3.综合考虑:连接方式及钢筋处理 4.防火要求:综合考虑 5.综合考虑：钢材厚度、规格、连接方式、安装、运距、除锈、油漆、钢构件的检测、探伤 4.综合考虑各类增加费 5.未尽事项详见图纸、招标文件、工程量清单计价说明、国家相关规范等 |  | t | 1 | 13451.44 |  | 13451.44
本页小计 | [8 empty] | 38084.55
注：为计取规费等的使用，可在表中增设其中：“定额人工费”。
表—08
分部分项工程和单价措施项目清单与计价表
工程名称：结构建筑工程（地下室） |  |  |  | 标段： |  |  |  | 第 32 页 共 61 页
序号 | 项目编码 | 项目名称 | 项目特征描述 |  | 计量单位 | 工程量 | 金额（元）
[7 empty] | 综合单价 |  | 综合合价 | 其中
暂估价
| A.9 | 屋面及防水工程 | [6 empty] | 21977.23
102 | 010901001001 | 瓦屋面 | 1.陶土平瓦 2.综合考虑：铺装方式、材料费用、材料运输、基层处理、刷基层处理剂、涂刷防水膜、综合考虑搭接以及附加层、加强层的增加等相关费用 3.未尽事项详见图纸、招标文件、工程量清单计价说明、国家相关规范等 |  | m2 | 1 | 122.82 |  | 122.82
103 | 010601001001 | 瓦屋面钢骨架 | 1.镀锌钢方通顺水条 2.详图纸大样 3.综合考虑:连接方式及金属处理 4.防火要求:综合考虑 5.综合考虑：钢材厚度、规格、连接方式、安装、运距、除锈、油漆、钢构件的检测、探伤 6.未尽事项详见图纸、招标文件、工程量清单计价说明、国家相关规范等 |  | t | 1 | 10557.34 |  | 10557.34
104 | 010901002001 | 型材屋面 | 1.瓦楞装饰条（0.4mm厚单层深色彩钢板） 2.综合考虑连接方式、安装方法、运距，包括型材屋面板制作、安装、运输、防腐除锈、油漆、檩条、安装防水堵头、屋脊板,涂填缝膏等 3.未尽事项详见图纸、招标文件、工程量清单计价说明、国家相关规范等 |  | m2 | 1 | 117.74 |  | 117.74
本页小计 | [8 empty] | 10797.9
注：为计取规费等的使用，可在表中增设其中：“定额人工费”。
表—08
分部分项工程和单价措施项目清单与计价表
工程名称：结构建筑工程（地下室） |  |  |  | 标段： |  |  |  | 第 33 页 共 61 页
序号 | 项目编码 | 项目名称 | 项目特征描述 |  | 计量单位 | 工程量 | 金额（元）
[7 empty] | 综合单价 |  | 综合合价 | 其中
暂估价
105 | 010901004001 | 玻璃雨棚 | 1.骨架类型:按设计图示综合考虑 2.固定类型、固定材料品种、规格:按设计图示综合考虑 3.面层材料品种、规格:6+0.76PVB+6夹层钢化玻璃 4.嵌缝、塞口材料种类:泡沫棒+硅酮密封胶 5.综合考虑:不锈钢水槽、采光带、施工工艺、运输 6.未尽事项详见图纸、招标文件、工程量清单计价说明、国家相关规范等 7.详11ZJ901图集 |  | m2 | 1 | 722.63 |  | 722.63
106 | 011204003001 | 水池墙面防水 U8 | 1.基层处理 2.刷聚合物乳液防水素浆一遍 3.5厚聚合物水泥防水砂浆 4.15厚WP M15水泥砂浆抹平压光 5.综合考虑:平、立面，砂浆种类、厚度、配合比 6.清理基层、砂浆制作、运输、刷水泥浆、抹平压实、其它 7.综合考虑48小时蓄水检查工序等所产生的费用，详见图纸 8.未尽事项详见图纸、招标文件、工程量清单计价说明、国家相关规范等 |  | m2 | 1 | 53.54 |  | 53.54
本页小计 | [8 empty] | 776.17
注：为计取规费等的使用，可在表中增设其中：“定额人工费”。
表—08
分部分项工程和单价措施项目清单与计价表
工程名称：结构建筑工程（地下室） |  |  |  | 标段： |  |  |  | 第 34 页 共 61 页
序号 | 项目编码 | 项目名称 | 项目特征描述 |  | 计量单位 | 工程量 | 金额（元）
[7 empty] | 综合单价 |  | 综合合价 | 其中
暂估价
107 | 011102003001 | 水池地面防水 U8 | 1.基层处理 2.20厚WP M15水泥砂浆（底部找坡1%） 3.5厚聚合物水泥防水砂浆 4.15厚WP M15水泥砂浆抹平压光 5.综合考虑:平、立面，砂浆种类、厚度、配合比 6.清理基层、砂浆制作、运输、刷水泥浆、抹平压实、其它 7.综合考虑48小时蓄水检查工序等所产生的费用，详见图纸 8.未尽事项详见图纸、招标文件、工程量清单计价说明、国家相关规范等 |  | m2 | 1 | 79.87 |  | 79.87
108 | 010903004001 | 钢板止水带 | 1、止水带材料种类：钢板 2.综合考虑各类增加费 3.未尽事项详见图纸、招标文件、工程量清单计价说明、国家相关规范等 |  | m | 1 | 77.71 |  | 77.71
109 | 011001003004 | 侧壁保护层 | 1.20厚聚苯乙烯泡沫塑料，用专用胶结剂粘贴 3.综合考虑:平、立面及找坡 4.综合考虑：保温隔热材料规格、隔气层材料品种和厚度、粘结材料种类和做法、防护材料种类和做法、铺设方式、砂浆种类、配合比等 5.包括：材料费用、材料运输、基层清理、拍实、平整、找坡、刷粘结材料、铺粘保温层、铺刷（喷）防护材料、砂浆制作、运输、抹平压实等 6.综合考虑各类增加费 7.未尽事项详见图纸、招标文件、工程量清单计价说明、国家相关规范等 |  | m2 | 1 | 55.94 |  | 55.94
本页小计 | [8 empty] | 213.52
注：为计取规费等的使用，可在表中增设其中：“定额人工费”。
表—08
分部分项工程和单价措施项目清单与计价表
工程名称：结构建筑工程（地下室） |  |  |  | 标段： |  |  |  | 第 35 页 共 61 页
序号 | 项目编码 | 项目名称 | 项目特征描述 |  | 计量单位 | 工程量 | 金额（元）
[7 empty] | 综合单价 |  | 综合合价 | 其中
暂估价
110 | 010903001005 | 侧壁防水层 | 1、防水层：2厚聚氨酯防水涂料（抗流挂型） 2.综合考虑:平、立面 3.包括材料费用、材料运输、基层处理、刷底油、铺防水卷材、接缝、保护层铺设、阴阳角，综合考虑搭接以及附加层、加强层的增加等相关费用 4.综合考虑各类增加费 5.未尽事项详见图纸、招标文件、工程量清单计价说明、国家相关规范等 |  | m2 | 1 | 49.07 |  | 49.07
111 | 010903001006 | 侧壁防水层 | 1、防水层：1.5厚自粘聚合物改性沥青防水卷材 2.综合考虑:平、立面 3.包括材料费用、材料运输、基层处理、刷底油、铺防水卷材、接缝、保护层铺设、阴阳角，综合考虑搭接以及附加层、加强层的增加等相关费用 4.综合考虑各类增加费 5.未尽事项详见图纸、招标文件、工程量清单计价说明、国家相关规范等 |  | m2 | 1 | 64.86 |  | 64.86
112 | 011001001009 | 凹凸型排（蓄）水板 | 1.保温隔热材料品种、规格、厚度:20厚凹凸型排（蓄）水板（卷材凸面朝上，片材凸面朝下） 2.综合考虑:平、立面及找坡 3.综合考虑：保温隔热材料规格、隔气层材料品种和厚度、粘结材料种类和做法、防护材料种类和做法、铺设方式、砂浆种类、配合比等 4.包括：材料费用、材料运输、基层清理、拍实、平整、找坡、刷粘结材料、铺粘保温层、铺刷（喷）防护材料、砂浆制作、运输、抹平压实等 5.未尽事项详见图纸、招标文件、工程量清单计价说明、国家相关规范等 |  | m2 | 1 | 27.65 |  | 27.65
本页小计 | [8 empty] | 141.58
注：为计取规费等的使用，可在表中增设其中：“定额人工费”。
表—08
分部分项工程和单价措施项目清单与计价表
工程名称：结构建筑工程（地下室） |  |  |  | 标段： |  |  |  | 第 36 页 共 61 页
序号 | 项目编码 | 项目名称 | 项目特征描述 |  | 计量单位 | 工程量 | 金额（元）
[7 empty] | 综合单价 |  | 综合合价 | 其中
暂估价
113 | 011101003001 | 细石混凝土楼地面 | 1.面层厚度、混凝土强度等级:70厚C20细石混凝土,设分隔缝不大于6m*6m,分隔缝内嵌油膏 2.结合层材质:素水泥浆一遍 3.综合考虑:平、立面，添加剂、种类、厚度、分隔缝宽、嵌缝材料 4.清理基层、基层处理、制作、运输、抹平压实、其它 5.未尽事项详见图纸、招标文件、工程量清单计价说明、国家相关规范等 |  | m2 | 1 | 72.77 |  | 72.77
114 | 011101003003 | 细石混凝土楼地面 | 1.面层厚度、混凝土强度等级:40厚C20细石混凝土,设分隔缝不大于6m*6m,分隔缝内嵌油膏 2.结合层材质:素水泥浆一遍 3.综合考虑:平、立面，添加剂、种类、厚度、分隔缝宽、嵌缝材料 4.清理基层、基层处理、制作、运输、抹平压实、其它 5.未尽事项详见图纸、招标文件、工程量清单计价说明、国家相关规范等 |  | m2 | 1 | 59.12 |  | 59.12
115 | 011101003004 | 细石混凝土楼地面 | 1.面层厚度、混凝土强度等级:40厚C20细石砼 2.结合层材质:素水泥浆一遍 3.综合考虑:平、立面，添加剂、种类、厚度、分隔缝宽、嵌缝材料 4.清理基层、基层处理、制作、运输、抹平压实、其它 5.未尽事项详见图纸、招标文件、工程量清单计价说明、国家相关规范等 |  | m2 | 1 | 41.31 |  | 41.31
本页小计 | [8 empty] | 173.2
注：为计取规费等的使用，可在表中增设其中：“定额人工费”。
表—08
分部分项工程和单价措施项目清单与计价表
工程名称：结构建筑工程（地下室） |  |  |  | 标段： |  |  |  | 第 37 页 共 61 页
序号 | 项目编码 | 项目名称 | 项目特征描述 |  | 计量单位 | 工程量 | 金额（元）
[7 empty] | 综合单价 |  | 综合合价 | 其中
暂估价
116 | 010515001010 | 现浇构件钢筋 | 1.钢筋种类、规格:I级钢筋φ4以内 2.综合考虑:砼浇筑方式、连接方式、安装部位、抗震等级、接头费用 3.未尽事项详见图纸、招标文件、工程量清单计价说明、国家相关规范等 |  | t | 1 | 7146.43 |  | 7146.43
117 | 010902002004 | 屋面涂膜防水 | 1.卷材品种、规格、厚度:2厚高聚物改性沥青防水涂膜 2.综合考虑:平、立面 3.综合考虑：涂膜遍数，包括：材料费用、材料运输、基层处理、刷基层处理剂、涂刷防水膜、综合考虑搭接以及附加层、加强层的增加等相关费用 4.未尽事项详见图纸、招标文件、工程量清单计价说明、国家相关规范等 |  | m2 | 1 | 58.05 |  | 58.05
118 | 010902001010 | 屋面卷材防水 | 1.卷材品种、规格、厚度:4厚SBS耐根穿刺改性沥青防水卷材 2.综合考虑:平、立面 3.包括材料费用、材料运输、基层处理、刷底油、铺防水卷材、接缝、保护层铺设、阴阳角，综合考虑搭接以及附加层、加强层的增加等相关费用 4.未尽事项详见图纸、招标文件、工程量清单计价说明、国家相关规范等 |  | m2 | 1 | 59.65 |  | 59.65
本页小计 | [8 empty] | 7264.13
注：为计取规费等的使用，可在表中增设其中：“定额人工费”。
表—08
分部分项工程和单价措施项目清单与计价表
工程名称：结构建筑工程（地下室） |  |  |  | 标段： |  |  |  | 第 38 页 共 61 页
序号 | 项目编码 | 项目名称 | 项目特征描述 |  | 计量单位 | 工程量 | 金额（元）
[7 empty] | 综合单价 |  | 综合合价 | 其中
暂估价
119 | 010902001011 | 屋面卷材防水 | 1.卷材品种、规格、厚度:（4+3）厚双层SBS改性沥青防水卷材（II型） 2.综合考虑:平、立面 3.包括材料费用、材料运输、基层处理、刷底油、铺防水卷材、接缝、保护层铺设、阴阳角，综合考虑搭接以及附加层、加强层的增加等相关费用 4.未尽事项详见图纸、招标文件、工程量清单计价说明、国家相关规范等 |  | m2 | 1 | 107.24 |  | 107.24
120 | 010902001012 | 屋面卷材防水 | 1.卷材品种、规格、厚度:1.5厚自粘橡胶沥青防水卷材 2.综合考虑:平、立面 3.包括材料费用、材料运输、基层处理、刷底油、铺防水卷材、接缝、保护层铺设、阴阳角，综合考虑搭接以及附加层、加强层的增加等相关费用 4.未尽事项详见图纸、招标文件、工程量清单计价说明、国家相关规范等 |  | m2 | 1 | 53.74 |  | 53.74
121 | 010902001013 | 屋面卷材防水 | 1.卷材品种、规格、厚度:2厚自粘聚合物改性沥青防水卷材 2.综合考虑:平、立面 3.包括材料费用、材料运输、基层处理、刷底油、铺防水卷材、接缝、保护层铺设、阴阳角，综合考虑搭接以及附加层、加强层的增加等相关费用 4.未尽事项详见图纸、招标文件、工程量清单计价说明、国家相关规范等 |  | m2 | 1 | 55.26 |  | 55.26
本页小计 | [8 empty] | 216.24
注：为计取规费等的使用，可在表中增设其中：“定额人工费”。
表—08
分部分项工程和单价措施项目清单与计价表
工程名称：结构建筑工程（地下室） |  |  |  | 标段： |  |  |  | 第 39 页 共 61 页
序号 | 项目编码 | 项目名称 | 项目特征描述 |  | 计量单位 | 工程量 | 金额（元）
[7 empty] | 综合单价 |  | 综合合价 | 其中
暂估价
122 | 010902001014 | 屋面卷材防水 | 1.卷材品种、规格、厚度:3厚自粘聚合物改性沥青防水卷材 2.综合考虑:平、立面 3.包括材料费用、材料运输、基层处理、刷底油、铺防水卷材、接缝、保护层铺设、阴阳角，综合考虑搭接以及附加层、加强层的增加等相关费用 4.未尽事项详见图纸、招标文件、工程量清单计价说明、国家相关规范等 |  | m2 | 1 | 55.26 |  | 55.26
123 | 010902002006 | 屋面涂膜防水 | 1.卷材品种、规格、厚度:2厚聚氨酯防水涂膜 2.综合考虑:平、立面 3.综合考虑：涂膜遍数，包括：材料费用、材料运输、基层处理、刷基层处理剂、涂刷防水膜、综合考虑搭接以及附加层、加强层的增加等相关费用 4.未尽事项详见图纸、招标文件、工程量清单计价说明、国家相关规范等 |  | m2 | 1 | 47.55 |  | 47.55
124 | 010902002007 | 屋面涂膜防水 | 1.卷材品种、规格、厚度:2厚非固化橡胶沥青防水涂料 2.综合考虑:平、立面 3.综合考虑：涂膜遍数，包括：材料费用、材料运输、基层处理、刷基层处理剂、涂刷防水膜、综合考虑搭接以及附加层、加强层的增加等相关费用 4.未尽事项详见图纸、招标文件、工程量清单计价说明、国家相关规范等 |  | m2 | 1 | 55.95 |  | 55.95
本页小计 | [8 empty] | 158.76
注：为计取规费等的使用，可在表中增设其中：“定额人工费”。
表—08
分部分项工程和单价措施项目清单与计价表
工程名称：结构建筑工程（地下室） |  |  |  | 标段： |  |  |  | 第 40 页 共 61 页
序号 | 项目编码 | 项目名称 | 项目特征描述 |  | 计量单位 | 工程量 | 金额（元）
[7 empty] | 综合单价 |  | 综合合价 | 其中
暂估价
125 | 011101003002 | 细石混凝土楼地面 | 1.面层厚度、混凝土强度等级:50厚C20细石混凝土 2.结合层材质:素水泥浆一遍 3.综合考虑:平、立面，添加剂、种类、厚度、分隔缝宽、嵌缝材料 4.清理基层、基层处理、制作、运输、抹平压实、其它 5.平均厚度≤60mm按找平层子目执行，平均厚度>60mm按混凝土垫层子目执行 5.未尽事项详见图纸、招标文件、工程量清单计价说明、国家相关规范等 |  | m2 | 1 | 45.86 |  | 45.86
126 | 010904001007 | 楼(地)面卷材防水 | 1.卷材品种、规格、厚度:1.2厚预铺反粘防水卷材（P类高密度聚乙烯膜） 2.综合考虑:平、立面 3.包括材料费用、材料运输、基层处理、刷底油、铺防水卷材、接缝、保护层铺设、阴阳角，综合考虑搭接以及附加层、加强层的增加等相关费用 4.未尽事项详见图纸、招标文件、工程量清单计价说明、国家相关规范等 |  | m2 | 1 | 79.65 |  | 79.65
127 | 010904001009 | 楼(地)面卷材防水 | 1.卷材品种、规格、厚度:1.5厚自粘橡胶沥青防水卷材 2.综合考虑:平、立面 3.包括材料费用、材料运输、基层处理、刷底油、铺防水卷材、接缝、保护层铺设、阴阳角，综合考虑搭接以及附加层、加强层的增加等相关费用 4.未尽事项详见图纸、招标文件、工程量清单计价说明、国家相关规范等 |  | m2 | 1 | 68.68 |  | 68.68
本页小计 | [8 empty] | 194.19
注：为计取规费等的使用，可在表中增设其中：“定额人工费”。
表—08
分部分项工程和单价措施项目清单与计价表
工程名称：结构建筑工程（地下室） |  |  |  | 标段： |  |  |  | 第 41 页 共 61 页
序号 | 项目编码 | 项目名称 | 项目特征描述 |  | 计量单位 | 工程量 | 金额（元）
[7 empty] | 综合单价 |  | 综合合价 | 其中
暂估价
128 | 010904001008 | 楼(地)面卷材防水 | 1.卷材品种、规格、厚度:1.5厚预铺反粘防水卷材（P类） 2.综合考虑:平、立面 3.包括材料费用、材料运输、基层处理、刷底油、铺防水卷材、接缝、保护层铺设、阴阳角，综合考虑搭接以及附加层、加强层的增加等相关费用 4.未尽事项详见图纸、招标文件、工程量清单计价说明、国家相关规范等 |  | m2 | 1 | 79.65 |  | 79.65
129 | 010903002010 | 墙面涂膜防水 | 1.卷材品种、规格、厚度:1.5kg/m2水泥基渗透结晶型防水涂料 2.综合考虑：涂膜遍数，包括：材料费用、材料运输、基层处理、刷基层处理剂、涂刷防水膜、综合考虑搭接以及附加层、加强层的增加等相关费用 3.未尽事项详见图纸、招标文件、工程量清单计价说明、国家相关规范等 |  | m2 | 1 | 36.92 |  | 36.92
130 | 010501001005 | 砾石垫排水层 | 1.砾石垫排水层（粒径20-30） 2.综合考虑整理基层、捣固、理平、压实 3.综合考虑超高降效及其他增加费 4.未尽事项详见图纸、招标文件、工程量清单计价说明、国家相关规范等 |  | m3 | 1 | 205.05 |  | 205.05
本页小计 | [8 empty] | 321.62
注：为计取规费等的使用，可在表中增设其中：“定额人工费”。
表—08
分部分项工程和单价措施项目清单与计价表
工程名称：结构建筑工程（地下室） |  |  |  | 标段： |  |  |  | 第 42 页 共 61 页
序号 | 项目编码 | 项目名称 | 项目特征描述 |  | 计量单位 | 工程量 | 金额（元）
[7 empty] | 综合单价 |  | 综合合价 | 其中
暂估价
131 | 011101001001 | 水泥砂浆地面找平层 | 1.1:2.5（WS M20)水泥砂浆20厚 3.综合考虑:平、立面，砂浆种类、厚度、配合比 4.清理基层、砂浆制作、运输、刷水泥浆、抹平压实、其它 5.综合考虑48小时蓄水检查工序等所产生的费用，详见图纸；综合考虑各类增加费 6.未尽事项详见图纸、招标文件、工程量清单计价说明、国家相关规范等 |  | m2 | 1 | 23.11 |  | 23.11
132 | 011101001002 | 水泥砂浆地面找平层 | 1.1:3（WS M15)水泥砂浆20厚 3.综合考虑:平、立面，砂浆种类、厚度、配合比 4.清理基层、砂浆制作、运输、刷水泥浆、抹平压实、其它 5.综合考虑48小时蓄水检查工序等所产生的费用，详见图纸；综合考虑各类增加费 6.未尽事项详见图纸、招标文件、工程量清单计价说明、国家相关规范等 |  | m2 | 1 | 22.86 |  | 22.86
133 | 011201001001 | 水泥砂浆内墙面 | 1.抹灰厚度:20厚1:2水泥砂浆找平 2.综合考虑:砂浆种类、基底类型、规格、添加剂，包括修整表面、基层处理、砂浆制作、运输、抹灰、找平、罩面、压光、挂网所需的人工降效、阴阳角造型等 3.综合考虑超高降效及其他增加费 4.未尽事项详见图纸、招标文件、工程量清单计价说明、国家相关规范等 |  | m2 | 1 | 27.88 |  | 27.88
本页小计 | [8 empty] | 73.85
注：为计取规费等的使用，可在表中增设其中：“定额人工费”。
表—08
分部分项工程和单价措施项目清单与计价表
工程名称：结构建筑工程（地下室） |  |  |  | 标段： |  |  |  | 第 43 页 共 61 页
序号 | 项目编码 | 项目名称 | 项目特征描述 |  | 计量单位 | 工程量 | 金额（元）
[7 empty] | 综合单价 |  | 综合合价 | 其中
暂估价
134 | 010903002011 | 墙面涂膜防水 | 1.卷材品种、规格、厚度:1.5厚聚合物水泥防水涂料（II型） 2.综合考虑：涂膜遍数，包括：材料费用、材料运输、基层处理、刷基层处理剂、涂刷防水膜、综合考虑搭接以及附加层、加强层的增加等相关费用 3.未尽事项详见图纸、招标文件、工程量清单计价说明、国家相关规范等 |  | m2 | 1 | 50.02 |  | 50.02
135 | 010903002012 | 桩头防水 | 1.卷材品种、规格、厚度:1.5kg/m2水泥基渗透结晶型防水涂料 2.综合考虑：涂膜遍数，包括：材料费用、材料运输、基层处理、刷基层处理剂、涂刷防水膜、综合考虑搭接以及附加层、加强层的增加等相关费用 3.未尽事项详见图纸、招标文件、工程量清单计价说明、国家相关规范等 |  | 个 | 1 | 183.09 |  | 183.09
136 | 011101001003 | 水泥砂浆楼地面 | 1.找平层厚度：20mm 2.砂浆配合比：1:2.5(WP M20)聚合物水泥防水砂浆 3.综合考虑:平、立面，砂浆种类、厚度、配合比 4.清理基层、砂浆制作、运输、刷水泥浆、抹平压实、其它 5.综合考虑48小时蓄水检查工序等所产生的费用，详见图纸 6.未尽事项详见图纸、招标文件、工程量清单计价说明、国家相关规范等 |  | m2 | 1 | 28.18 |  | 28.18
本页小计 | [8 empty] | 261.29
注：为计取规费等的使用，可在表中增设其中：“定额人工费”。
表—08
分部分项工程和单价措施项目清单与计价表
工程名称：结构建筑工程（地下室） |  |  |  | 标段： |  |  |  | 第 44 页 共 61 页
序号 | 项目编码 | 项目名称 | 项目特征描述 |  | 计量单位 | 工程量 | 金额（元）
[7 empty] | 综合单价 |  | 综合合价 | 其中
暂估价
137 | 011101001004 | 水泥砂浆楼地面 | 1.找平层厚度：最薄处20mm 2.砂浆配合比：1:2.5(WP M20)聚合物水泥防水砂浆 3.综合考虑:平、立面，砂浆种类、厚度、配合比、找坡 4.清理基层、砂浆制作、运输、刷水泥浆、抹平压实、其它 5.综合考虑48小时蓄水检查工序等所产生的费用，详见图纸 6.未尽事项详见图纸、招标文件、工程量清单计价说明、国家相关规范等 |  | m2 | 1 | 28.18 |  | 28.18
138 | 011101003005 | 泡沫混凝土找坡层 | 1.面层厚度、混凝土强度等级:最薄30厚C20泡沫混凝土找坡，随捣随压实抹平 2.结合层材质:素水泥浆一遍 3.综合考虑:平、立面，添加剂、种类、厚度、分隔缝宽、嵌缝材料、找坡 4.清理基层、基层处理、制作、运输、抹平压实、其它 5.未尽事项详见图纸、招标文件、工程量清单计价说明、国家相关规范等 |  | m2 | 1 | 14.05 |  | 14.05
139 | 011101003006 | 泡沫混凝土找坡层 | 1.面层厚度、混凝土强度等级:最薄处250厚泡沫混凝土找坡层 2.结合层材质:素水泥浆一遍 3.综合考虑:平、立面，添加剂、种类、厚度、分隔缝宽、嵌缝材料、找坡 4.清理基层、基层处理、制作、运输、抹平压实、其它 5.未尽事项详见图纸、招标文件、工程量清单计价说明、国家相关规范等 |  | m2 | 1 | 89.3 |  | 89.3
本页小计 | [8 empty] | 131.53
注：为计取规费等的使用，可在表中增设其中：“定额人工费”。
表—08
分部分项工程和单价措施项目清单与计价表
工程名称：结构建筑工程（地下室） |  |  |  | 标段： |  |  |  | 第 45 页 共 61 页
序号 | 项目编码 | 项目名称 | 项目特征描述 |  | 计量单位 | 工程量 | 金额（元）
[7 empty] | 综合单价 |  | 综合合价 | 其中
暂估价
140 | 010904002010 | 楼(地)面涂膜防水 | 1.卷材品种、规格、厚度:1.2厚聚合物防水涂料 2.综合考虑：涂膜遍数，包括：材料费用、材料运输、基层处理、刷基层处理剂、涂刷防水膜、综合考虑搭接以及附加层、加强层的增加等相关费用 3.未尽事项详见图纸、招标文件、工程量清单计价说明、国家相关规范等 |  | m2 | 1 | 28.21 |  | 28.21
141 | 011102003002 | 块料楼地面 | 1.面层材料品种、规格、颜色：300*300防滑砖 2.25厚DS M15干硬性水泥砂浆 3.综合考虑块料厚度、颜色，规格、颜色、铺贴样式、开孔尺寸、磨边形状、开槽类别、嵌缝、找平层及结合层砂浆种类、配合比、厚度等，包括基层处理、抹结合层、面层铺设、嵌缝、砖缝处理、块料损耗、下脚料、开孔、切角、磨边、抛光、防潮、防污、防渗漏、防锈、刷养护液或保护液、材料运输等 4.未尽事项详见图纸、招标文件、工程量清单计价说明、国家相关规范等 |  | m2 | 1 | 111.99 |  | 111.99
142 | 011101001005 | 水泥砂浆隔离层 | 1.找平层厚度:20mm 2.砂浆配合比：WS M15 3.综合考虑:平、立面，砂浆种类、厚度、配合比 4.清理基层、砂浆制作、运输、刷水泥浆、抹平压实、其它 5.综合考虑48小时蓄水检查工序等所产生的费用，详见图纸 6.未尽事项详见图纸、招标文件、工程量清单计价说明、国家相关规范等 |  | m2 | 1 | 22.95 |  | 22.95
本页小计 | [8 empty] | 163.15
注：为计取规费等的使用，可在表中增设其中：“定额人工费”。
表—08
分部分项工程和单价措施项目清单与计价表
工程名称：结构建筑工程（地下室） |  |  |  | 标段： |  |  |  | 第 46 页 共 61 页
序号 | 项目编码 | 项目名称 | 项目特征描述 |  | 计量单位 | 工程量 | 金额（元）
[7 empty] | 综合单价 |  | 综合合价 | 其中
暂估价
143 | 011101001006 | 水泥砂浆隔离层 | 1.找平层厚度:8mm 2.砂浆配合比:WS M20 3.综合考虑:平、立面，砂浆种类、厚度、配合比 4.清理基层、砂浆制作、运输、刷水泥浆、抹平压实、其它 5.综合考虑48小时蓄水检查工序等所产生的费用，详见图纸 6.未尽事项详见图纸、招标文件、工程量清单计价说明、国家相关规范等 |  | m2 | 1 | 8.43 |  | 8.43
144 | 011101001007 | 水泥砂浆楼地面 | 1.砂浆配合比、厚度:25厚（WS M15)水泥砂浆，分格面积1平方米 2.综合考虑:平、立面，砂浆种类、厚度、配合比、找坡、厚度、分隔缝宽 3.清理基层、砂浆制作、运输、刷水泥浆、抹平压实、其它 4.综合考虑48小时蓄水检查工序等所产生的费用，详见图纸 5.未尽事项详见图纸、招标文件、工程量清单计价说明、国家相关规范等 |  | m2 | 1 | 37.62 |  | 37.62
145 | 011101001008 | 水泥砂浆找坡层 | 1.找平层厚度:最薄处15mm 2.砂浆配合比：WS M15 3.综合考虑:平、立面，砂浆种类、厚度、配合比、找坡 4.清理基层、砂浆制作、运输、刷水泥浆、抹平压实、其它 5.综合考虑48小时蓄水检查工序等所产生的费用，详见图纸 6.未尽事项详见图纸、招标文件、工程量清单计价说明、国家相关规范等 |  | m2 | 1 | 18.09 |  | 18.09
本页小计 | [8 empty] | 64.14
注：为计取规费等的使用，可在表中增设其中：“定额人工费”。
表—08
分部分项工程和单价措施项目清单与计价表
工程名称：结构建筑工程（地下室） |  |  |  | 标段： |  |  |  | 第 47 页 共 61 页
序号 | 项目编码 | 项目名称 | 项目特征描述 |  | 计量单位 | 工程量 | 金额（元）
[7 empty] | 综合单价 |  | 综合合价 | 其中
暂估价
146 | 011101001009 | 水泥砂浆保护层 | 1.找平层厚度:25mm 2.砂浆配合比：DS M15干硬性水泥砂浆 3.综合考虑:平、立面，砂浆种类、厚度、配合比 4.清理基层、砂浆制作、运输、刷水泥浆、抹平压实、其它 5.综合考虑48小时蓄水检查工序等所产生的费用，详见图纸 6.未尽事项详见图纸、招标文件、工程量清单计价说明、国家相关规范等 |  | m2 | 1 | 27.8 |  | 27.8
147 | 010904002001 | 楼(地)面涂膜防水 | 1.卷材品种、规格、厚度:2厚聚合物水泥（JS）防水涂料 2.综合考虑：涂膜遍数，包括：材料费用、材料运输、基层处理、刷基层处理剂、涂刷防水膜、综合考虑搭接以及附加层、加强层的增加等相关费用；综合考虑各类增加费 3.未尽事项详见图纸、招标文件、工程量清单计价说明、国家相关规范等 |  | m2 | 1 | 60.82 |  | 60.82
148 | 010904002009 | 楼(地)面涂膜防水 | 1.卷材品种、规格、厚度:1.5厚聚氨酯防水涂料 2.综合考虑：涂膜遍数，包括：材料费用、材料运输、基层处理、刷基层处理剂、涂刷防水膜、综合考虑搭接以及附加层、加强层的增加等相关费用；综合考虑各类增加费 3.未尽事项详见图纸、招标文件、工程量清单计价说明、国家相关规范等 |  | m2 | 1 | 40.07 |  | 40.07
本页小计 | [8 empty] | 128.69
注：为计取规费等的使用，可在表中增设其中：“定额人工费”。
表—08
分部分项工程和单价措施项目清单与计价表
工程名称：结构建筑工程（地下室） |  |  |  | 标段： |  |  |  | 第 48 页 共 61 页
序号 | 项目编码 | 项目名称 | 项目特征描述 |  | 计量单位 | 工程量 | 金额（元）
[7 empty] | 综合单价 |  | 综合合价 | 其中
暂估价
149 | 010902002003 | 天棚防水涂料 | 1.卷材品种、规格、厚度:沥青防水涂料2厚 2.综合考虑：涂膜遍数，包括：材料费用、材料运输、基层处理、刷基层处理剂、涂刷防水膜、综合考虑搭接以及附加层、加强层的增加等相关费用 3.综合考虑各类增加费 4.未尽事项详见图纸、招标文件、工程量清单计价说明、国家相关规范等 |  | m2 | 1 | 52.06 |  | 52.06
150 | 010904002008 | 楼(地)面涂膜防水 | 1.卷材品种、规格、厚度:2厚聚合物水泥（JS）防水涂料（II型） 2.综合考虑：涂膜遍数，包括：材料费用、材料运输、基层处理、刷基层处理剂、涂刷防水膜、综合考虑搭接以及附加层、加强层的增加等相关费用；综合考虑各类增加费 3.未尽事项详见图纸、招标文件、工程量清单计价说明、国家相关规范等 |  | m2 | 1 | 60.82 |  | 60.82
151 | 010904001006 | 楼(地)面卷材防水 | 1.卷材品种、规格、厚度:2厚TPO自粘胶膜防水卷材 2.综合考虑:平、立面 3.包括材料费用、材料运输、基层处理、刷底油、铺防水卷材、接缝、保护层铺设、阴阳角，综合考虑搭接以及附加层、加强层的增加等相关费用 4.综合考虑各类增加费 5.未尽事项详见图纸、招标文件、工程量清单计价说明、国家相关规范等 |  | m2 | 1 | 101.52 |  | 101.52
本页小计 | [8 empty] | 214.4
注：为计取规费等的使用，可在表中增设其中：“定额人工费”。
表—08
分部分项工程和单价措施项目清单与计价表
工程名称：结构建筑工程（地下室） |  |  |  | 标段： |  |  |  | 第 49 页 共 61 页
序号 | 项目编码 | 项目名称 | 项目特征描述 |  | 计量单位 | 工程量 | 金额（元）
[7 empty] | 综合单价 |  | 综合合价 | 其中
暂估价
152 | 010903002007 | 墙面涂膜防水 | 1.卷材品种、规格、厚度:1.2厚聚合物水泥防水涂料（II型） 2.综合考虑：涂膜遍数，包括：材料费用、材料运输、基层处理、刷基层处理剂、涂刷防水膜、综合考虑搭接以及附加层、加强层的增加等相关费用；综合考虑各类增加费 3.未尽事项详见图纸、招标文件、工程量清单计价说明、国家相关规范等 |  | m2 | 1 | 35.39 |  | 35.39
153 | 010903002008 | 墙面涂膜防水 | 1.卷材品种、规格、厚度:2厚聚合物水泥防水涂料（II型） 2.综合考虑：涂膜遍数，包括：材料费用、材料运输、基层处理、刷基层处理剂、涂刷防水膜、综合考虑搭接以及附加层、加强层的增加等相关费用；综合考虑各类增加费 3.未尽事项详见图纸、招标文件、工程量清单计价说明、国家相关规范等 |  | m2 | 1 | 70.3 |  | 70.3
154 | 010903002009 | 墙面涂膜防水 | 1.卷材品种、规格、厚度:1.5厚高分子防水涂膜 2.综合考虑：涂膜遍数，包括：材料费用、材料运输、基层处理、刷基层处理剂、涂刷防水膜、综合考虑搭接以及附加层、加强层的增加等相关费用 3.综合考虑各类增加费 4.未尽事项详见图纸、招标文件、工程量清单计价说明、国家相关规范等 |  | m2 | 1 | 31.63 |  | 31.63
本页小计 | [8 empty] | 137.32
注：为计取规费等的使用，可在表中增设其中：“定额人工费”。
表—08
分部分项工程和单价措施项目清单与计价表
工程名称：结构建筑工程（地下室） |  |  |  | 标段： |  |  |  | 第 50 页 共 61 页
序号 | 项目编码 | 项目名称 | 项目特征描述 |  | 计量单位 | 工程量 | 金额（元）
[7 empty] | 综合单价 |  | 综合合价 | 其中
暂估价
155 | 010903002013 | 墙面砂浆防水 | 1.10厚普通防水砂浆 2.综合考虑:平、立面 3.按设计图示要求，综合考虑搭接以及附加层、加强层的增加 4.综合考虑超高降效及其他增加费 5.未尽事项详见：招标文件、施工图纸、国家规范要求、工程量清单计价说明等 |  | m2 | 1 | 14.19 |  | 14.19
156 | 010903003005 | 聚合物抗裂防水砂浆 | 1.8厚DP-M15聚合物抗裂防水水泥砂浆 2.综合考虑:平、立面 3.综合考虑砂浆种类、基底类型、规格，包括修整表面、基层处理、砂浆制作、运输、抹灰、找平、罩面、压光、挂网所需的人工降效、阴阳角造型等；综合考虑各类增加费 4.未尽事项详见图纸、招标文件、工程量清单计价说明、国家相关规范等 |  | m2 | 1 | 53.4 |  | 53.4
157 | 010903003006 | 聚合物抗裂防水砂浆 | 1.5厚DWS-M15聚合物抗裂防水水泥砂浆 2.综合考虑:平、立面 3.综合考虑砂浆种类、基底类型、规格，包括修整表面、基层处理、砂浆制作、运输、抹灰、找平、罩面、压光、挂网所需的人工降效、阴阳角造型等；综合考虑各类增加费 4.未尽事项详见图纸、招标文件、工程量清单计价说明、国家相关规范等 |  | m2 | 1 | 42.27 |  | 42.27
本页小计 | [8 empty] | 109.86
注：为计取规费等的使用，可在表中增设其中：“定额人工费”。
表—08
分部分项工程和单价措施项目清单与计价表
工程名称：结构建筑工程（地下室） |  |  |  | 标段： |  |  |  | 第 51 页 共 61 页
序号 | 项目编码 | 项目名称 | 项目特征描述 |  | 计量单位 | 工程量 | 金额（元）
[7 empty] | 综合单价 |  | 综合合价 | 其中
暂估价
158 | 010902001003 | 屋面卷材防水 | 1.卷材品种、规格、厚度:4厚弹性体改性沥青APP耐根穿刺防水卷材 2.综合考虑:平、立面 3.包括材料费用、材料运输、基层处理、刷底油、铺防水卷材、接缝、保护层铺设、阴阳角，综合考虑搭接以及附加层、加强层的增加等相关费用；综合考虑各类增加费 4.未尽事项详见图纸、招标文件、工程量清单计价说明、国家相关规范等 |  | m2 | 1 | 77.29 |  | 77.29
159 | 011001001001 | 保温隔热屋面 | 1.保温隔热材料品种、规格、厚度:干铺聚苯乙烯泡沫板屋面保温100mm 2.清理基层、铺贴玻璃板泡沫 3.综合考虑：保温隔热材料规格、隔气层材料品种和厚度、粘结材料种类和做法、防护材料种类和做法、铺设方式、砂浆种类、配合比等 4.包括：材料费用、材料运输、基层清理、拍实、平整、找坡、刷粘结材料、铺粘保温层、铺刷（喷）防护材料、砂浆制作、运输、抹平压实等 5.综合考虑各类增加费 6.未尽事项详见图纸、招标文件、工程量清单计价说明、国家相关规范等 |  | m2 | 1 | 80.44 |  | 80.44
本页小计 | [8 empty] | 157.73
注：为计取规费等的使用，可在表中增设其中：“定额人工费”。
表—08
分部分项工程和单价措施项目清单与计价表
工程名称：结构建筑工程（地下室） |  |  |  | 标段： |  |  |  | 第 52 页 共 61 页
序号 | 项目编码 | 项目名称 | 项目特征描述 |  | 计量单位 | 工程量 | 金额（元）
[7 empty] | 综合单价 |  | 综合合价 | 其中
暂估价
160 | 011001001011 | 保温隔热屋面 | 1.保温隔热材料品种、规格、厚度:50厚1:8水泥加气混凝土碎渣，表面抹平 2.综合考虑:平、立面及找坡 3.综合考虑：保温隔热材料规格、隔气层材料品种和厚度、粘结材料种类和做法、防护材料种类和做法、铺设方式、砂浆种类、配合比等 4.包括：材料费用、材料运输、基层清理、拍实、平整、找坡、刷粘结材料、铺粘保温层、铺刷（喷）防护材料、砂浆制作、运输、抹平压实等 5.未尽事项详见图纸、招标文件、工程量清单计价说明、国家相关规范等 |  | m2 | 1 | 23.28 |  | 23.28
161 | 011001001012 | 凹凸型排（蓄）水板 | 1.保温隔热材料品种、规格、厚度:20厚凹凸型排（蓄）水板（卷材凸面朝上，片材凸面朝下） 2.综合考虑:平、立面及找坡 3.综合考虑：保温隔热材料规格、隔气层材料品种和厚度、粘结材料种类和做法、防护材料种类和做法、铺设方式、砂浆种类、配合比等 4.包括：材料费用、材料运输、基层清理、拍实、平整、找坡、刷粘结材料、铺粘保温层、铺刷（喷）防护材料、砂浆制作、运输、抹平压实等 5.未尽事项详见图纸、招标文件、工程量清单计价说明、国家相关规范等 |  | m2 | 1 | 27.65 |  | 27.65
本页小计 | [8 empty] | 50.93
注：为计取规费等的使用，可在表中增设其中：“定额人工费”。
表—08
分部分项工程和单价措施项目清单与计价表
工程名称：结构建筑工程（地下室） |  |  |  | 标段： |  |  |  | 第 53 页 共 61 页
序号 | 项目编码 | 项目名称 | 项目特征描述 |  | 计量单位 | 工程量 | 金额（元）
[7 empty] | 综合单价 |  | 综合合价 | 其中
暂估价
162 | 011001001013 | 塑料夹层板疏水层 | 1.保温隔热材料品种、规格、厚度:H25塑料夹层板疏水层一层 2.综合考虑:平、立面及找坡 3.综合考虑：保温隔热材料规格、隔气层材料品种和厚度、粘结材料种类和做法、防护材料种类和做法、铺设方式、砂浆种类、配合比等 4.包括：材料费用、材料运输、基层清理、拍实、平整、找坡、刷粘结材料、铺粘保温层、铺刷（喷）防护材料、砂浆制作、运输、抹平压实等 5.未尽事项详见图纸、招标文件、工程量清单计价说明、国家相关规范等 |  | m2 | 1 | 27.65 |  | 27.65
163 | 011001001014 | 挤塑聚苯板 | 1.材料品种、规格、厚度:挤塑聚苯板80mm 2.清理基层 3.综合考虑：保温隔热材料规格、隔气层材料品种和厚度、粘结材料种类和做法、防护材料种类和做法、铺设方式、砂浆种类、配合比等 4.包括：材料费用、材料运输、基层清理、拍实、平整、找坡、刷粘结材料、铺粘保温层、铺刷（喷）防护材料、砂浆制作、运输、抹平压实等 5.未尽事项详见图纸、招标文件、工程量清单计价说明、国家相关规范等 |  | m2 | 1 | 62.89 |  | 62.89
本页小计 | [8 empty] | 90.54
注：为计取规费等的使用，可在表中增设其中：“定额人工费”。
表—08
分部分项工程和单价措施项目清单与计价表
工程名称：结构建筑工程（地下室） |  |  |  | 标段： |  |  |  | 第 54 页 共 61 页
序号 | 项目编码 | 项目名称 | 项目特征描述 |  | 计量单位 | 工程量 | 金额（元）
[7 empty] | 综合单价 |  | 综合合价 | 其中
暂估价
164 | 040204002001 | 透水混凝土基层 | 1.透水混凝土分仓跳格浇筑,表面拍浆抹平,分仓预留缝宽20,内填沥青胶泥,中距4米 2.厚度:12cm 3.综合考虑:平、立面，添加剂、种类、厚度、分隔缝宽、嵌缝材料 4.清理基层、基层处理、制作、运输、抹平压实、其它 5.未尽事项详见图纸、招标文件、工程量清单计价说明、国家相关规范等 |  | m2 | 1 | 136.49 |  | 136.49
| A.10 | 保温、隔热、防腐工程 | [6 empty] | 435.36
165 | 011001003003 | 保温隔热墙面 | 1.YT无机活性保温砂浆，厚度30mm 2.综合考虑：保温隔热材料规格、隔气层材料品种和厚度、粘结材料种类和做法、防护材料种类和做法、铺设方式、砂浆种类、配合比等；综合考虑各类增加费 3.包括：材料费用、材料运输、基层清理、拍实、平整、找坡、刷粘结材料、铺粘保温层、铺刷（喷）防护材料、砂浆制作、运输、抹平压实等 4.未尽事项详见图纸、招标文件、工程量清单计价说明、国家相关规范等 |  | m2 | 1 | 108.42 |  | 108.42
166 | 060105006001 | 聚乙烯膜隔离层铺设 | 1.品种、规格、厚度:0.4厚聚乙烯膜隔离层 2.综合考虑:平、立面 3.包括材料费用、材料运输、基层处理、铺聚乙烯膜、接缝、保护层铺设、阴阳角，综合考虑搭接以及附加层、加强层的增加等相关费用 4.未尽事项详见图纸、招标文件、工程量清单计价说明、国家相关规范等 |  | m2 | 1 | 15.22 |  | 15.22
本页小计 | [8 empty] | 260.13
注：为计取规费等的使用，可在表中增设其中：“定额人工费”。
表—08
分部分项工程和单价措施项目清单与计价表
工程名称：结构建筑工程（地下室） |  |  |  | 标段： |  |  |  | 第 55 页 共 61 页
序号 | 项目编码 | 项目名称 | 项目特征描述 |  | 计量单位 | 工程量 | 金额（元）
[7 empty] | 综合单价 |  | 综合合价 | 其中
暂估价
167 | 011003001010 | 隔离层 | 1.80μm专业增韧型PE保护膜 2.综合考虑完成该工艺的所有施工内容，详见设计图纸及相关规范 |  | m2 | 1 | 8.42 |  | 8.42
168 | 011003001011 | 隔离层 | 1.0.2厚聚乙烯薄膜 2.综合考虑完成该工艺的所有施工内容，详见设计图纸及相关规范 |  | m2 | 1 | 4.63 |  | 4.63
169 | 011003001012 | 隔离层 | 1.0.15厚聚乙烯薄膜 2.综合考虑完成该工艺的所有施工内容，详见设计图纸及相关规范 |  | m2 | 1 | 7.03 |  | 7.03
170 | 011003001013 | 隔离层 | 1.隔离层材料品种:干铺无纺布隔离层 2.综合考虑:平、立面、基层处理 3.基层处理、铺无纺布、接缝 4.按设计图示要求，综合考虑搭接以及附加层、加强层的增加 5.未尽事项详见图纸、招标文件、工程量清单计价说明、国家相关规范等 |  | m2 | 1 | 8.34 |  | 8.34
171 | 011003001014 | 隔离层 | 1.隔离层材料品种:土工布隔离层 2.综合考虑:平、立面、基层处理 3.基层处理、铺无纺布、接缝 4.按设计图示要求，综合考虑搭接以及附加层、加强层的增加 5.未尽事项详见图纸、招标文件、工程量清单计价说明、国家相关规范等 |  | m2 | 1 | 19.52 |  | 19.52
本页小计 | [8 empty] | 47.94
注：为计取规费等的使用，可在表中增设其中：“定额人工费”。
表—08
分部分项工程和单价措施项目清单与计价表
工程名称：结构建筑工程（地下室） |  |  |  | 标段： |  |  |  | 第 56 页 共 61 页
序号 | 项目编码 | 项目名称 | 项目特征描述 |  | 计量单位 | 工程量 | 金额（元）
[7 empty] | 综合单价 |  | 综合合价 | 其中
暂估价
172 | 011001003005 | 保温隔热墙面 | 1.10mm玻化微珠保温砂浆（厚度详节能设计） 2.3mm厚聚合物抗裂砂浆，满压耐碱网格布 3.综合考虑：保温隔热材料规格、隔气层材料品种和厚度、粘结材料种类和做法、防护材料种类和做法、铺设方式、砂浆种类、配合比等 4.包括：材料费用、材料运输、基层清理、拍实、平整、找坡、刷粘结材料、铺粘保温层、铺刷（喷）防护材料、砂浆制作、运输、抹平压实等 5.未尽事项详见图纸、招标文件、工程量清单计价说明、国家相关规范等 |  | m2 | 1 | 64.56 |  | 64.56
173 | 011001002001 | 保温隔热天棚 | 1.钢筋混凝土楼板底面清理干净,板底预留钢筋头φ6@500,梅花状分布 2.80厚岩棉板 3.综合考虑：保温隔热材料规格、隔气层材料品种和厚度、粘结材料种类和做法、防护材料种类和做法、铺设方式、砂浆种类、配合比等 4.包括：材料费用、材料运输、基层清理、拍实、平整、找坡、刷粘结材料、铺粘保温层、铺刷（喷）防护材料、砂浆制作、运输、抹平压实等 5.未尽事项详见图纸、招标文件、工程量清单计价说明、国家相关规范等 |  | m2 | 1 | 42.98 |  | 42.98
本页小计 | [8 empty] | 107.54
注：为计取规费等的使用，可在表中增设其中：“定额人工费”。
表—08
分部分项工程和单价措施项目清单与计价表
工程名称：结构建筑工程（地下室） |  |  |  | 标段： |  |  |  | 第 57 页 共 61 页
序号 | 项目编码 | 项目名称 | 项目特征描述 |  | 计量单位 | 工程量 | 金额（元）
[7 empty] | 综合单价 |  | 综合合价 | 其中
暂估价
174 | 011001001010 | 挤塑聚苯板 | 1.材料品种、规格、厚度:挤塑聚苯板80mm 2.清理基层 3.综合考虑：保温隔热材料规格、隔气层材料品种和厚度、粘结材料种类和做法、防护材料种类和做法、铺设方式、砂浆种类、配合比等 4.包括：材料费用、材料运输、基层清理、拍实、平整、找坡、刷粘结材料、铺粘保温层、铺刷（喷）防护材料、砂浆制作、运输、抹平压实等 5.未尽事项详见图纸、招标文件、工程量清单计价说明、国家相关规范等 |  | m2 | 1 | 62.89 |  | 62.89
175 | 011001003006 | 保温隔热墙面 | 1.矿棉、岩棉、玻璃棉板(ρ=80以下)35mm 3.综合考虑：保温隔热材料规格、隔气层材料品种和厚度、粘结材料种类和做法、防护材料种类和做法、铺设方式、砂浆种类、配合比等 4.包括：材料费用、材料运输、基层清理、拍实、平整、找坡、刷粘结材料、铺粘保温层、铺刷（喷）防护材料、砂浆制作、运输、抹平压实等 5.未尽事项详见图纸、招标文件、工程量清单计价说明、国家相关规范等 |  | m2 | 1 | 31.26 |  | 31.26
本页小计 | [8 empty] | 94.15
注：为计取规费等的使用，可在表中增设其中：“定额人工费”。
表—08
分部分项工程和单价措施项目清单与计价表
工程名称：结构建筑工程（地下室） |  |  |  | 标段： |  |  |  | 第 58 页 共 61 页
序号 | 项目编码 | 项目名称 | 项目特征描述 |  | 计量单位 | 工程量 | 金额（元）
[7 empty] | 综合单价 |  | 综合合价 | 其中
暂估价
176 | 011001003007 | 保温隔热墙面 | 1.10厚水泥纤维复合板 2.综合考虑：保温隔热材料规格、隔气层材料品种和厚度、粘结材料种类和做法、防护材料种类和做法、铺设方式、砂浆种类、配合比等 3.包括：材料费用、材料运输、基层清理、拍实、平整、找坡、刷粘结材料、铺粘保温层、铺刷（喷）防护材料、砂浆制作、运输、抹平压实等 4.未尽事项详见图纸、招标文件、工程量清单计价说明、国家相关规范等 |  | m2 | 1 | 62.09 |  | 62.09
|  | 措施项目 | [6 empty] | 2216.15
177 | 粤011701008001 | 综合钢脚手架 | 1.外墙脚手架 2.综合钢脚手架搭拆 高度(m以内) 12.5 3.综合考虑完成该工艺的所有施工内容，详见设计图纸及相关规范 |  | m2 | 1 | 36.63 |  | 36.63
178 | 010401001004 | 砖基础 | 1.砖品种、规格、强度等级:灰砂砖 2.综合考虑砌筑砂浆种类、配合比；综合考虑各类增加费 3.未尽事项详见图纸、招标文件、工程量清单计价说明、国家相关规范等 |  | m3 | 1 | 558.28 |  | 558.28
179 | 011702001001 | 基础垫层模板 | 1.基础垫层模板 2.综合考虑完成该工艺的所有施工内容，详见设计图纸及相关规范 |  | m2 | 1 | 34.57 |  | 34.57
180 | 011702001002 | 独立基础模板 | 1.独立基础模板 2.综合考虑完成该工艺的所有施工内容，详见设计图纸及相关规范 |  | m2 | 1 | 57.37 |  | 57.37
181 | 011702001003 | 满堂基础模板 | 1.满堂基础模板 2.综合考虑完成该工艺的所有施工内容，详见设计图纸及相关规范 |  | m2 | 1 | 54.26 |  | 54.26
本页小计 | [8 empty] | 803.2
注：为计取规费等的使用，可在表中增设其中：“定额人工费”。
表—08
分部分项工程和单价措施项目清单与计价表
工程名称：结构建筑工程（地下室） |  |  |  | 标段： |  |  |  | 第 59 页 共 61 页
序号 | 项目编码 | 项目名称 | 项目特征描述 |  | 计量单位 | 工程量 | 金额（元）
[7 empty] | 综合单价 |  | 综合合价 | 其中
暂估价
182 | 011702001004 | 电梯坑模板 | 1.电梯坑模板 2.综合考虑完成该工艺的所有施工内容，详见设计图纸及相关规范 |  | m2 | 1 | 61.48 |  | 61.48
183 | 011702001005 | 筏板基础模板 | 1.筏板基础模板 2.综合考虑完成该工艺的所有施工内容，详见设计图纸及相关规范 |  | m2 | 1 | 54.26 |  | 54.26
184 | 011702001006 | 带形基础模板 | 1.带形基础模板 2.综合考虑完成该工艺的所有施工内容，详见设计图纸及相关规范 |  | m2 | 1 | 60.65 |  | 60.65
185 | 011702002002 | 矩形柱模板 | 1.综合考虑：周长、支模高度 2.综合考虑完成该工艺的所有施工内容，详见设计图纸及相关规范 |  | m2 | 1 | 65.89 |  | 65.89
186 | 011702002004 | 异形柱模板 | 1.综合考虑：周长、支模高度 2.综合考虑完成该工艺的所有施工内容，详见设计图纸及相关规范 |  | m2 | 1 | 92.93 |  | 92.93
187 | 011702006001 | 矩形梁模板 | 1.综合考虑：梁宽、支模高度 2.综合考虑完成该工艺的所有施工内容，详见设计图纸及相关规范  |  | m2 | 1 | 78.55 |  | 78.55
188 | 011702006003 | 弧形、异形梁模板 | 1.综合考虑：梁宽、支模高度 2.综合考虑完成该工艺的所有施工内容，详见设计图纸及相关规范  |  | m2 | 1 | 97.91 |  | 97.91
189 | 011702005001 | 基础梁模板 | 1.综合考虑：梁宽、支模高度 2.综合考虑完成该工艺的所有施工内容，详见设计图纸及相关规范  |  | m2 | 1 | 67.21 |  | 67.21
190 | 011702014001 | 有梁板模板 | 1.综合考虑： 支模高度 2.综合考虑完成该工艺的所有施工内容，详见设计图纸及相关规范 |  | m2 | 1 | 73.24 |  | 73.24
191 | 011702011001 | 直形墙模板 | 1.综合考虑：墙厚、支模高度 2.综合考虑完成该工艺的所有施工内容，详见设计图纸及相关规范  |  | m2 | 1 | 53.27 |  | 53.27
本页小计 | [8 empty] | 705.39
注：为计取规费等的使用，可在表中增设其中：“定额人工费”。
表—08
分部分项工程和单价措施项目清单与计价表
工程名称：结构建筑工程（地下室） |  |  |  | 标段： |  |  |  | 第 60 页 共 61 页
序号 | 项目编码 | 项目名称 | 项目特征描述 |  | 计量单位 | 工程量 | 金额（元）
[7 empty] | 综合单价 |  | 综合合价 | 其中
暂估价
192 | 011702013001 | 防爆波电缆井模板 | 1.防爆波电缆井模板板 2.综合考虑完成该工艺的所有施工内容，详见设计图纸及相关规范 |  | m2 | 1 | 66.27 |  | 66.27
193 | 011702024001 | 楼梯模板 | 1.楼梯模板 2.综合考虑完成该工艺的所有施工内容，详见设计图纸及相关规范 |  | m2 | 1 | 202.96 |  | 202.96
194 | 011702003001 | 构造柱模板 | 1.综合考虑：周长、支模高度 2.综合考虑完成该工艺的所有施工内容，详见设计图纸及相关规范 |  | m2 | 1 | 81.76 |  | 81.76
195 | 011702009001 | 圈梁、过梁模板 | 1.综合考虑：梁宽、支模高度 2.综合考虑完成该工艺的所有施工内容，详见设计图纸及相关规范  |  | m2 | 1 | 60.06 |  | 60.06
196 | 011702009002 | 门槛、卫生间反坎模板 | 1.门槛、卫生间反坎 2.综合考虑完成该工艺的所有施工内容，详见设计图纸及相关规范 |  | m2 | 1 | 60.06 |  | 60.06
197 | 011702021001 | 栏板模板 | 1.栏板、反檐模板 2.综合考虑完成该工艺的所有施工内容，详见设计图纸及相关规范 |  | m2 | 1 | 71.32 |  | 71.32
198 | 041102018001 | 压顶模板 | 1.压顶模板 2.综合考虑完成该工艺的所有施工内容，详见设计图纸及相关规范 |  | m | 1 | 46.41 |  | 46.41
199 | 011702025002 | 其他现浇构件 | 1.其他现浇构件 2.综合考虑完成该工艺的所有施工内容，详见设计图纸及相关规范 |  | m2 | 1 | 96.26 |  | 96.26
200 | 011703001001 | 垂直运输 | 1.综合考虑建筑物垂直运输高度 2.综合考虑完成该工艺的所有施工内容，详见设计图纸及相关规范 |  | m2 | 1 | 42.57 |  | 42.57
本页小计 | [8 empty] | 727.67
注：为计取规费等的使用，可在表中增设其中：“定额人工费”。
表—08
分部分项工程和单价措施项目清单与计价表
工程名称：结构建筑工程（地下室） |  |  |  | 标段： |  |  |  | 第 61 页 共 61 页
序号 | 项目编码 | 项目名称 | 项目特征描述 |  | 计量单位 | 工程量 | 金额（元）
[7 empty] | 综合单价 |  | 综合合价 | 其中
暂估价
201 | 粤011701010001 | 满堂脚手架 | 1.满堂脚手架(钢管) 基本层3.6m，实际高度5.2m内 2.综合考虑:场内、场外材料搬运，搭、拆脚手架、脚手架使用费、斜道、上料平台，安全网的铺设，拆除脚手架后材料的堆放 3.未尽事项详见图纸、招标文件、工程量清单计价说明、国家相关规范等 |  | m2 | 1 | 13.94 |  | 13.94
202 | 粤011701010002 | 满堂脚手架 | 1.满堂脚手架(钢管) 每增加1.2m 2.综合考虑:场内、场外材料搬运，搭、拆脚手架、脚手架使用费、斜道、上料平台，安全网的铺设，拆除脚手架后材料的堆放 3.未尽事项详见图纸、招标文件、工程量清单计价说明、国家相关规范等 |  | m2 | 1 | 4.7 |  | 4.7
203 | 粤011701011001 | 里脚手架 | 1.里脚手架(钢管) 民用建筑 基本层3.6m 2.综合考虑:场内、场外材料搬运，搭、拆脚手架、脚手架使用费、斜道、上料平台，安全网的铺设，拆除脚手架后材料的堆放 3.未尽事项详见图纸、招标文件、工程量清单计价说明、国家相关规范等 |  | m2 | 1 | 17.45 |  | 17.45
204 | 粤011701011002 | 里脚手架 | 1.里脚手架(钢管) 民用建筑 每增加1.2m 2.综合考虑:场内、场外材料搬运，搭、拆脚手架、脚手架使用费、斜道、上料平台，安全网的铺设，拆除脚手架后材料的堆放 3.未尽事项详见图纸、招标文件、工程量清单计价说明、国家相关规范等 |  | m2 | 1 | 5.89 |  | 5.89
本页小计 | [8 empty] | 41.98
合 计 | [8 empty] | 181420.9
注：为计取规费等的使用，可在表中增设其中：“定额人工费”。
表—08

## 表-08 分部分项工程和单价措施项目清单与计价表【装饰工程
分部分项工程和单价措施项目清单与计价表
工程名称：装饰工程（地下室） |  |  |  | 标段： |  |  |  | 第 1 页 共 69 页
序号 | 项目编码 | 项目名称 | 项目特征描述 |  | 计量单位 | 工程量 | 金额（元）
[7 empty] | 综合单价 |  | 综合合价 | 其中
暂估价
| A.8 | 门窗工程 | [6 empty] | 7046.82
1 | 010802003001 | 钢质防火门 | 1.钢质双扇甲级防火门 2.综合考虑:门框套、门锁、拉手、闭门器、顺序关闭器、特殊五金、各种小五金配件、油漆、刷防腐油 3.制作、安装、周边塞缝、油漆、其它 4.综合考虑超高降效及其他增加费 5.未尽事项详见图纸、招标文件、工程量清单计价说明、国家相关规范等 |  | m2 | 1 | 574.72 |  | 574.72
2 | 010802003002 | 钢质防火门 | 1.钢质单扇甲级防火门 2.综合考虑:门框套、门锁、拉手、闭门器、顺序关闭器、特殊五金、各种小五金配件、油漆、刷防腐油 3.制作、安装、周边塞缝、油漆、其它 4.综合考虑超高降效及其他增加费 5.未尽事项详见图纸、招标文件、工程量清单计价说明、国家相关规范等 |  | m2 | 1 | 580.74 |  | 580.74
3 | 010802003003 | 钢质防火门 | 1.钢质双扇乙级防火门 2.综合考虑:门框套、门锁、拉手、闭门器、顺序关闭器、特殊五金、各种小五金配件、油漆、刷防腐油 3.制作、安装、周边塞缝、油漆、其它 4.综合考虑超高降效及其他增加费 5.未尽事项详见图纸、招标文件、工程量清单计价说明、国家相关规范等 |  | m2 | 1 | 562.72 |  | 562.72
本页小计 | [8 empty] | 1718.18
注：为计取规费等的使用，可在表中增设其中：“定额人工费”。
表—08
分部分项工程和单价措施项目清单与计价表
工程名称：装饰工程（地下室） |  |  |  | 标段： |  |  |  | 第 2 页 共 69 页
序号 | 项目编码 | 项目名称 | 项目特征描述 |  | 计量单位 | 工程量 | 金额（元）
[7 empty] | 综合单价 |  | 综合合价 | 其中
暂估价
4 | 010802003005 | 钢质防火门 | 1.钢质单扇乙级防火门 2.综合考虑:门框套、门锁、拉手、闭门器、顺序关闭器、特殊五金、各种小五金配件、油漆、刷防腐油 3.制作、安装、周边塞缝、油漆、其它 4.综合考虑超高降效及其他增加费 5.未尽事项详见图纸、招标文件、工程量清单计价说明、国家相关规范等 |  | m2 | 1 | 567.74 |  | 567.74
5 | 010802003004 | 钢质防火门 | 1.钢质双扇丙级防火门 2.综合考虑:门框套、门锁、拉手、闭门器、顺序关闭器、特殊五金、各种小五金配件、油漆、刷防腐油 3.制作、安装、周边塞缝、油漆、其它 4.综合考虑超高降效及其他增加费 5.未尽事项详见图纸、招标文件、工程量清单计价说明、国家相关规范等 |  | m2 | 1 | 550.72 |  | 550.72
6 | 010802003006 | 钢质防火门 | 1.钢质单扇丙级防火门 2.综合考虑:门框套、门锁、拉手、闭门器、顺序关闭器、特殊五金、各种小五金配件、油漆、刷防腐油 3.制作、安装、周边塞缝、油漆、其它 4.综合考虑超高降效及其他增加费 5.未尽事项详见图纸、招标文件、工程量清单计价说明、国家相关规范等 |  | m2 | 1 | 552.74 |  | 552.74
本页小计 | [8 empty] | 1671.2
注：为计取规费等的使用，可在表中增设其中：“定额人工费”。
表—08
分部分项工程和单价措施项目清单与计价表
工程名称：装饰工程（地下室） |  |  |  | 标段： |  |  |  | 第 3 页 共 69 页
序号 | 项目编码 | 项目名称 | 项目特征描述 |  | 计量单位 | 工程量 | 金额（元）
[7 empty] | 综合单价 |  | 综合合价 | 其中
暂估价
7 | 010801002001 | 成品木质单扇平开门 | 1.成品木质单扇平开门 2.综合考虑:门的规格、安装方式、开孔、开槽、门框套、门锁、拉手、门吸、特殊五金、各种小五金配件 3.油漆、面层的加工、安装、开孔、开槽、粘接胶水、挂件、防污、运输 5.综合考虑超高降效及其他增加费 6.未尽事项详见图纸、招标文件、工程量清单计价说明、国家相关规范等 |  | m2 | 1 | 891.41 |  | 891.41
8 | 010801002002 | 成品木质双扇平开门 | 1.成品木质双扇平开门 2.综合考虑:门的规格、安装方式、开孔、开槽、门框套、门锁、拉手、门吸、特殊五金、各种小五金配件 3.油漆、面层的加工、安装、开孔、开槽、粘接胶水、挂件、防污、运输 5.综合考虑超高降效及其他增加费 6.未尽事项详见图纸、招标文件、工程量清单计价说明、国家相关规范等 |  | m2 | 1 | 891.41 |  | 891.41
9 | 010801001001 | 单扇钢质隔声平开门 | 1.单扇钢质隔声平开门 2.综合考虑:门框套、门锁、拉手、闭门器、顺序关闭器、特殊五金、各种小五金配件、油漆、刷防腐油 3.制作、安装、周边塞缝、油漆、其它 4.综合考虑超高降效及其他增加费 5.未尽事项详见图纸、招标文件、工程量清单计价说明、国家相关规范等 |  | m2 | 1 | 693.78 |  | 693.78
本页小计 | [8 empty] | 2476.6
注：为计取规费等的使用，可在表中增设其中：“定额人工费”。
表—08
分部分项工程和单价措施项目清单与计价表
工程名称：装饰工程（地下室） |  |  |  | 标段： |  |  |  | 第 4 页 共 69 页
序号 | 项目编码 | 项目名称 | 项目特征描述 |  | 计量单位 | 工程量 | 金额（元）
[7 empty] | 综合单价 |  | 综合合价 | 其中
暂估价
10 | 010801001002 | 双扇钢质隔声平开门 | 1.双扇钢质隔声平开门 2.综合考虑:门框套、门锁、拉手、闭门器、顺序关闭器、特殊五金、各种小五金配件、油漆、刷防腐油 3.制作、安装、周边塞缝、油漆、其它 4.综合考虑超高降效及其他增加费 5.未尽事项详见图纸、招标文件、工程量清单计价说明、国家相关规范等 |  | m2 | 1 | 631.17 |  | 631.17
11 | 010807003001 | 金属百叶窗 | 1.框、扇材质:铝合金百叶窗 2.综合考虑:型材规格、壁厚、各种小五金配件及特殊五金、门拉手、颜色、塞口、填缝、制作、安装、周边塞缝、运输 4.综合考虑各类增加费 5.未尽事项详见图纸、招标文件、工程量清单计价说明、国家相关规范等 |  | m2 | 1 | 549.67 |  | 549.67
|  | 人防门 | [6 empty] | 226296.6
12 | 081004001001 | 人防门 | 1.门类型:单扇防护密闭门BFM0820-15 2.综合考虑:预埋铁件、安装 3.其他要求:含暗室增加费，未尽事项详见图纸、招标文件、工程量清单计价说明、国家相关规范等 |  | 樘 | 1 | 5170.89 |  | 5170.89
13 | 081004001002 | 人防门 | 1.门类型:单扇防护密闭门BFM1220-15 2.综合考虑:预埋铁件、安装 3.其他要求:含暗室增加费，未尽事项详见图纸、招标文件、工程量清单计价说明、国家相关规范等 |  | 樘 | 1 | 7601.04 |  | 7601.04
本页小计 | [8 empty] | 13952.77
注：为计取规费等的使用，可在表中增设其中：“定额人工费”。
表—08
分部分项工程和单价措施项目清单与计价表
工程名称：装饰工程（地下室） |  |  |  | 标段： |  |  |  | 第 5 页 共 69 页
序号 | 项目编码 | 项目名称 | 项目特征描述 |  | 计量单位 | 工程量 | 金额（元）
[7 empty] | 综合单价 |  | 综合合价 | 其中
暂估价
14 | 081004001003 | 人防门 | 1.门类型:单扇防护密闭门BFM1520-15 2.综合考虑:预埋铁件、安装 3.其他要求:含暗室增加费，未尽事项详见图纸、招标文件、工程量清单计价说明、国家相关规范等 |  | 樘 | 1 | 11566.06 |  | 11566.06
15 | 081004001004 | 人防门 | 1.门类型:单扇密闭门BM0716 2.综合考虑:预埋铁件、安装 3.其他要求:含暗室增加费，未尽事项详见图纸、招标文件、工程量清单计价说明、国家相关规范等 |  | 樘 | 1 | 4687.77 |  | 4687.77
16 | 081004001005 | 人防门 | 1.门类型:单扇密闭门BM0820 2.综合考虑:预埋铁件、安装 3.其他要求:含暗室增加费，未尽事项详见图纸、招标文件、工程量清单计价说明、国家相关规范等 |  | 樘 | 1 | 6696.81 |  | 6696.81
17 | 081004001006 | 人防门 | 1.门类型:单扇密闭门BM1020 2.综合考虑:预埋铁件、安装 3.其他要求:含暗室增加费，未尽事项详见图纸、招标文件、工程量清单计价说明、国家相关规范等 |  | 樘 | 1 | 8371.01 |  | 8371.01
18 | 081004001007 | 人防门 | 1.门类型:单扇密闭门BM1220 2.综合考虑:预埋铁件、安装 3.其他要求:含暗室增加费，未尽事项详见图纸、招标文件、工程量清单计价说明、国家相关规范等 |  | 樘 | 1 | 10045.23 |  | 10045.23
19 | 081004001008 | 人防门 | 1.门类型:单扇密闭门BM1520 2.综合考虑:预埋铁件、安装 3.其他要求:含暗室增加费，未尽事项详见图纸、招标文件、工程量清单计价说明、国家相关规范等 |  | 樘 | 1 | 11387.08 |  | 11387.08
本页小计 | [8 empty] | 52753.96
注：为计取规费等的使用，可在表中增设其中：“定额人工费”。
表—08
分部分项工程和单价措施项目清单与计价表
工程名称：装饰工程（地下室） |  |  |  | 标段： |  |  |  | 第 6 页 共 69 页
序号 | 项目编码 | 项目名称 | 项目特征描述 |  | 计量单位 | 工程量 | 金额（元）
[7 empty] | 综合单价 |  | 综合合价 | 其中
暂估价
20 | 081004001009 | 人防门 | 1.门类型:防爆活门BMH8000-15 2.综合考虑:预埋铁件、安装 3.其他要求:含暗室增加费，未尽事项详见图纸、招标文件、工程量清单计价说明、国家相关规范等 |  | 樘 | 1 | 7980.68 |  | 7980.68
21 | 081004001010 | 人防门 | 1.门类型:双扇防护密闭门GSFM4025(6) 2.综合考虑:预埋铁件、安装 3.其他要求:含暗室增加费，未尽事项详见图纸、招标文件、工程量清单计价说明、国家相关规范等 |  | 樘 | 1 | 62252.21 |  | 62252.21
22 | 081004001011 | 人防门 | 1.门类型:连通口双向受力防护密闭门GSFMG5025（6） 2.综合考虑:预埋铁件、安装 3.其他要求:含暗室增加费，未尽事项详见图纸、招标文件、工程量清单计价说明、国家相关规范等 |  | 樘 | 1 | 87989.28 |  | 87989.28
23 | 010803002002 | 防火卷帘(闸)门 | 1.门类型:防火卷帘特FMJ5025 2.综合考虑:预埋铁件、卷帘安装、电机等设备安装 3.其他要求:含暗室增加费，未尽事项详见图纸、招标文件、工程量清单计价说明、国家相关规范等 |  | m2 | 1 | 617.51 |  | 617.51
24 | 010803002003 | 防火卷帘(闸)门 | 1.门类型:防火卷帘特FMJ5425 2.综合考虑:预埋铁件、卷帘安装、电机等设备安装 3.其他要求:含暗室增加费，未尽事项详见图纸、招标文件、工程量清单计价说明、国家相关规范等 |  | m2 | 1 | 608.03 |  | 608.03
本页小计 | [8 empty] | 159447.71
注：为计取规费等的使用，可在表中增设其中：“定额人工费”。
表—08
分部分项工程和单价措施项目清单与计价表
工程名称：装饰工程（地下室） |  |  |  | 标段： |  |  |  | 第 7 页 共 69 页
序号 | 项目编码 | 项目名称 | 项目特征描述 |  | 计量单位 | 工程量 | 金额（元）
[7 empty] | 综合单价 |  | 综合合价 | 其中
暂估价
25 | 010807002002 | 金属防火窗 | 1.窗代号及洞口尺寸:金属防火窗 2.综合考虑:型材规格、壁厚、各种小五金配件及特殊五金、门拉手、颜色、塞口、填缝、制作、安装、周边塞缝、运输 3.综合考虑各类增加费 4.未尽事项详见图纸、招标文件、工程量清单计价说明、国家相关规范等 |  | m2 | 1 | 615.83 |  | 615.83
26 | 010807001008 | 铝合金固定窗 防火救援窗 | 1.铝合金固定窗 防火救援窗 2.玻璃品种、厚度:防火救援窗 3.综合考虑:型材规格、壁厚、各种小五金配件及特殊五金、门拉手、颜色、塞口、填缝、制作、安装、周边塞缝、运输 4.综合考虑各类增加费 5.未尽事项详见图纸、招标文件、工程量清单计价说明、国家相关规范等 |  | m2 | 1 | 707.17 |  | 707.17
|  | 楼地面装饰工程 | [6 empty] | 15999.77
27 | 010501001007 | 垫层（细石混凝土找平层） | 1.混凝土种类:商品混凝土 2.混凝土强度等级:C20混凝土 3.综合考虑:运输、截面形式、类型、尺寸、施工高度、混凝土拌和要求、骨料粒径及因施工工艺需要掺外加剂 4.细石混凝土找平层最薄处厚度>60mm按本清单执行 5.综合考虑泵送高度及其他增加费 6.综合考虑各类增加费 7.未尽事项详见图纸、招标文件、工程量清单计价说明、国家相关规范等 |  | m3 | 1 | 712.57 |  | 712.57
本页小计 | [8 empty] | 2035.57
注：为计取规费等的使用，可在表中增设其中：“定额人工费”。
表—08
分部分项工程和单价措施项目清单与计价表
工程名称：装饰工程（地下室） |  |  |  | 标段： |  |  |  | 第 8 页 共 69 页
序号 | 项目编码 | 项目名称 | 项目特征描述 |  | 计量单位 | 工程量 | 金额（元）
[7 empty] | 综合单价 |  | 综合合价 | 其中
暂估价
28 | 010501001008 | 垫层（细石混凝土找平层） | 1.混凝土种类:商品混凝土 2.混凝土强度等级:C30混凝土 3.综合考虑:运输、截面形式、类型、尺寸、施工高度、混凝土拌和要求、骨料粒径及因施工工艺需要掺外加剂 4.细石混凝土找平层最薄处厚度>60mm按本清单执行 5.综合考虑泵送高度及其他增加费 6.综合考虑各类增加费 7.未尽事项详见图纸、招标文件、工程量清单计价说明、国家相关规范等 |  | m3 | 1 | 733.89 |  | 733.89
29 | 011101001016 | 水泥砂浆楼地面 | 1.20厚DSM20水泥砂浆抹面压光 3.综合考虑:平、立面，砂浆种类、厚度、配合比 4.清理基层、砂浆制作、运输、刷水泥浆、抹平压实、其它 5.综合考虑48小时蓄水检查工序等所产生的费用，详见图纸；综合考虑各类增加费 6.未尽事项详见图纸、招标文件、工程量清单计价说明、国家相关规范等 |  | m2 | 1 | 45.33 |  | 45.33
30 | 011101001023 | 水泥砂浆楼地面 | 1.15厚M15水泥砂浆抹面压光 3.综合考虑:平、立面，砂浆种类、厚度、配合比 4.清理基层、砂浆制作、运输、刷水泥浆、抹平压实、其它 5.综合考虑48小时蓄水检查工序等所产生的费用，详见图纸 6.未尽事项详见图纸、招标文件、工程量清单计价说明、国家相关规范等 |  | m2 | 1 | 35.21 |  | 35.21
本页小计 | [8 empty] | 814.43
注：为计取规费等的使用，可在表中增设其中：“定额人工费”。
表—08
分部分项工程和单价措施项目清单与计价表
工程名称：装饰工程（地下室） |  |  |  | 标段： |  |  |  | 第 9 页 共 69 页
序号 | 项目编码 | 项目名称 | 项目特征描述 |  | 计量单位 | 工程量 | 金额（元）
[7 empty] | 综合单价 |  | 综合合价 | 其中
暂估价
31 | 011101001002 | 水泥砂浆楼地面 | 1.20厚M20地面砂浆整体面层水泥浆抹面 3.综合考虑:平、立面，砂浆种类、厚度、配合比 4.清理基层、砂浆制作、运输、刷水泥浆、抹平压实、其它 5.综合考虑48小时蓄水检查工序等所产生的费用，详见图纸；综合考虑各类增加费 6.未尽事项详见图纸、招标文件、工程量清单计价说明、国家相关规范等 |  | m2 | 1 | 40.95 |  | 40.95
32 | 011101001010 | 水泥砂浆楼地面 | 1.30厚WSM20地面砂浆整体面层水泥浆抹面 3.综合考虑:平、立面，砂浆种类、厚度、配合比 4.清理基层、砂浆制作、运输、刷水泥浆、抹平压实、其它 5.综合考虑48小时蓄水检查工序等所产生的费用，详见图纸；综合考虑各类增加费 6.未尽事项详见图纸、招标文件、工程量清单计价说明、国家相关规范等 |  | m2 | 1 | 46.19 |  | 46.19
33 | 011101001003 | 水泥砂浆楼地面 | 1.找平层厚度:每增减5mm 2.砂浆配合比：综合考虑 3.综合考虑:平、立面，砂浆种类、厚度、配合比 4.清理基层、砂浆制作、运输、刷水泥浆、抹平压实、其它 5.综合考虑48小时蓄水检查工序等所产生的费用，详见图纸；综合考虑各类增加费 6.未尽事项详见图纸、招标文件、工程量清单计价说明、国家相关规范等 |  | m2 | 1 | 5.57 |  | 5.57
本页小计 | [8 empty] | 92.71
注：为计取规费等的使用，可在表中增设其中：“定额人工费”。
表—08
分部分项工程和单价措施项目清单与计价表
工程名称：装饰工程（地下室） |  |  |  | 标段： |  |  |  | 第 10 页 共 69 页
序号 | 项目编码 | 项目名称 | 项目特征描述 |  | 计量单位 | 工程量 | 金额（元）
[7 empty] | 综合单价 |  | 综合合价 | 其中
暂估价
34 | 011101001004 | 水泥砂浆找平层 | 1.找平层厚度:20mm 2.砂浆配合比：1:2.5水泥砂浆 3.综合考虑:平、立面，砂浆种类、厚度、配合比 4.清理基层、基层处理、砂浆制作、运输、刷水泥浆、抹平压实、其它 5.综合考虑48小时蓄水检查工序等所产生的费用，详见图纸；综合考虑各类增加费 6.未尽事项详见图纸、招标文件、工程量清单计价说明、国家相关规范等 |  | m2 | 1 | 27.37 |  | 27.37
35 | 011101001021 | 水泥砂浆找平层 | 1.找平层厚度:20mm 2.砂浆配合比：M20水泥砂浆 3.综合考虑:平、立面，砂浆种类、厚度、配合比 4.清理基层、基层处理、砂浆制作、运输、刷水泥浆、抹平压实、其它 5.综合考虑48小时蓄水检查工序等所产生的费用，详见图纸；综合考虑各类增加费 6.未尽事项详见图纸、招标文件、工程量清单计价说明、国家相关规范等 |  | m2 | 1 | 27.37 |  | 27.37
36 | 011101001020 | 水泥砂浆找坡层 | 1.找平层厚度:最薄处15mm 2.砂浆配合比：M15水泥砂浆 3.综合考虑:平、立面，砂浆种类、厚度、配合比、找坡 4.清理基层、砂浆制作、运输、刷水泥浆、抹平压实、其它 5.综合考虑48小时蓄水检查工序等所产生的费用，详见图纸 6.未尽事项详见图纸、招标文件、工程量清单计价说明、国家相关规范等 |  | m2 | 1 | 24.51 |  | 24.51
本页小计 | [8 empty] | 79.25
注：为计取规费等的使用，可在表中增设其中：“定额人工费”。
表—08
分部分项工程和单价措施项目清单与计价表
工程名称：装饰工程（地下室） |  |  |  | 标段： |  |  |  | 第 11 页 共 69 页
序号 | 项目编码 | 项目名称 | 项目特征描述 |  | 计量单位 | 工程量 | 金额（元）
[7 empty] | 综合单价 |  | 综合合价 | 其中
暂估价
37 | 011101001022 | 水泥砂浆找坡层 | 1.找平层厚度:最薄处20mm 2.砂浆配合比：M20水泥砂浆 3.综合考虑:平、立面，砂浆种类、厚度、配合比、找坡 4.清理基层、砂浆制作、运输、刷水泥浆、抹平压实、其它 5.综合考虑48小时蓄水检查工序等所产生的费用，详见图纸 6.未尽事项详见图纸、招标文件、工程量清单计价说明、国家相关规范等 |  | m2 | 1 | 27.37 |  | 27.37
38 | 011101001019 | 水泥砂浆找平层 | 1.找平层厚度:40mm 2.砂浆配合比：WS M15干硬性水泥砂浆 3.综合考虑:平、立面，砂浆种类、厚度、配合比 4.清理基层、砂浆制作、运输、刷水泥浆、抹平压实、其它 5.综合考虑48小时蓄水检查工序等所产生的费用，详见图纸；综合考虑各类增加费 6.未尽事项详见图纸、招标文件、工程量清单计价说明、国家相关规范等 |  | m2 | 1 | 57.95 |  | 57.95
39 | 011101001011 | 水泥砂浆找平层 | 1.找平层厚度:最薄处15mm 2.砂浆配合比：M15水泥砂浆 3.综合考虑:平、立面，砂浆种类、厚度、配合比、找坡 4.清理基层、砂浆制作、运输、刷水泥浆、抹平压实、其它 5.综合考虑48小时蓄水检查工序等所产生的费用，详见图纸；综合考虑各类增加费 6.未尽事项详见图纸、招标文件、工程量清单计价说明、国家相关规范等 |  | m2 | 1 | 24.51 |  | 24.51
本页小计 | [8 empty] | 109.83
注：为计取规费等的使用，可在表中增设其中：“定额人工费”。
表—08
分部分项工程和单价措施项目清单与计价表
工程名称：装饰工程（地下室） |  |  |  | 标段： |  |  |  | 第 12 页 共 69 页
序号 | 项目编码 | 项目名称 | 项目特征描述 |  | 计量单位 | 工程量 | 金额（元）
[7 empty] | 综合单价 |  | 综合合价 | 其中
暂估价
40 | 011101001018 | 水泥砂浆找平层 | 1.找平层厚度:30mm 2.砂浆配合比：M15干硬性水泥砂浆 3.综合考虑:平、立面，砂浆种类、厚度、配合比、找坡 4.清理基层、砂浆制作、运输、刷水泥浆、抹平压实、其它 5.综合考虑48小时蓄水检查工序等所产生的费用，详见图纸；综合考虑各类增加费 6.未尽事项详见图纸、招标文件、工程量清单计价说明、国家相关规范等 |  | m2 | 1 | 44.66 |  | 44.66
41 | 011101003015 | 细石混凝土找坡层 | 1.面层厚度、混凝土强度等级:最薄处30厚C20细石混凝土找坡0.5% 2.综合考虑:平、立面，种类、厚度、分隔缝宽、找坡；综合考虑各类增加费 3.清理基层、基层处理、制作、运输、抹平压实、其它 4.未尽事项详见图纸、招标文件、工程量清单计价说明、国家相关规范等 |  | m2 | 1 | 36.17 |  | 36.17
42 | 011101003014 | 细石混凝土找坡层 | 1.面层厚度、混凝土强度等级:最薄处50厚C20细石混凝土找坡0.5% 2.综合考虑:平、立面，种类、厚度、分隔缝宽、找坡、添加剂；综合考虑各类增加费 3.清理基层、基层处理、制作、运输、抹平压实、其它 4.未尽事项详见图纸、招标文件、工程量清单计价说明、国家相关规范等 |  | m2 | 1 | 60.54 |  | 60.54
本页小计 | [8 empty] | 141.37
注：为计取规费等的使用，可在表中增设其中：“定额人工费”。
表—08
分部分项工程和单价措施项目清单与计价表
工程名称：装饰工程（地下室） |  |  |  | 标段： |  |  |  | 第 13 页 共 69 页
序号 | 项目编码 | 项目名称 | 项目特征描述 |  | 计量单位 | 工程量 | 金额（元）
[7 empty] | 综合单价 |  | 综合合价 | 其中
暂估价
43 | 011101003019 | 细石混凝土找坡层 | 1.面层厚度、混凝土强度等级:C30细石混凝土最薄处不小于50mm厚（转弯处由外径向内径找坡3%），双向6m*6m分隔缝，缝宽10，深度为1/3，用聚氨酯弹性填缝胶填缝 2.综合考虑:平、立面，种类、厚度、分隔缝宽、找坡 3.清理基层、基层处理、制作、运输、抹平压实、其它 4.未尽事项详见图纸、招标文件、工程量清单计价说明、国家相关规范等 |  | m2 | 1 | 69.28 |  | 69.28
44 | 010515001001 | 现浇构件钢筋 | 1.现浇构件圆钢 φ10内 2.综合考虑:砼浇筑方式、连接方式、安装部位、抗震等级，接头费用 3.综合考虑各类增加费 4.未尽事项详见图纸、招标文件、工程量清单计价说明、国家相关规范等 |  | t | 1 | 6543.36 |  | 6543.36
45 | 011101003004 | 细石混凝土楼地面 | 1.面层厚度、混凝土强度等级:40厚C20细石混凝土 2.结合层材质:素水泥浆一遍 3.综合考虑:平、立面，种类、厚度、分隔缝宽、添加剂；综合考虑各类增加费 4.清理基层、基层处理、制作、运输、抹平压实、其它 5.未尽事项详见图纸、招标文件、工程量清单计价说明、国家相关规范等 |  | m2 | 1 | 48.36 |  | 48.36
本页小计 | [8 empty] | 6661
注：为计取规费等的使用，可在表中增设其中：“定额人工费”。
表—08
分部分项工程和单价措施项目清单与计价表
工程名称：装饰工程（地下室） |  |  |  | 标段： |  |  |  | 第 14 页 共 69 页
序号 | 项目编码 | 项目名称 | 项目特征描述 |  | 计量单位 | 工程量 | 金额（元）
[7 empty] | 综合单价 |  | 综合合价 | 其中
暂估价
46 | 011104002001 | 实木复合地板楼地面 | 1.16厚实木复合底板 2.2厚聚乙烯泡沫塑料垫 3.综合考虑铺贴样式、开孔尺寸、开槽类别、嵌缝、龙骨及基层板材料种类、规格、中距、板材颜色、填充材料品种及厚度、防潮层种类、厚度等，包括基层处理、龙骨制作、安装、基层板铺钉、隔离层铺装、面层铺设、板材损耗、防潮、防污、刷防护材料、油漆、材料运输等 4.清理基层、基层处理、制作、运输、抹平压实、其它 5.未尽事项详见图纸、招标文件、工程量清单计价说明、国家相关规范等 |  | m2 | 1 | 133.51 |  | 133.51
47 | 011101005001 | 环氧砂浆自流平楼地面 | 1.环氧自流平地面 厚度4-5mm 2.综合考虑面层材料颜色、品种、厚度、不同品牌的主材使用量，基底类型、厚度，包括修整表面、基层处理、砂浆制作、抹灰、罩面、压光、面层铺设、打蜡、材料运输等；综合考虑各类增加费 3.未尽事项详见图纸、招标文件、工程量清单计价说明、国家相关规范等 |  | m2 | 1 | 163.33 |  | 163.33
48 | 011101005003 | 自流坪楼地面 | 1.环氧自流平地面 每增减0.5mm 2.综合考虑面层材料颜色、品种、厚度、不同品牌的主材使用量，基底类型、厚度，包括修整表面、基层处理、砂浆制作、抹灰、罩面、压光、面层铺设、打蜡、材料运输等；综合考虑各类增加费 3.未尽事项详见图纸、招标文件、工程量清单计价说明、国家相关规范等 |  | m2 | 1 | 15 |  | 15
本页小计 | [8 empty] | 311.84
注：为计取规费等的使用，可在表中增设其中：“定额人工费”。
表—08
分部分项工程和单价措施项目清单与计价表
工程名称：装饰工程（地下室） |  |  |  | 标段： |  |  |  | 第 15 页 共 69 页
序号 | 项目编码 | 项目名称 | 项目特征描述 |  | 计量单位 | 工程量 | 金额（元）
[7 empty] | 综合单价 |  | 综合合价 | 其中
暂估价
49 | 011101005002 | 自流坪楼地面 | 1.无机地坪漆（耐火A级） 2.综合考虑面层材料颜色、品种、厚度、不同品牌的主材使用量，基底类型、厚度，包括修整表面、基层处理、罩面、压光、面层铺设、打蜡、材料运输等；综合考虑各类增加费 3.未尽事项详见图纸、招标文件、工程量清单计价说明、国家相关规范等 |  | m2 | 1 | 153.58 |  | 153.58
50 | 011101005008 | 自流坪楼地面 | 1.环氧地坪漆（耐火B1级） 2.综合考虑面层材料颜色、品种、厚度、不同品牌的主材使用量，基底类型、厚度，包括修整表面、基层处理、罩面、压光、面层铺设、打蜡、材料运输等；综合考虑各类增加费 3.未尽事项详见图纸、招标文件、工程量清单计价说明、国家相关规范等 |  | m2 | 1 | 153.58 |  | 153.58
51 | 011101005004 | 金刚砂楼地面 | 1.楼地面层：金刚砂 2.综合考虑面层材料颜色、品种、厚度、不同品牌的主材使用量，基底类型、厚度，包括修整表面、基层处理、砂浆制作、抹灰、罩面、压光、面层铺设、打蜡、材料运输等；综合考虑各类增加费 3.未尽事项详见图纸、招标文件、工程量清单计价说明、国家相关规范等 |  | m2 | 1 | 35.53 |  | 35.53
52 | 011101005005 | 自流坪楼地面 | 1.树脂自流平层 3mm 2.综合考虑面层材料颜色、品种、厚度、不同品牌的主材使用量，基底类型、厚度，包括修整表面、基层处理、砂浆制作、抹灰、罩面、压光、面层铺设、打蜡、材料运输等；综合考虑各类增加费 3.未尽事项详见图纸、招标文件、工程量清单计价说明、国家相关规范等 |  | m2 | 1 | 153.58 |  | 153.58
本页小计 | [8 empty] | 496.27
注：为计取规费等的使用，可在表中增设其中：“定额人工费”。
表—08
分部分项工程和单价措施项目清单与计价表
工程名称：装饰工程（地下室） |  |  |  | 标段： |  |  |  | 第 16 页 共 69 页
序号 | 项目编码 | 项目名称 | 项目特征描述 |  | 计量单位 | 工程量 | 金额（元）
[7 empty] | 综合单价 |  | 综合合价 | 其中
暂估价
53 | 011101005006 | 自流坪楼地面 | 1.树脂自流平层 每增减1mm 2.综合考虑面层材料颜色、品种、厚度、不同品牌的主材使用量，基底类型、厚度，包括修整表面、基层处理、砂浆制作、找平、罩面、压光、面层铺设、打蜡、材料运输等；综合考虑各类增加费 3.未尽事项详见图纸、招标文件、工程量清单计价说明、国家相关规范等 |  | m2 | 1 | 39.25 |  | 39.25
54 | 011101005007 | 防静电地坪漆 | 1.防静电地坪漆 2.综合考虑面层材料颜色、品种、厚度、不同品牌的主材使用量，基底类型、厚度，包括修整表面、基层处理、砂浆制作、抹灰、罩面、压光、面层铺设、打蜡、材料运输等；综合考虑各类增加费 3.未尽事项详见图纸、招标文件、工程量清单计价说明、国家相关规范等 |  | m2 | 1 | 50.51 |  | 50.51
55 | 011102003023 | 块料楼地面 | 1.面层:100*100白色瓷片，聚合物水泥砂浆擦缝 2.综合考虑块料厚度、颜色，规格、颜色、铺贴样式、开孔尺寸、磨边形状、开槽类别、嵌缝、结合层砂浆种类、配合比、厚度等，包括基层处理、抹结合层、面层铺设、嵌缝、砖缝处理、块料损耗、下脚料、开孔、切角、磨边、抛光、防潮、防污、防渗漏、防锈、刷养护液或保护液、材料运输等；综合考虑各类增加费 3.未尽事项详见图纸、招标文件、工程量清单计价说明、国家相关规范等 |  | m2 | 1 | 91.67 |  | 91.67
本页小计 | [8 empty] | 181.43
注：为计取规费等的使用，可在表中增设其中：“定额人工费”。
表—08
分部分项工程和单价措施项目清单与计价表
工程名称：装饰工程（地下室） |  |  |  | 标段： |  |  |  | 第 17 页 共 69 页
序号 | 项目编码 | 项目名称 | 项目特征描述 |  | 计量单位 | 工程量 | 金额（元）
[7 empty] | 综合单价 |  | 综合合价 | 其中
暂估价
56 | 011102003021 | 块料楼地面 | 1.面层:600*600防滑砖 2.结合层:WS M15干硬性水泥砂浆 3.结合层:素水泥浆一遍 4.综合考虑块料厚度、颜色，规格、颜色、铺贴样式、开孔尺寸、磨边形状、开槽类别、嵌缝、结合层砂浆种类、配合比、厚度等，包括基层处理、抹结合层、面层铺设、嵌缝、砖缝处理、块料损耗、下脚料、开孔、切角、磨边、抛光、防潮、防污、防渗漏、防锈、刷养护液或保护液、材料运输等；综合考虑各类增加费 5.未尽事项详见图纸、招标文件、工程量清单计价说明、国家相关规范等 |  | m2 | 1 | 107.05 |  | 107.05
57 | 011102003026 | 块料楼地面 | 1.面层:300*300防滑砖 2.结合层:WS M15干硬性水泥砂浆 3.结合层:素水泥浆一遍 4.综合考虑块料厚度、颜色，规格、颜色、铺贴样式、开孔尺寸、磨边形状、开槽类别、嵌缝、结合层砂浆种类、配合比、厚度等，包括基层处理、抹结合层、面层铺设、嵌缝、砖缝处理、块料损耗、下脚料、开孔、切角、磨边、抛光、防潮、防污、防渗漏、防锈、刷养护液或保护液、材料运输等；综合考虑各类增加费 5.未尽事项详见图纸、招标文件、工程量清单计价说明、国家相关规范等 |  | m2 | 1 | 102.48 |  | 102.48
本页小计 | [8 empty] | 209.53
注：为计取规费等的使用，可在表中增设其中：“定额人工费”。
表—08
分部分项工程和单价措施项目清单与计价表
工程名称：装饰工程（地下室） |  |  |  | 标段： |  |  |  | 第 18 页 共 69 页
序号 | 项目编码 | 项目名称 | 项目特征描述 |  | 计量单位 | 工程量 | 金额（元）
[7 empty] | 综合单价 |  | 综合合价 | 其中
暂估价
58 | 011102003024 | 块料楼地面 | 1.面层:600*600抛光砖 2.结合层:WS M15干硬性水泥砂浆 3.结合层:素水泥浆一遍 4.综合考虑块料厚度、颜色，规格、颜色、铺贴样式、开孔尺寸、磨边形状、开槽类别、嵌缝、结合层砂浆种类、配合比、厚度等，包括基层处理、抹结合层、面层铺设、嵌缝、砖缝处理、块料损耗、下脚料、开孔、切角、磨边、抛光、防潮、防污、防渗漏、防锈、刷养护液或保护液、材料运输等；综合考虑各类增加费 5.未尽事项详见图纸、招标文件、工程量清单计价说明、国家相关规范等 |  | m2 | 1 | 154.61 |  | 154.61
59 | 011102003025 | 块料楼地面 | 1.面层:600*600防滑砖 2.结合层:WS M20干硬性水泥砂浆 3.隔音层:10厚聚氨酯橡胶隔声垫 4.基层处理 5.综合考虑块料及隔音层厚度、颜色，规格、颜色、铺贴样式、开孔尺寸、磨边形状、开槽类别、嵌缝、结合层砂浆种类、配合比、厚度等，包括基层处理、抹结合层、面层铺设、嵌缝、砖缝处理、块料损耗、下脚料、开孔、切角、磨边、抛光、防潮、防污、防渗漏、防锈、刷养护液或保护液、材料运输等；综合考虑各类增加费 6.未尽事项详见图纸、招标文件、工程量清单计价说明、国家相关规范等 |  | m2 | 1 | 229.52 |  | 229.52
本页小计 | [8 empty] | 384.13
注：为计取规费等的使用，可在表中增设其中：“定额人工费”。
表—08
分部分项工程和单价措施项目清单与计价表
工程名称：装饰工程（地下室） |  |  |  | 标段： |  |  |  | 第 19 页 共 69 页
序号 | 项目编码 | 项目名称 | 项目特征描述 |  | 计量单位 | 工程量 | 金额（元）
[7 empty] | 综合单价 |  | 综合合价 | 其中
暂估价
60 | 011102003022 | 块料楼地面 | 1.面层:600*600防滑砖 2.结合层:WSM20聚合物水泥砂浆 3.结合层:素水泥浆一遍 4.综合考虑块料厚度、颜色，规格、颜色、铺贴样式、开孔尺寸、磨边形状、开槽类别、嵌缝、结合层砂浆种类、配合比、厚度等，包括基层处理、抹结合层、面层铺设、嵌缝、砖缝处理、块料损耗、下脚料、开孔、切角、磨边、抛光、防潮、防污、防渗漏、防锈、刷养护液或保护液、材料运输等；综合考虑各类增加费 5.未尽事项详见图纸、招标文件、工程量清单计价说明、国家相关规范等 |  | m2 | 1 | 145.31 |  | 145.31
61 | 011102003020 | 块料楼地面 | 1.面层:600*600耐磨砖 2.结合层:WS M15干硬性水泥砂浆面撒素水泥 3.结合层:素水泥浆一遍 4.综合考虑块料厚度、颜色，规格、颜色、铺贴样式、开孔尺寸、磨边形状、开槽类别、嵌缝、结合层砂浆种类、配合比、厚度等，包括基层处理、抹结合层、面层铺设、嵌缝、砖缝处理、块料损耗、下脚料、开孔、切角、磨边、抛光、防潮、防污、防渗漏、防锈、刷养护液或保护液、材料运输等；综合考虑各类增加费 5.未尽事项详见图纸、招标文件、工程量清单计价说明、国家相关规范等 |  | m2 | 1 | 123.74 |  | 123.74
本页小计 | [8 empty] | 269.05
注：为计取规费等的使用，可在表中增设其中：“定额人工费”。
表—08
分部分项工程和单价措施项目清单与计价表
工程名称：装饰工程（地下室） |  |  |  | 标段： |  |  |  | 第 20 页 共 69 页
序号 | 项目编码 | 项目名称 | 项目特征描述 |  | 计量单位 | 工程量 | 金额（元）
[7 empty] | 综合单价 |  | 综合合价 | 其中
暂估价
62 | 011106002002 | 块料楼梯面层 | 1.楼梯面层：成品带防滑条的梯级梯嘴 2.结合层:MS M15干硬性水泥砂浆 3.综合考虑块料厚度、颜色，石材的规格、颜色、铺贴样式、开孔尺寸、磨边形状、开槽类别、嵌缝、结合层砂浆种类、配合比、厚度等，包括基层处理、抹找平层、结合层、面层铺设、嵌缝、刷防护材料、块料（石材）损耗、下脚料、开孔、切角、磨边、抛光、防潮、防污、防渗漏、防锈、刷养护液或保护液、材料运输等；综合考虑各类增加费 4.未尽事项详见图纸、招标文件、工程量清单计价说明、国家相关规范等 |  | m | 1 | 12.66 |  | 12.66
63 | 011104004001 | 防静电活动地板 | 1.面层材料品种、规格、颜色:250高全钢防静电地板、螺栓固定镀锌支架 2.综合考虑铺贴方式、规格、材料颜色、防潮层、拼缝、支架的材料种类、规格、中距等。包括清理基层、安装支架横梁、铺设面板、清扫净面、其它等 3.未尽事项详见图纸、招标文件、工程量清单计价说明、国家相关规范等 |  | m2 | 1 | 574.25 |  | 574.25
本页小计 | [8 empty] | 586.91
注：为计取规费等的使用，可在表中增设其中：“定额人工费”。
表—08
分部分项工程和单价措施项目清单与计价表
工程名称：装饰工程（地下室） |  |  |  | 标段： |  |  |  | 第 21 页 共 69 页
序号 | 项目编码 | 项目名称 | 项目特征描述 |  | 计量单位 | 工程量 | 金额（元）
[7 empty] | 综合单价 |  | 综合合价 | 其中
暂估价
64 | 011102001001 | 花岗岩石材楼地面 | 1.面层:花岗石板铺实拍平,水泥浆擦缝 2.结合层:WS M15干硬性水泥砂浆 3.素水泥浆一遍 4.综合考虑块料厚度、颜色，石材的规格、颜色、铺贴样式、开孔尺寸、磨边形状、开槽类别、嵌缝、结合层砂浆种类、配合比、厚度等，包括基层处理、抹结合层、面层铺设、嵌缝、刷防护材料、块料（石材）损耗、下脚料、开孔、切角、磨边、抛光、防潮、防污、防渗漏、防锈、刷养护液或保护液、材料运输等 5.未尽事项详见图纸、招标文件、工程量清单计价说明、国家相关规范等 |  | m2 | 1 | 303.92 |  | 303.92
65 | 011102001002 | 大理石石材楼地面 | 1.面层:大理石铺实拍平,水泥浆擦缝 2.结合层:WS M15干硬性水泥砂浆 3.素水泥浆一遍 4.综合考虑块料厚度、颜色，石材的规格、颜色、铺贴样式、开孔尺寸、磨边形状、开槽类别、嵌缝、结合层砂浆种类、配合比、厚度等，包括基层处理、抹结合层、面层铺设、嵌缝、刷防护材料、块料（石材）损耗、下脚料、开孔、切角、磨边、抛光、防潮、防污、防渗漏、防锈、刷养护液或保护液、材料运输等 5.未尽事项详见图纸、招标文件、工程量清单计价说明、国家相关规范等 |  | m2 | 1 | 273.56 |  | 273.56
本页小计 | [8 empty] | 577.48
注：为计取规费等的使用，可在表中增设其中：“定额人工费”。
表—08
分部分项工程和单价措施项目清单与计价表
工程名称：装饰工程（地下室） |  |  |  | 标段： |  |  |  | 第 22 页 共 69 页
序号 | 项目编码 | 项目名称 | 项目特征描述 |  | 计量单位 | 工程量 | 金额（元）
[7 empty] | 综合单价 |  | 综合合价 | 其中
暂估价
66 | 011106002001 | 块料楼梯面层 | 1.楼梯面层材料品种、规格、颜色：块料面层，纯水泥浆擦缝 2.素水泥浆一遍 3.综合考虑块料厚度、颜色，石材的规格、颜色、铺贴样式、开孔尺寸、磨边形状、开槽类别、嵌缝、结合层砂浆种类、配合比、厚度等，包括基层处理、抹找平层、结合层、面层铺设、嵌缝、刷防护材料、块料（石材）损耗、下脚料、开孔、切角、磨边、抛光、防潮、防污、防渗漏、防锈、刷养护液或保护液、材料运输等；综合考虑各类增加费 4.未尽事项详见图纸、招标文件、工程量清单计价说明、国家相关规范等 |  | m2 | 1 | 304.68 |  | 304.68
67 | 011105003003 | 块料踢脚线 | 1.圆角脚线砖,瓷砖专用胶粘剂贴面砖，专用填缝剂擦缝（同地面面砖-耐磨砖） 2.综合考虑基层处理砂浆、基底类型，包括修整表面、基层处理、砂浆制作、运输、罩面、压光等；综合考虑各类增加费 3.未尽事项详见图纸、招标文件、工程量清单计价说明、国家相关规范等 |  | m2 | 1 | 165.11 |  | 165.11
68 | 011105003004 | 块料踢脚线 | 1.圆角脚线砖,瓷砖专用胶粘剂贴面砖，专用填缝剂擦缝（同地面面砖-防滑砖） 2.综合考虑基层处理砂浆、基底类型，包括修整表面、基层处理、砂浆制作、运输、罩面、压光等；综合考虑各类增加费 3.未尽事项详见图纸、招标文件、工程量清单计价说明、国家相关规范等 |  | m2 | 1 | 166.75 |  | 166.75
本页小计 | [8 empty] | 636.54
注：为计取规费等的使用，可在表中增设其中：“定额人工费”。
表—08
分部分项工程和单价措施项目清单与计价表
工程名称：装饰工程（地下室） |  |  |  | 标段： |  |  |  | 第 23 页 共 69 页
序号 | 项目编码 | 项目名称 | 项目特征描述 |  | 计量单位 | 工程量 | 金额（元）
[7 empty] | 综合单价 |  | 综合合价 | 其中
暂估价
69 | 011105001001 | 水泥砂浆踢脚线 | 1.10厚DP-M20水泥砂浆抹面压实赶光 2.综合考虑基层处理砂浆、基底类型，包括修整表面、基层处理、砂浆制作、运输、罩面、压光等；综合考虑各类增加费 3.未尽事项详见图纸、招标文件、工程量清单计价说明、国家相关规范等 |  | m2 | 1 | 88.52 |  | 88.52
70 | 010501001006 | 轻骨料混凝土回填 | 1.LC7.5轻骨料混凝土回填 2.综合考虑整理基层、捣固、理平、压实 3.综合考虑超高降效及其他增加费 4.未尽事项详见图纸、招标文件、工程量清单计价说明、国家相关规范等 |  | m3 | 1 | 442.78 |  | 442.78
71 | 010904004001 | 楼地面分格缝 | 1.防水油膏填缝 2.综合考虑:运输、截面形式、类型、尺寸；综合考虑各类增加费 3.未尽事项详见图纸、招标文件、工程量清单计价说明、国家相关规范等 |  | m | 1 | 15.39 |  | 15.39
72 | 010904004002 | 楼地面分格缝 | 1.耐候胶填缝 2.综合考虑:运输、截面形式、类型、尺寸；综合考虑各类增加费 3.未尽事项详见图纸、招标文件、工程量清单计价说明、国家相关规范等 |  | m | 1 | 66.16 |  | 66.16
73 | 010902001001 | 疏水板 | 1.18厚高密度聚乙烯塑料疏水板 2.综合考虑铺装方式材料运距等；综合考虑各类增加费 3.未尽事项详见图纸、招标文件、工程量清单计价说明、国家相关规范等 |  | m2 | 1 | 22.21 |  | 22.21
本页小计 | [8 empty] | 635.06
注：为计取规费等的使用，可在表中增设其中：“定额人工费”。
表—08
分部分项工程和单价措施项目清单与计价表
工程名称：装饰工程（地下室） |  |  |  | 标段： |  |  |  | 第 24 页 共 69 页
序号 | 项目编码 | 项目名称 | 项目特征描述 |  | 计量单位 | 工程量 | 金额（元）
[7 empty] | 综合单价 |  | 综合合价 | 其中
暂估价
74 | 011107002001 | 块料台阶面 | 1.素土夯实 2.300厚水泥石粉垫层 3.25厚WS M15干硬性水泥砂浆 4.地砖，缝宽5-8，DS M25砂浆填缝 5.综合考虑块料厚度、颜色，铺贴样式、开孔尺寸、磨边形状、开槽类别、嵌缝、结合层砂浆种类、配合比、厚度等，包括基层处理、抹找平层、结合层、面层铺设、嵌缝、刷防护材料、块料损耗、下脚料、开孔、切角、磨边、抛光、防潮、防污、防渗漏、防锈、刷养护液或保护液、材料运输等 6.未尽事项详见图纸、招标文件、工程量清单计价说明、国家相关规范等 |  | m2 | 1 | 343.49 |  | 343.49
75 | 011107002002 | 花岗岩板台阶面 | 1.素土夯实 2.300厚水泥石粉垫层 3.素水泥浆结合层一遍 4.30厚WS M15干硬性水泥砂浆 5.花岗岩踏步及踢脚板，水泥浆擦缝 6.综合考虑石材厚度、颜色，铺贴样式、开孔尺寸、磨边形状、开槽类别、嵌缝、结合层砂浆种类、配合比、厚度等，包括基层处理、抹找平层、结合层、面层铺设、嵌缝、刷防护材料、块料损耗、下脚料、开孔、切角、磨边、抛光、防潮、防污、防渗漏、防锈、刷养护液或保护液、材料运输等 7.未尽事项详见图纸、招标文件、工程量清单计价说明、国家相关规范等 |  | m2 | 1 | 606.6 |  | 606.6
本页小计 | [8 empty] | 950.09
注：为计取规费等的使用，可在表中增设其中：“定额人工费”。
表—08
分部分项工程和单价措施项目清单与计价表
工程名称：装饰工程（地下室） |  |  |  | 标段： |  |  |  | 第 25 页 共 69 页
序号 | 项目编码 | 项目名称 | 项目特征描述 |  | 计量单位 | 工程量 | 金额（元）
[7 empty] | 综合单价 |  | 综合合价 | 其中
暂估价
76 | 010507002001 | 室外地坪 | 1.混凝土种类:商品混凝土 2.地坪厚度：12cm 3.混凝土强度等级:C20混凝土 4.综合考虑:运输、截面形式、类型、尺寸、施工高度、混凝土拌和要求、骨料粒径及因施工工艺需要掺外加剂 5.综合考虑泵送及其他增加费 6.未尽事项详见图纸、招标文件、工程量清单计价说明、国家相关规范等 |  | m2 | 1 | 95.69 |  | 95.69
77 | 010507002002 | 水泥砂浆坡道 | 1.素土夯实 2.300厚水泥石粉垫层 3.60厚或100厚C15混凝土 4.素水泥浆结合层一遍 5.20厚WS M20水泥砂浆抹面，15厚水泥金刚砂防滑条，中距150,凸出坡面5mm 6.综合考虑:平、立面，砂浆种类、厚度、配合比 7.清理基层、砂浆制作、运输、刷水泥浆、抹平压实、其它 8.未尽事项详见图纸、招标文件、工程量清单计价说明、国家相关规范等 |  | m2 | 1 | 235.12 |  | 235.12
本页小计 | [8 empty] | 330.81
注：为计取规费等的使用，可在表中增设其中：“定额人工费”。
表—08
分部分项工程和单价措施项目清单与计价表
工程名称：装饰工程（地下室） |  |  |  | 标段： |  |  |  | 第 26 页 共 69 页
序号 | 项目编码 | 项目名称 | 项目特征描述 |  | 计量单位 | 工程量 | 金额（元）
[7 empty] | 综合单价 |  | 综合合价 | 其中
暂估价
78 | 010507002003 | 块料面层坡道 | 1.素土夯实 2.300厚水泥石粉垫层 3.60厚或100厚C15混凝土 4.素水泥浆结合层一遍 5.20厚WS M15干硬性水泥砂浆 6.地砖纵向每150-200做一道15宽、高出砖面5水泥金刚砂防滑条，横向砖缝宽5-8 6.综合考虑:平、立面，砂浆种类、厚度、配合比 7.清理基层、砂浆制作、运输、刷水泥浆、抹平压实、其它 8.综合考虑块料厚度、颜色，铺贴样式、开孔尺寸、磨边形状、开槽类别、嵌缝、结合层砂浆种类、配合比、厚度等，包括基层处理、抹找平层、结合层、面层铺设、嵌缝、刷防护材料、块料损耗、下脚料、开孔、切角、磨边、抛光、防潮、防污、防渗漏、防锈、刷养护液或保护液、材料运输等 9.未尽事项详见图纸、招标文件、工程量清单计价说明、国家相关规范等 |  | m2 | 1 | 342 |  | 342
本页小计 | [8 empty] | 342
注：为计取规费等的使用，可在表中增设其中：“定额人工费”。
表—08
分部分项工程和单价措施项目清单与计价表
工程名称：装饰工程（地下室） |  |  |  | 标段： |  |  |  | 第 27 页 共 69 页
序号 | 项目编码 | 项目名称 | 项目特征描述 |  | 计量单位 | 工程量 | 金额（元）
[7 empty] | 综合单价 |  | 综合合价 | 其中
暂估价
79 | 010507002004 | 花岗石坡道 | 1.素土夯实 2.300厚水泥石粉垫层 3.60厚或100厚C15混凝土 4.素水泥浆结合层一遍 5.30厚WS M15干硬性水泥砂浆 6.花岗岩板，表面剁平或机刨 6.综合考虑:平、立面，砂浆种类、厚度、配合比 7.清理基层、砂浆制作、运输、刷水泥浆、抹平压实、其它 8.综合考虑石材厚度、颜色，铺贴样式、开孔尺寸、磨边形状、开槽类别、嵌缝、结合层砂浆种类、配合比、厚度等，包括基层处理、抹找平层、结合层、面层铺设、嵌缝、刷防护材料、块料损耗、下脚料、开孔、切角、磨边、抛光、防潮、防污、防渗漏、防锈、刷养护液或保护液、材料运输等 9.未尽事项详见图纸、招标文件、工程量清单计价说明、国家相关规范等 |  | m2 | 1 | 457.55 |  | 457.55
80 | 010507002005 | 细石混凝土散水 | 1.素土夯实,向外坡4% 2.150厚水泥石粉垫层 3.40厚C20细石混凝土，面上加5厚DSM25干水泥砂浆随打随抹光 4.综合考虑:运输、截面形式、类型、尺寸、施工高度、混凝土拌和要求、骨料粒径及因施工工艺需要掺外加剂 5.综合考虑泵送及其他增加费 6.未尽事项详见图纸、招标文件、工程量清单计价说明、国家相关规范等 |  | m2 | 1 | 116.61 |  | 116.61
本页小计 | [8 empty] | 574.16
注：为计取规费等的使用，可在表中增设其中：“定额人工费”。
表—08
分部分项工程和单价措施项目清单与计价表
工程名称：装饰工程（地下室） |  |  |  | 标段： |  |  |  | 第 28 页 共 69 页
序号 | 项目编码 | 项目名称 | 项目特征描述 |  | 计量单位 | 工程量 | 金额（元）
[7 empty] | 综合单价 |  | 综合合价 | 其中
暂估价
81 | 010507004001 | 混凝土台阶 | 1.混凝土种类:商品混凝土 2.混凝土强度等级:C15混凝土 3.综合考虑:运输、截面形式、类型、尺寸、施工高度、混凝土拌和要求、骨料粒径及因施工工艺需要掺外加剂 4.综合考虑泵送及其他增加费 5.未尽事项详见图纸、招标文件、工程量清单计价说明、国家相关规范等 |  | m3 | 1 | 804.25 |  | 804.25
82 | 011107002003 | 水泥石粉垫层 | 1.素土夯实 2.300厚水泥石粉垫层 3.综合考虑整理基层、捣固、理平、压实 4.综合考虑超高降效及其他增加费 5.未尽事项详见图纸、招标文件、工程量清单计价说明、国家相关规范等 |  | m2 | 1 | 99.06 |  | 99.06
| A.12 | 墙、柱面装饰与隔断、幕墙工程 | [6 empty] | 8810.71
83 | 010607005001 | 墙面钢丝网 | 1.加固方式:综合考虑 2.部位:综合考虑 3.说明:建筑总设计说明 4.综合考虑金属网规格、品种、材质、规格、厚度，包括剪钢（铁）网、安装、安膨胀螺栓、运输等一切相关费用 5.未尽事项详见图纸、招标文件、工程量清单计价说明、国家相关规范等 |  | m2 | 1 | 25.55 |  | 25.55
84 | 010607005002 | 墙面耐碱玻璃纤维网 | 1.加固方式:综合考虑 2.部位:综合考虑 3.说明:建筑总设计说明 4.综合考虑金属网规格、品种、材质、规格、厚度，包括剪钢（铁）网、安装、安膨胀螺栓、运输等一切相关费用 5.未尽事项详见图纸、招标文件、工程量清单计价说明、国家相关规范等 |  | m2 | 1 | 16.98 |  | 16.98
本页小计 | [8 empty] | 945.84
注：为计取规费等的使用，可在表中增设其中：“定额人工费”。
表—08
分部分项工程和单价措施项目清单与计价表
工程名称：装饰工程（地下室） |  |  |  | 标段： |  |  |  | 第 29 页 共 69 页
序号 | 项目编码 | 项目名称 | 项目特征描述 |  | 计量单位 | 工程量 | 金额（元）
[7 empty] | 综合单价 |  | 综合合价 | 其中
暂估价
85 | 011201001001 | 外墙面一般抹灰 | 1.抹灰厚度:15厚WP M20水泥砂浆抹面，分两次抹灰 2.综合考虑:砂浆种类、基底类型、规格、添加剂，包括修整表面、基层处理、砂浆制作、运输、抹灰、找平、罩面、压光、挂网所需的人工降效、阴阳角造型等 3.综合考虑超高降效及其他增加费 4.未尽事项详见图纸、招标文件、工程量清单计价说明、国家相关规范等 |  | m2 | 1 | 53.89 |  | 53.89
86 | 011201001002 | 外墙面一般抹灰 | 1.抹灰厚度:12厚DP M15水泥砂浆（掺外加剂）找平层 2.综合考虑:砂浆种类、基底类型、规格，包括修整表面、基层处理、砂浆制作、运输、抹灰、找平、罩面、压光、挂网所需的人工降效、阴阳角造型等 3.综合考虑超高降效及其他增加费 4.未尽事项详见图纸、招标文件、工程量清单计价说明、国家相关规范等 |  | m2 | 1 | 48.52 |  | 48.52
87 | 011201001003 | 水泥砂浆内墙面 | 1.抹灰厚度:15厚WP M20水泥砂浆抹面，分两次抹灰 2.综合考虑:砂浆种类、基底类型、规格、添加剂，包括修整表面、基层处理、砂浆制作、运输、抹灰、找平、罩面、压光、挂网所需的人工降效、阴阳角造型等 3.综合考虑超高降效及其他增加费 4.未尽事项详见图纸、招标文件、工程量清单计价说明、国家相关规范等 |  | m2 | 1 | 30.57 |  | 30.57
本页小计 | [8 empty] | 132.98
注：为计取规费等的使用，可在表中增设其中：“定额人工费”。
表—08
分部分项工程和单价措施项目清单与计价表
工程名称：装饰工程（地下室） |  |  |  | 标段： |  |  |  | 第 30 页 共 69 页
序号 | 项目编码 | 项目名称 | 项目特征描述 |  | 计量单位 | 工程量 | 金额（元）
[7 empty] | 综合单价 |  | 综合合价 | 其中
暂估价
88 | 011201001004 | 内墙面一般抹灰 | 1.抹灰厚度:15厚WP M10水泥砂浆，分两次抹灰 2.综合考虑:砂浆种类、基底类型、规格，包括修整表面、基层处理、砂浆制作、运输、抹灰、找平、罩面、压光、挂网所需的人工降效、阴阳角造型等 3.综合考虑超高降效及其他增加费 4.未尽事项详见图纸、招标文件、工程量清单计价说明、国家相关规范等 |  | m2 | 1 | 30.24 |  | 30.24
89 | 011201001005 | 内墙面一般抹灰 | 1.抹灰厚度:8厚WP M10水泥砂浆 2.综合考虑:砂浆种类、基底类型、规格，包括修整表面、基层处理、砂浆制作、运输、抹灰、找平、罩面、压光、挂网所需的人工降效、阴阳角造型等 3.综合考虑超高降效及其他增加费 4.未尽事项详见图纸、招标文件、工程量清单计价说明、国家相关规范等 |  | m2 | 1 | 24.26 |  | 24.26
90 | 011201001006 | 内墙面一般抹灰 | 1.抹灰厚度:5厚WP M10水泥砂浆 2.综合考虑:砂浆种类、基底类型、规格，包括修整表面、基层处理、砂浆制作、运输、抹灰、找平、罩面、压光、挂网所需的人工降效、阴阳角造型等 3.综合考虑超高降效及其他增加费 4.未尽事项详见图纸、招标文件、工程量清单计价说明、国家相关规范等 |  | m2 | 1 | 21.69 |  | 21.69
本页小计 | [8 empty] | 76.19
注：为计取规费等的使用，可在表中增设其中：“定额人工费”。
表—08
分部分项工程和单价措施项目清单与计价表
工程名称：装饰工程（地下室） |  |  |  | 标段： |  |  |  | 第 31 页 共 69 页
序号 | 项目编码 | 项目名称 | 项目特征描述 |  | 计量单位 | 工程量 | 金额（元）
[7 empty] | 综合单价 |  | 综合合价 | 其中
暂估价
91 | 011201001007 | 内墙面一般抹灰 | 1.抹灰厚度:WP M10水泥砂浆每增减1mm 2.综合考虑:砂浆种类、基底类型、规格，包括修整表面、基层处理、砂浆制作、运输、抹灰、找平、罩面、压光、挂网所需的人工降效、阴阳角造型等 3.综合考虑超高降效及其他增加费 4.未尽事项详见图纸、招标文件、工程量清单计价说明、国家相关规范等 |  | m2 | 1 | 1.55 |  | 1.55
92 | 011201001008 | 内墙面一般抹灰 | 1.抹灰厚度:15厚WP M15水泥砂浆，分两次抹灰 2.综合考虑:砂浆种类、基底类型、规格，包括修整表面、基层处理、砂浆制作、运输、抹灰、找平、罩面、压光、挂网所需的人工降效、阴阳角造型等 3.综合考虑超高降效及其他增加费 4.未尽事项详见图纸、招标文件、工程量清单计价说明、国家相关规范等 |  | m2 | 1 | 30.37 |  | 30.37
93 | 011201001009 | 内墙面一般抹灰 | 1.抹灰厚度:8厚WP M15水泥砂浆（含添加剂） 2.综合考虑:砂浆种类、基底类型、规格，包括修整表面、基层处理、砂浆制作、运输、抹灰、找平、罩面、压光、挂网所需的人工降效、阴阳角造型等 3.综合考虑超高降效及其他增加费 4.未尽事项详见图纸、招标文件、工程量清单计价说明、国家相关规范等 |  | m2 | 1 | 24.39 |  | 24.39
本页小计 | [8 empty] | 56.31
注：为计取规费等的使用，可在表中增设其中：“定额人工费”。
表—08
分部分项工程和单价措施项目清单与计价表
工程名称：装饰工程（地下室） |  |  |  | 标段： |  |  |  | 第 32 页 共 69 页
序号 | 项目编码 | 项目名称 | 项目特征描述 |  | 计量单位 | 工程量 | 金额（元）
[7 empty] | 综合单价 |  | 综合合价 | 其中
暂估价
94 | 011201001010 | 内墙面一般抹灰 | 1.抹灰厚度:5厚WP M15水泥砂浆（含添加剂） 2.综合考虑:砂浆种类、基底类型、规格，包括修整表面、基层处理、砂浆制作、运输、抹灰、找平、罩面、压光、挂网所需的人工降效、阴阳角造型等 3.综合考虑超高降效及其他增加费 4.未尽事项详见图纸、招标文件、工程量清单计价说明、国家相关规范等 |  | m2 | 1 | 21.82 |  | 21.82
95 | 011201001011 | 内墙面一般抹灰 | 1.抹灰厚度:WP M15水泥砂浆每增减1mm 2.综合考虑:砂浆种类、基底类型、规格，包括修整表面、基层处理、砂浆制作、运输、抹灰、找平、罩面、压光、挂网所需的人工降效、阴阳角造型等 3.综合考虑超高降效及其他增加费 4.未尽事项详见图纸、招标文件、工程量清单计价说明、国家相关规范等 |  | m2 | 1 | 1.56 |  | 1.56
96 | 011201001012 | 内墙面一般抹灰 | 1.15厚WP M20水泥砂浆掺入水泥用量5%的防水剂,分两次抹灰 2.5厚WP M20水泥砂浆抹面压光 3.综合考虑:砂浆种类、基底类型、规格、添加剂，包括修整表面、基层处理、砂浆制作、运输、抹灰、找平、罩面、压光、挂网所需的人工降效、阴阳角造型等 4.综合考虑超高降效及其他增加费 5.未尽事项详见图纸、招标文件、工程量清单计价说明、国家相关规范等 |  | m2 | 1 | 42.32 |  | 42.32
本页小计 | [8 empty] | 65.7
注：为计取规费等的使用，可在表中增设其中：“定额人工费”。
表—08
分部分项工程和单价措施项目清单与计价表
工程名称：装饰工程（地下室） |  |  |  | 标段： |  |  |  | 第 33 页 共 69 页
序号 | 项目编码 | 项目名称 | 项目特征描述 |  | 计量单位 | 工程量 | 金额（元）
[7 empty] | 综合单价 |  | 综合合价 | 其中
暂估价
97 | 011201001018 | 内墙面一般抹灰 | 1.15厚WP M20水泥砂浆,分两次抹灰 2.5厚WP M20水泥砂浆抹面压光 3.综合考虑:砂浆种类、基底类型、规格、添加剂，包括修整表面、基层处理、砂浆制作、运输、抹灰、找平、罩面、压光、挂网所需的人工降效、阴阳角造型等 4.综合考虑超高降效及其他增加费 5.未尽事项详见图纸、招标文件、工程量清单计价说明、国家相关规范等 |  | m2 | 1 | 42.08 |  | 42.08
98 | 010903003001 | 聚合物水泥抗裂砂浆 | 1.5厚聚合物水泥防水砂浆复合耐碱玻璃纤维网格布 2.综合考虑:平、立面 3.综合考虑砂浆种类、基底类型、规格，包括修整表面、基层处理、砂浆制作、运输、抹灰、找平、罩面、压光、挂网所需的人工降效、阴阳角造型等 4.未尽事项详见图纸、招标文件、工程量清单计价说明、国家相关规范等 |  | m2 | 1 | 54.74 |  | 54.74
本页小计 | [8 empty] | 96.82
注：为计取规费等的使用，可在表中增设其中：“定额人工费”。
表—08
分部分项工程和单价措施项目清单与计价表
工程名称：装饰工程（地下室） |  |  |  | 标段： |  |  |  | 第 34 页 共 69 页
序号 | 项目编码 | 项目名称 | 项目特征描述 |  | 计量单位 | 工程量 | 金额（元）
[7 empty] | 综合单价 |  | 综合合价 | 其中
暂估价
99 | 011204003001 | 块料墙面 | 1.专用胶粘剂粘贴面砖，黑色耐候性专用填缝剂勾缝 2.综合考虑:平、立面 3.按设计图示要求，综合考虑搭接、附加层、加强层的增加及其他 4.综合考虑:圆、弧、锯齿等不规则墙面、材料厚度、颜色、铺贴样式、结合层砂浆（水泥胶结合层）种类、配合比、厚度、挂阴阳角造型等 5.基层清理、砂浆层铺设、面层铺贴、其它 6.综合考虑墙柱面及零星部位 7.综合考虑分隔缝、伸缩缝及填缝 8.综合考虑超高降效及其他增加费 9.未尽事项详见图纸、招标文件、工程量清单计价说明、国家相关规范等 |  | m2 | 1 | 156.11 |  | 156.11
100 | 011201001013 | 墙面一般抹灰 | 1.8厚DP M15聚合物抗裂合成纤维水泥砂浆 2.综合考虑砂浆种类、厚度、配合比、基底类型、规格，包括修整表面、基层处理、砂浆制作、运输、抹灰、找平、罩面、压光、挂网所需的人工降效、阴阳角造型等 3.未尽事项详见图纸、招标文件、工程量清单计价说明、国家相关规范等 |  | m2 | 1 | 53.37 |  | 53.37
101 | 011201001014 | 墙面一般抹灰 | 1.聚合物水泥砂浆面层厚度:每增减1mm 2.综合考虑砂浆种类、厚度、配合比、基底类型、规格，包括修整表面、基层处理、砂浆制作、运输、抹灰、找平、罩面、压光、挂网所需的人工降效、阴阳角造型等 3.未尽事项详见图纸、招标文件、工程量清单计价说明、国家相关规范等 |  | m2 | 1 | 3.45 |  | 3.45
本页小计 | [8 empty] | 212.93
注：为计取规费等的使用，可在表中增设其中：“定额人工费”。
表—08
分部分项工程和单价措施项目清单与计价表
工程名称：装饰工程（地下室） |  |  |  | 标段： |  |  |  | 第 35 页 共 69 页
序号 | 项目编码 | 项目名称 | 项目特征描述 |  | 计量单位 | 工程量 | 金额（元）
[7 empty] | 综合单价 |  | 综合合价 | 其中
暂估价
102 | 011407001001 | 外墙反射隔热涂料 | 1.涂刷外墙反射隔热涂料 2.综合考虑油漆，颜色、基底类型，包括基层清理、油漆、刷喷涂料 3.综合考虑墙柱面及零星部位 4.综合考虑超高降效及其他增加费 5.未尽事项详见图纸、招标文件、工程量清单计价说明、国家相关规范等 |  | m2 | 1 | 44.44 |  | 44.44
103 | 011207001001 | 吸音墙面 | 1.10厚纤维水泥板密封,板后留空腔50,内填80k岩棉板 2.50系列轻钢龙骨,内填32kg/m3袋装离心玻璃棉 3.5厚纤维水泥穿孔板孔径8mm,穿孔率20% 4.综合考虑:面层板厚度、龙骨的中距、规格、类型；施工安装高度；以及配件等可能因安装各类管线的原因需要调整所发生的费用 5.基层清理、龙骨制作、安装、基层油漆、基层板铺贴、面层铺贴、嵌缝、刷防护材料 6.综合考虑超高降效及其他增加费 7.未尽事项详见图纸、招标文件、工程量清单计价说明、国家相关规范等 |  | m2 | 1 | 146 |  | 146
本页小计 | [8 empty] | 190.44
注：为计取规费等的使用，可在表中增设其中：“定额人工费”。
表—08
分部分项工程和单价措施项目清单与计价表
工程名称：装饰工程（地下室） |  |  |  | 标段： |  |  |  | 第 36 页 共 69 页
序号 | 项目编码 | 项目名称 | 项目特征描述 |  | 计量单位 | 工程量 | 金额（元）
[7 empty] | 综合单价 |  | 综合合价 | 其中
暂估价
104 | 011204003002 | 块料墙面 | 1.基层处理 2.专用界面剂涂刷 3.4厚聚合物丙烯酸酯水泥砂浆结合 4.300×600釉面砖，聚合物白水泥砂浆擦缝 5.综合考虑:圆、弧、锯齿等不规则墙面、材料厚度、贴砖高度、颜色、铺贴样式、结合层砂浆（水泥胶结合层）种类、配合比、厚度、挂网所需的人工降效、阴阳角造型等 6.基层清理、砂浆层铺设、面层铺贴、其它 7.综合考虑墙柱面及零星部位 8.综合考虑分隔缝、伸缩缝及填缝 9.综合考虑超高降效及其他增加费 10.未尽事项详见图纸、招标文件、工程量清单计价说明、国家相关规范等 |  | m2 | 1 | 166.48 |  | 166.48
105 | 011204003003 | 块料墙面 | 1.基层处理 2.专用界面剂涂刷 3.4厚专用胶粘剂粘贴 4.300×600釉面砖，聚合物白水泥砂浆擦缝 5.综合考虑:圆、弧、锯齿等不规则墙面、材料厚度、贴砖高度、颜色、铺贴样式、结合层砂浆（水泥胶结合层）种类、配合比、厚度、挂网所需的人工降效、阴阳角造型等 6.基层清理、砂浆层铺设、面层铺贴、其它 7.综合考虑墙柱面及零星部位 8.综合考虑分隔缝、伸缩缝及填缝 9.综合考虑超高降效及其他增加费 10.未尽事项详见图纸、招标文件、工程量清单计价说明、国家相关规范等 |  | m2 | 1 | 175.84 |  | 175.84
本页小计 | [8 empty] | 342.32
注：为计取规费等的使用，可在表中增设其中：“定额人工费”。
表—08
分部分项工程和单价措施项目清单与计价表
工程名称：装饰工程（地下室） |  |  |  | 标段： |  |  |  | 第 37 页 共 69 页
序号 | 项目编码 | 项目名称 | 项目特征描述 |  | 计量单位 | 工程量 | 金额（元）
[7 empty] | 综合单价 |  | 综合合价 | 其中
暂估价
106 | 011204003004 | 块料墙面 | 1.基层处理 2.专用界面剂涂刷 3.4厚聚合物丙烯酸酯水泥砂浆结合 4.300*300瓷片 5.综合考虑:圆、弧、锯齿等不规则墙面、材料厚度、贴砖高度、颜色、铺贴样式、结合层砂浆（水泥胶结合层）种类、配合比、厚度、挂网所需的人工降效、阴阳角造型等 6.基层清理、砂浆层铺设、面层铺贴、其它 7.综合考虑墙柱面及零星部位 8.综合考虑分隔缝、伸缩缝及填缝 9.综合考虑超高降效及其他增加费 10.未尽事项详见图纸、招标文件、工程量清单计价说明、国家相关规范等 |  | m2 | 1 | 131.7 |  | 131.7
107 | 011204003005 | 块料墙面 | 1.基层处理 2.专用界面剂涂刷 3.4厚专用胶粘剂粘贴 4.300*300瓷片 5.综合考虑:圆、弧、锯齿等不规则墙面、材料厚度、贴砖高度、颜色、铺贴样式、结合层砂浆（水泥胶结合层）种类、配合比、厚度、挂网所需的人工降效、阴阳角造型等 6.基层清理、砂浆层铺设、面层铺贴、其它 7.综合考虑墙柱面及零星部位 8.综合考虑分隔缝、伸缩缝及填缝 9.综合考虑超高降效及其他增加费 10.未尽事项详见图纸、招标文件、工程量清单计价说明、国家相关规范等 |  | m2 | 1 | 175.84 |  | 175.84
本页小计 | [8 empty] | 307.54
注：为计取规费等的使用，可在表中增设其中：“定额人工费”。
表—08
分部分项工程和单价措施项目清单与计价表
工程名称：装饰工程（地下室） |  |  |  | 标段： |  |  |  | 第 38 页 共 69 页
序号 | 项目编码 | 项目名称 | 项目特征描述 |  | 计量单位 | 工程量 | 金额（元）
[7 empty] | 综合单价 |  | 综合合价 | 其中
暂估价
108 | 011204003006 | 块料墙裙 | 1.基层处理 2.专用界面剂涂刷 3.3厚WP M20水泥砂浆加水重20%建筑胶镶贴 4.300×600釉面砖，白水泥砂浆擦缝 5.综合考虑:圆、弧、锯齿等不规则墙面、材料厚度、贴砖高度、颜色、铺贴样式、结合层砂浆（水泥胶结合层）种类、配合比、厚度、挂网所需的人工降效、阴阳角造型等 6.基层清理、砂浆层铺设、面层铺贴、其它 7.综合考虑墙柱面及零星部位 8.综合考虑分隔缝、伸缩缝及填缝 9.综合考虑超高降效及其他增加费 10.未尽事项详见图纸、招标文件、工程量清单计价说明、国家相关规范等 |  | m2 | 1 | 165.34 |  | 165.34
本页小计 | [8 empty] | 165.34
注：为计取规费等的使用，可在表中增设其中：“定额人工费”。
表—08
分部分项工程和单价措施项目清单与计价表
工程名称：装饰工程（地下室） |  |  |  | 标段： |  |  |  | 第 39 页 共 69 页
序号 | 项目编码 | 项目名称 | 项目特征描述 |  | 计量单位 | 工程量 | 金额（元）
[7 empty] | 综合单价 |  | 综合合价 | 其中
暂估价
109 | 011204003007 | 块料墙裙 | 1.基层处理 2.专用界面剂涂刷 3.3厚WP M20水泥砂浆加水重20%建筑胶镶贴 4.300×300瓷片，白水泥砂浆擦缝 5.综合考虑:圆、弧、锯齿等不规则墙面、材料厚度、贴砖高度、颜色、铺贴样式、结合层砂浆（水泥胶结合层）种类、配合比、厚度、挂网所需的人工降效、阴阳角造型等 6.基层清理、砂浆层铺设、面层铺贴、其它 7.综合考虑墙柱面及零星部位 8.综合考虑分隔缝、伸缩缝及填缝 9.综合考虑超高降效及其他增加费 10.未尽事项详见图纸、招标文件、工程量清单计价说明、国家相关规范等 |  | m2 | 1 | 159.95 |  | 159.95
本页小计 | [8 empty] | 159.95
注：为计取规费等的使用，可在表中增设其中：“定额人工费”。
表—08
分部分项工程和单价措施项目清单与计价表
工程名称：装饰工程（地下室） |  |  |  | 标段： |  |  |  | 第 40 页 共 69 页
序号 | 项目编码 | 项目名称 | 项目特征描述 |  | 计量单位 | 工程量 | 金额（元）
[7 empty] | 综合单价 |  | 综合合价 | 其中
暂估价
110 | 011204003008 | 块料墙面（底层抹灰考虑挂网降效） | 1.基底刮糙或界面剂一道甩毛(抹前先将墙面用水润湿) 2.12厚1:3水泥砂浆找平 3.4厚聚合物丙烯酸酯水泥砂浆结合(1:2:4) 4.400×800釉面砖，聚合物白水泥砂浆擦缝 5.综合考虑:圆、弧、锯齿等不规则墙面、材料厚度、贴砖高度、颜色、铺贴样式、结合层砂浆（水泥胶结合层）种类、配合比、厚度、挂网所需的人工降效、阴阳角造型等 6.基层清理、砂浆层铺设、面层铺贴、其它 7.综合考虑墙柱面及零星部位 8.综合考虑分隔缝、伸缩缝及填缝 9.综合考虑超高降效及其他增加费 10.未尽事项详见图纸、招标文件、工程量清单计价说明、国家相关规范等 |  | m2 | 1 | 180.02 |  | 180.02
本页小计 | [8 empty] | 180.02
注：为计取规费等的使用，可在表中增设其中：“定额人工费”。
表—08
分部分项工程和单价措施项目清单与计价表
工程名称：装饰工程（地下室） |  |  |  | 标段： |  |  |  | 第 41 页 共 69 页
序号 | 项目编码 | 项目名称 | 项目特征描述 |  | 计量单位 | 工程量 | 金额（元）
[7 empty] | 综合单价 |  | 综合合价 | 其中
暂估价
111 | 011201001015 | 釉面砖墙裙（底层抹灰考虑挂网降效） | 1.基层处理 2.10厚1:1:6水泥石灰膏砂浆打底抹平 3.6厚1：0.5:2.5水泥石灰砂浆压实抹平 4.5厚聚合物水泥砂浆粘结层 5.釉面砖，白水泥擦缝 6.综合考虑:圆、弧、锯齿等不规则墙面、材料厚度、贴砖高度、颜色、铺贴样式、结合层砂浆（水泥胶结合层）种类、配合比、厚度、挂网所需的人工降效、阴阳角造型等 7.基层清理、砂浆层铺设、面层铺贴、其它 8.综合考虑墙柱面及零星部位 9.综合考虑分隔缝、伸缩缝及填缝 10.综合考虑超高降效及其他增加费 11.未尽事项详见图纸、招标文件、工程量清单计价说明、国家相关规范等 |  | m2 | 1 | 166.51 |  | 166.51
本页小计 | [8 empty] | 166.51
注：为计取规费等的使用，可在表中增设其中：“定额人工费”。
表—08
分部分项工程和单价措施项目清单与计价表
工程名称：装饰工程（地下室） |  |  |  | 标段： |  |  |  | 第 42 页 共 69 页
序号 | 项目编码 | 项目名称 | 项目特征描述 |  | 计量单位 | 工程量 | 金额（元）
[7 empty] | 综合单价 |  | 综合合价 | 其中
暂估价
112 | 011201001016 | 釉面砖墙裙 | 1.基层处理 2.10厚1:1:6水泥石灰膏砂浆打底抹平 3.6厚1：0.5:2.5水泥石灰砂浆压实抹平 4.5厚聚合物水泥砂浆粘结层 5.釉面砖，白水泥擦缝 6.综合考虑:圆、弧、锯齿等不规则墙面、材料厚度、贴砖高度、颜色、铺贴样式、结合层砂浆（水泥胶结合层）种类、配合比、厚度、阴阳角造型等 7.基层清理、砂浆层铺设、面层铺贴、其它 8.综合考虑墙柱面及零星部位 9.综合考虑分隔缝、伸缩缝及填缝 10.综合考虑超高降效及其他增加费 11.未尽事项详见图纸、招标文件、工程量清单计价说明、国家相关规范等 |  | m2 | 1 | 161.59 |  | 161.59
本页小计 | [8 empty] | 161.59
注：为计取规费等的使用，可在表中增设其中：“定额人工费”。
表—08
分部分项工程和单价措施项目清单与计价表
工程名称：装饰工程（地下室） |  |  |  | 标段： |  |  |  | 第 43 页 共 69 页
序号 | 项目编码 | 项目名称 | 项目特征描述 |  | 计量单位 | 工程量 | 金额（元）
[7 empty] | 综合单价 |  | 综合合价 | 其中
暂估价
113 | 011204003009 | 块料墙面 | 1.面层:规格、颜色：45×145彩釉面砖，5厚专用砂浆及粘结剂贴饰，勾缝剂勾缝 2.综合考虑:平、立面 3.按设计图示要求，综合考虑搭接、附加层、加强层的增加及其他 4.综合考虑:圆、弧、锯齿等不规则墙面、材料厚度、颜色、铺贴样式、结合层砂浆（水泥胶结合层）种类、配合比、厚度、阴阳角造型等 5.基层清理、砂浆层铺设、面层铺贴、其它 6.综合考虑墙柱面及零星部位 7.综合考虑分隔缝、伸缩缝及填缝 8.综合考虑超高降效及其他增加费 9.未尽事项详见图纸、招标文件、工程量清单计价说明、国家相关规范等 |  | m2 | 1 | 143.41 |  | 143.41
114 | 011207001002 | 铝合金龙骨 | 1.龙骨材料种类、规格、中距:铝合金龙骨 2.综合考虑:龙骨的中距、规格、类型；施工安装高度；以及墙体的螺栓、配件等可能因安装各类管线的原因需要调整所发生的费用 3.基层清理、龙骨制作、安装、基层油漆、基层板铺贴、面层铺贴、嵌缝、刷防护材料等 4.未尽事项详见图纸、招标文件、工程量清单计价说明、国家相关规范等 |  | m2 | 1 | 75.75 |  | 75.75
本页小计 | [8 empty] | 219.16
注：为计取规费等的使用，可在表中增设其中：“定额人工费”。
表—08
分部分项工程和单价措施项目清单与计价表
工程名称：装饰工程（地下室） |  |  |  | 标段： |  |  |  | 第 44 页 共 69 页
序号 | 项目编码 | 项目名称 | 项目特征描述 |  | 计量单位 | 工程量 | 金额（元）
[7 empty] | 综合单价 |  | 综合合价 | 其中
暂估价
115 | 011207001003 | 墙面装饰板 | 1.面层材料品种、规格:综合考虑5mm帝龙板 2.综合考虑:施工安装高度；以及墙体的螺栓、配件等可能因安装各类管线的原因需要调整所发生的费用 3.基层清理、面层铺贴、嵌缝、刷防护材料等 4.未尽事项详见图纸、招标文件、工程量清单计价说明、国家相关规范等 |  | m2 | 1 | 83.25 |  | 83.25
116 | 011207001004 | 墙面装饰板 | 1.面层材料品种、规格:15厚陶铝基层吸音板 2.综合考虑:施工安装高度；以及墙体的螺栓、配件等可能因安装各类管线的原因需要调整所发生的费用 3.基层清理、面层铺贴、嵌缝、刷防护材料等 4.未尽事项详见图纸、招标文件、工程量清单计价说明、国家相关规范等 |  | m2 | 1 | 52.63 |  | 52.63
117 | 011209001001 | 石材幕墙 米黄色花岗石 | 1.安装方式:干挂 2.面层材料品种、规格、颜色:25-30厚米黄色花岗石，综合考虑规格尺寸 3.骨架材质、尺寸:按设计图示综合考虑 4.磨光、酸洗、打蜡要求:综合考虑 5.缝宽、嵌缝材料种类:综合考虑 6.防护材料种类:四层无色防水表面保护处理及刷防污剂 7.综合考虑:施工工艺、运输 8.深化说明:综合考虑幕墙图纸深化设计费 9.未尽事项详见图纸、招标文件、工程量清单计价说明、国家相关规范等 |  | m2 | 1 | 849.78 |  | 849.78
本页小计 | [8 empty] | 985.66
注：为计取规费等的使用，可在表中增设其中：“定额人工费”。
表—08
分部分项工程和单价措施项目清单与计价表
工程名称：装饰工程（地下室） |  |  |  | 标段： |  |  |  | 第 45 页 共 69 页
序号 | 项目编码 | 项目名称 | 项目特征描述 |  | 计量单位 | 工程量 | 金额（元）
[7 empty] | 综合单价 |  | 综合合价 | 其中
暂估价
118 | 011204001001 | 独立梁柱石材面 | 1.安装方式:干挂 2.面层材料品种、规格、颜色:25-30厚米黄色花岗石，综合考虑规格尺寸 3.骨架材质、尺寸:按设计图示综合考虑 4.磨光、酸洗、打蜡要求:综合考虑 5.缝宽、嵌缝材料种类:综合考虑 6.防护材料种类:四层无色防水表面保护处理及刷防污剂 7.综合考虑:施工工艺、运输 8.深化说明:综合考虑幕墙图纸深化设计费 9.未尽事项详见图纸、招标文件、工程量清单计价说明、国家相关规范等 |  | m2 | 1 | 631.59 |  | 631.59
119 | 011209001002 | 玻璃幕墙 8Low-e+12A+8mm钢化中空玻璃 | 1.骨架材料种类、规格、中距:高精级铝材 2.面层材料品种、规格、颜色:Low-E钢化中空玻璃(8Low-e+12A+8mm钢化中空玻璃) 3.面层固定方式:不锈钢螺栓和不锈钢连接件固定骨架，玻璃用双组分结构胶固定 4.隔离带、框边封闭材料品种、规格:详见设计说明 5.嵌缝、塞口材料种类:符合相关验收规范要求 6.综合考虑:施工工艺、运输、上悬窗增加费 7.深化说明:综合考虑幕墙图纸深化设计费 8.未尽事项详见图纸、招标文件、工程量清单计价说明、国家相关规范等 |  | m2 | 1 | 1168.5 |  | 1168.5
本页小计 | [8 empty] | 1800.09
注：为计取规费等的使用，可在表中增设其中：“定额人工费”。
表—08
分部分项工程和单价措施项目清单与计价表
工程名称：装饰工程（地下室） |  |  |  | 标段： |  |  |  | 第 46 页 共 69 页
序号 | 项目编码 | 项目名称 | 项目特征描述 |  | 计量单位 | 工程量 | 金额（元）
[7 empty] | 综合单价 |  | 综合合价 | 其中
暂估价
120 | 011209001003 | 玻璃幕墙 6Low-e+12A+6mm钢化中空玻璃 | 1.骨架材料种类、规格、中距:高精级铝材 2.面层材料品种、规格、颜色:Low-E钢化中空玻璃(6Low-e+12A+6mm钢化中空玻璃) 3.面层固定方式:不锈钢螺栓和不锈钢连接件固定骨架，玻璃用双组分结构胶固定 4.隔离带、框边封闭材料品种、规格:详见设计说明 5.嵌缝、塞口材料种类:符合相关验收规范要求 6.综合考虑:施工工艺、运输、上悬窗增加费 7.深化说明:综合考虑幕墙图纸深化设计费 8.未尽事项详见图纸、招标文件、工程量清单计价说明、国家相关规范等 |  | m2 | 1 | 1124.51 |  | 1124.51
121 | 011209001004 | 玻璃带骨架幕墙 | 1.骨架材料种类、规格、中距:镀锌型钢，面涂防火涂料，耐火时间1小时；其他规格、中距、防锈、油漆按图综合考虑 2.面层材料品种、规格、颜色:Low-E8mm+12A+8mm夹胶中空钢化防火玻璃，耐火时间1小时 3.面层固定方式: 按图综合考虑 4.嵌缝、塞口材料种类、安装方式:按图综合考虑 |  | m2 | 1 | 1119.31 |  | 1119.31
本页小计 | [8 empty] | 2243.82
注：为计取规费等的使用，可在表中增设其中：“定额人工费”。
表—08
分部分项工程和单价措施项目清单与计价表
工程名称：装饰工程（地下室） |  |  |  | 标段： |  |  |  | 第 47 页 共 69 页
序号 | 项目编码 | 项目名称 | 项目特征描述 |  | 计量单位 | 工程量 | 金额（元）
[7 empty] | 综合单价 |  | 综合合价 | 其中
暂估价
122 | 011210006001 | 其他隔断 | 1.材料种类、规格:GRC板、6cm 2.综合考虑：圆、弧、锯齿等不规则墙面、颜色、铺贴样式，开孔、磨边及形式、抛光、开槽、嵌缝、找平层及结合层砂浆（水泥胶结合层）种类及水泥砂浆的厚度、配合比、厚度等，包括基层清理、底层、结合层、块料损耗、下脚料、开孔、切角、磨边、打蜡、嵌缝、抛光、开槽、防潮、防污、防渗漏、防锈等 3.未尽事项详见图纸、招标文件、工程量清单计价说明、国家相关规范等 |  | m2 | 1 | 125.88 |  | 125.88
123 | 011210006002 | 其他隔断 | 1.材料种类、规格:GRC板、9cm 2.综合考虑：圆、弧、锯齿等不规则墙面、颜色、铺贴样式，开孔、磨边及形式、抛光、开槽、嵌缝、找平层及结合层砂浆（水泥胶结合层）种类及水泥砂浆的厚度、配合比、厚度等，包括基层清理、底层、结合层、块料损耗、下脚料、开孔、切角、磨边、打蜡、嵌缝、抛光、开槽、防潮、防污、防渗漏、防锈等 3.未尽事项详见图纸、招标文件、工程量清单计价说明、国家相关规范等 |  | m2 | 1 | 150.99 |  | 150.99
本页小计 | [8 empty] | 276.87
注：为计取规费等的使用，可在表中增设其中：“定额人工费”。
表—08
分部分项工程和单价措施项目清单与计价表
工程名称：装饰工程（地下室） |  |  |  | 标段： |  |  |  | 第 48 页 共 69 页
序号 | 项目编码 | 项目名称 | 项目特征描述 |  | 计量单位 | 工程量 | 金额（元）
[7 empty] | 综合单价 |  | 综合合价 | 其中
暂估价
124 | 011210006003 | 其他隔断 | 1.材料种类、规格:GRC板、12cm 2.综合考虑：圆、弧、锯齿等不规则墙面、颜色、铺贴样式，开孔、磨边及形式、抛光、开槽、嵌缝、找平层及结合层砂浆（水泥胶结合层）种类及水泥砂浆的厚度、配合比、厚度等，包括基层清理、底层、结合层、块料损耗、下脚料、开孔、切角、磨边、打蜡、嵌缝、抛光、开槽、防潮、防污、防渗漏、防锈等 3.未尽事项详见图纸、招标文件、工程量清单计价说明、国家相关规范等 |  | m2 | 1 | 174.64 |  | 174.64
125 | 011210003001 | 玻璃隔断 | 1.材料种类、规格:8+1.52pvb+8mm钢化夹胶玻璃 2.综合考虑：圆、弧、锯齿等不规则墙面、颜色、铺贴样式，开孔、磨边及形式、抛光、开槽、嵌缝，包括基层清理、底层、结合层、块料损耗、下脚料、开孔、切角、磨边、打蜡、嵌缝、抛光、开槽、防潮、防污、防渗漏、防锈等 3.未尽事项详见图纸、招标文件、工程量清单计价说明、国家相关规范等 |  | m2 | 1 | 498.87 |  | 498.87
本页小计 | [8 empty] | 673.51
注：为计取规费等的使用，可在表中增设其中：“定额人工费”。
表—08
分部分项工程和单价措施项目清单与计价表
工程名称：装饰工程（地下室） |  |  |  | 标段： |  |  |  | 第 49 页 共 69 页
序号 | 项目编码 | 项目名称 | 项目特征描述 |  | 计量单位 | 工程量 | 金额（元）
[7 empty] | 综合单价 |  | 综合合价 | 其中
暂估价
126 | 011201001017 | 软包墙面 | 1.钉铺织物面层(含9厚夹板衬底,具体按设计); 2.封12厚硅酸钙板; 3.中距300竖向轻钢龙骨与金属卡固定;中距300~400金属卡与墙面固定, 4.满铺防潮棉 5.18厚WPM20预拌砂浆分两道粉平 6.2-3厚混凝土界面砂浆涂敷 7.综合考虑：圆、弧、锯齿等不规则墙面、颜色、铺贴样式，开孔、磨边及形式、抛光、开槽、嵌缝、找平层及结合层砂浆（水泥胶结合层）种类及水泥砂浆的厚度、配合比、厚度等，包括基层清理、底层、结合层、块料损耗、下脚料、开孔、切角、磨边、打蜡、嵌缝、抛光、开槽、防潮、防污、防渗漏、防锈等 8.未尽事项详见图纸、招标文件、工程量清单计价说明、国家相关规范等 |  | m2 | 1 | 254.43 |  | 254.43
| A.13 | 天棚工程 | [6 empty] | 8545.78
127 | 011301001001 | 人防天棚面 | 1.素混凝土面层修补平整 2.刷大白浆一道 3.综合考虑完成该工艺的所有施工内容，详见设计图纸及相关规范 |  | m2 | 1 | 24.87 |  | 24.87
128 | 011301001002 | 天棚抹灰 | 1.基层处理 2.抹灰厚度、材料种类:15mm 3.砂浆配合比：聚合物水泥防水砂浆 4.综合考虑:砂浆种类、厚度、配合比、基底类型 5.修整表面、基层处理、砂浆制作、运输、抹灰、找平、罩面、压光、其它 6.未尽事项详见图纸、招标文件、工程量清单计价说明、国家相关规范等 |  | m2 | 1 | 48.55 |  | 48.55
本页小计 | [8 empty] | 327.85
注：为计取规费等的使用，可在表中增设其中：“定额人工费”。
表—08
分部分项工程和单价措施项目清单与计价表
工程名称：装饰工程（地下室） |  |  |  | 标段： |  |  |  | 第 50 页 共 69 页
序号 | 项目编码 | 项目名称 | 项目特征描述 |  | 计量单位 | 工程量 | 金额（元）
[7 empty] | 综合单价 |  | 综合合价 | 其中
暂估价
129 | 011302001001 | 吊顶天棚 | 1.龙骨材料种类、规格、中距:铝合金配套龙骨 2.面层材料品种、规格:300*300铝合金方板 3.综合考虑:铝合金面层板厚度、龙骨的中距、规格、类型；施工安装高度；以及吊顶的吊杆、吊件、配件等可能因安装各类管线的原因需要调整所发生的费用 4.基层清理、龙骨制作、安装、基层油漆、基层板铺贴、面层铺贴、嵌缝、刷防护材料 5.综合考虑超高降效及其他增加费 6.未尽事项详见图纸、招标文件、工程量清单计价说明、国家相关规范等 |  | m2 | 1 | 107.64 |  | 107.64
130 | 011302001002 | 吊顶天棚 | 1.龙骨材料种类、规格、中距:铝合金配套龙骨 2.面层材料品种、规格:600*600铝合金方板 3.综合考虑:铝合金面层板厚度、龙骨的中距、规格、类型；施工安装高度；以及吊顶的吊杆、吊件、配件等可能因安装各类管线的原因需要调整所发生的费用 4.基层清理、龙骨制作、安装、基层油漆、基层板铺贴、面层铺贴、嵌缝、刷防护材料 5.综合考虑超高降效及其他增加费 6.未尽事项详见图纸、招标文件、工程量清单计价说明、国家相关规范等 |  | m2 | 1 | 96.4 |  | 96.4
本页小计 | [8 empty] | 204.04
注：为计取规费等的使用，可在表中增设其中：“定额人工费”。
表—08
分部分项工程和单价措施项目清单与计价表
工程名称：装饰工程（地下室） |  |  |  | 标段： |  |  |  | 第 51 页 共 69 页
序号 | 项目编码 | 项目名称 | 项目特征描述 |  | 计量单位 | 工程量 | 金额（元）
[7 empty] | 综合单价 |  | 综合合价 | 其中
暂估价
131 | 011302001004 | 吊顶天棚龙骨 | 1.龙骨材料种类、规格、中距:轻钢龙骨600*600 2.综合考虑:龙骨的中距、规格、类型；施工安装高度；以及吊顶的吊杆、吊件、配件等可能因安装各类管线的原因需要调整所发生的费用 3.基层清理、龙骨制作、安装、基层油漆、基层板铺贴、面层铺贴、嵌缝、刷防护材料等 4.未尽事项详见图纸、招标文件、工程量清单计价说明、国家相关规范等 |  | m2 | 1 | 61.21 |  | 61.21
132 | 011302001005 | 吊顶天棚 | 1.基层材料品种、规格:8mm硅酸钙板 2.综合考虑:施工安装高度；吊顶的吊杆、吊件、配件等可能因安装各类管线的原因需要调整所发生的费用 3.基层清理、面层铺贴、嵌缝、刷防护材料等 4.未尽事项详见图纸、招标文件、工程量清单计价说明、国家相关规范等 |  | m2 | 1 | 37.97 |  | 37.97
133 | 011302001006 | 吊顶天棚龙骨 | 1.龙骨材料种类、规格、中距:轻钢龙骨300*300 2.综合考虑:龙骨的中距、规格、类型；施工安装高度；吊顶的吊杆、吊件、配件等可能因安装各类管线的原因需要调整所发生的费用 3.基层清理、龙骨制作、安装、基层油漆、基层板铺贴、面层铺贴、嵌缝、刷防护材料等 4.未尽事项详见图纸、招标文件、工程量清单计价说明、国家相关规范等 |  | m2 | 1 | 69.02 |  | 69.02
本页小计 | [8 empty] | 168.2
注：为计取规费等的使用，可在表中增设其中：“定额人工费”。
表—08
分部分项工程和单价措施项目清单与计价表
工程名称：装饰工程（地下室） |  |  |  | 标段： |  |  |  | 第 52 页 共 69 页
序号 | 项目编码 | 项目名称 | 项目特征描述 |  | 计量单位 | 工程量 | 金额（元）
[7 empty] | 综合单价 |  | 综合合价 | 其中
暂估价
134 | 011302001007 | 吊顶天棚龙骨 | 1.龙骨材料种类、规格、中距:轻钢龙骨,主龙骨中距600-800,次龙骨中距400 2.袋装50厚超细玻璃棉吸引层，容重32kg/m³ 3.综合考虑:龙骨的中距、规格、类型；施工安装高度；吊顶的吊杆、吊件、配件等可能因安装各类管线的原因需要调整所发生的费用 4.基层清理、龙骨制作、安装、基层油漆、基层板铺贴、面层铺贴、嵌缝、刷防护材料等 5.未尽事项详见图纸、招标文件、工程量清单计价说明、国家相关规范等 |  | m2 | 1 | 86.28 |  | 86.28
135 | 011302001008 | 吊顶天棚龙骨 | 1.龙骨材料种类、规格、中距:主龙骨中距900~1000,次龙骨中距407,横撑龙骨中距1222 2.6厚1220X2440纤维硅酸钙平板,自攻螺钉拧紧,孔眼用腻子填平 3.综合考虑:龙骨的中距、规格、类型；施工安装高度；吊顶的吊杆、吊件、配件等可能因安装各类管线的原因需要调整所发生的费用 4.基层清理、龙骨制作、安装、基层油漆、基层板铺贴、面层铺贴、嵌缝、刷防护材料等 5.未尽事项详见图纸、招标文件、工程量清单计价说明、国家相关规范等 |  | m2 | 1 | 158.22 |  | 158.22
本页小计 | [8 empty] | 244.5
注：为计取规费等的使用，可在表中增设其中：“定额人工费”。
表—08
分部分项工程和单价措施项目清单与计价表
工程名称：装饰工程（地下室） |  |  |  | 标段： |  |  |  | 第 53 页 共 69 页
序号 | 项目编码 | 项目名称 | 项目特征描述 |  | 计量单位 | 工程量 | 金额（元）
[7 empty] | 综合单价 |  | 综合合价 | 其中
暂估价
136 | 011302001009 | 吊顶天棚龙骨 | 1.龙骨材料种类、规格、中距:配套金属龙骨 2.铝合金条型板 3.综合考虑:龙骨的中距、规格、类型；施工安装高度；吊顶的吊杆、吊件、配件等可能因安装各类管线的原因需要调整所发生的费用 4.基层清理、龙骨制作、安装、基层油漆、基层板铺贴、面层铺贴、嵌缝、刷防护材料等 5.未尽事项详见图纸、招标文件、工程量清单计价说明、国家相关规范等 |  | m2 | 1 | 211.62 |  | 211.62
137 | 011302001010 | 吊顶天棚 | 1.基层材料品种、规格:5厚纤维水泥穿孔板孔径8mm 2.综合考虑:施工安装高度；吊顶的吊杆、吊件、配件等可能因安装各类管线的原因需要调整所发生的费用 3.基层清理、面层铺贴、嵌缝、刷防护材料等 4.未尽事项详见图纸、招标文件、工程量清单计价说明、国家相关规范等 |  | m2 | 1 | 24.35 |  | 24.35
138 | 011302001011 | 吊顶天棚 | 1.面层材料品种、规格:8mm600*600水泥纤维板 2.综合考虑:施工安装高度；吊顶的吊杆、吊件、配件等可能因安装各类管线的原因需要调整所发生的费用 3.基层清理、面层铺贴、嵌缝、刷防护材料等 4.未尽事项详见图纸、招标文件、工程量清单计价说明、国家相关规范等 |  | m2 | 1 | 34.36 |  | 34.36
本页小计 | [8 empty] | 270.33
注：为计取规费等的使用，可在表中增设其中：“定额人工费”。
表—08
分部分项工程和单价措施项目清单与计价表
工程名称：装饰工程（地下室） |  |  |  | 标段： |  |  |  | 第 54 页 共 69 页
序号 | 项目编码 | 项目名称 | 项目特征描述 |  | 计量单位 | 工程量 | 金额（元）
[7 empty] | 综合单价 |  | 综合合价 | 其中
暂估价
139 | 011302001012 | 吊顶天棚 | 1.面层材料品种、规格:9mm厚500*500石膏试板 2.综合考虑:施工安装高度；吊顶的吊杆、吊件、配件等可能因安装各类管线的原因需要调整所发生的费用 3.基层清理、面层铺贴、嵌缝、刷防护材料等 4.未尽事项详见图纸、招标文件、工程量清单计价说明、国家相关规范等 |  | m2 | 1 | 33.22 |  | 33.22
140 | 011302001013 | 吊顶天棚 | 1.面层材料品种、规格:铝通格栅 2.综合考虑:施工安装高度；吊顶的吊杆、吊件、配件等可能因安装各类管线的原因需要调整所发生的费用 3.基层清理、面层铺贴、嵌缝、刷防护材料等 4.未尽事项详见图纸、招标文件、工程量清单计价说明、国家相关规范等 |  | m2 | 1 | 244.38 |  | 244.38
141 | 011302001014 | 吊顶天棚 | 1.面层材料品种、规格:150mm宽条形黑钛不锈钢 2.综合考虑:施工安装高度；吊顶的吊杆、吊件、配件等可能因安装各类管线的原因需要调整所发生的费用 3.基层清理、面层铺贴、嵌缝、刷防护材料等 4.未尽事项详见图纸、招标文件、工程量清单计价说明、国家相关规范等 |  | m2 | 1 | 245.57 |  | 245.57
本页小计 | [8 empty] | 523.17
注：为计取规费等的使用，可在表中增设其中：“定额人工费”。
表—08
分部分项工程和单价措施项目清单与计价表
工程名称：装饰工程（地下室） |  |  |  | 标段： |  |  |  | 第 55 页 共 69 页
序号 | 项目编码 | 项目名称 | 项目特征描述 |  | 计量单位 | 工程量 | 金额（元）
[7 empty] | 综合单价 |  | 综合合价 | 其中
暂估价
142 | 011302001015 | 吊顶天棚 | 1.面层材料品种、规格:非石棉纤维增强硅酸钙板 2.综合考虑:施工安装高度；吊顶的吊杆、吊件、配件等可能因安装各类管线的原因需要调整所发生的费用 3.基层清理、面层铺贴、嵌缝、刷防护材料等 4.未尽事项详见图纸、招标文件、工程量清单计价说明、国家相关规范等 |  | m2 | 1 | 37.65 |  | 37.65
143 | 011302001016 | 吊顶天棚 | 1.面层材料品种、规格:穿孔矿棉板 2.综合考虑:施工安装高度；吊顶的吊杆、吊件、配件等可能因安装各类管线的原因需要调整所发生的费用 3.基层清理、面层铺贴、嵌缝、刷防护材料等 4.未尽事项详见图纸、招标文件、工程量清单计价说明、国家相关规范等 |  | m2 | 1 | 66.87 |  | 66.87
144 | 011302001017 | 吊顶天棚 | 1.面层材料品种、规格:穿孔石膏板 2.综合考虑:施工安装高度；吊顶的吊杆、吊件、配件等可能因安装各类管线的原因需要调整所发生的费用 3.基层清理、面层铺贴、嵌缝、刷防护材料等 4.未尽事项详见图纸、招标文件、工程量清单计价说明、国家相关规范等 |  | m2 | 1 | 92.87 |  | 92.87
本页小计 | [8 empty] | 197.39
注：为计取规费等的使用，可在表中增设其中：“定额人工费”。
表—08
分部分项工程和单价措施项目清单与计价表
工程名称：装饰工程（地下室） |  |  |  | 标段： |  |  |  | 第 56 页 共 69 页
序号 | 项目编码 | 项目名称 | 项目特征描述 |  | 计量单位 | 工程量 | 金额（元）
[7 empty] | 综合单价 |  | 综合合价 | 其中
暂估价
145 | 011302001018 | 吊顶天棚 | 1.面层材料品种、规格:穿孔铝板 2.综合考虑:施工安装高度；吊顶的吊杆、吊件、配件等可能因安装各类管线的原因需要调整所发生的费用 3.基层清理、面层铺贴、嵌缝、刷防护材料等 4.未尽事项详见图纸、招标文件、工程量清单计价说明、国家相关规范等 |  | m2 | 1 | 250.42 |  | 250.42
146 | 011302001019 | 吊顶天棚 | 1.隔离层材料品种、规格:超细玻璃棉 2.综合考虑:施工安装高度；吊顶的吊杆、吊件、配件等可能因安装各类管线的原因需要调整所发生的费用 3.基层清理、面层铺贴、嵌缝、刷防护材料等 4.未尽事项详见图纸、招标文件、工程量清单计价说明、国家相关规范等 |  | m2 | 1 | 35.06 |  | 35.06
147 | 011302001020 | 吊顶天棚 | 1.钢筋混凝土楼板底面清理干净,板底预留钢筋头φ6@500,梅花状分布 2.岩棉板80厚 3.综合考虑:龙骨的中距、规格、类型；施工安装高度；吊顶的吊杆、吊件、配件等可能因安装各类管线的原因需要调整所发生的费用 4.基层清理、龙骨制作、安装、基层油漆、保温层铺贴、面层铺贴、嵌缝、刷防护材料等 5.未尽事项详见图纸、招标文件、工程量清单计价说明、国家相关规范等 |  | m2 | 1 | 35.89 |  | 35.89
本页小计 | [8 empty] | 321.37
注：为计取规费等的使用，可在表中增设其中：“定额人工费”。
表—08
分部分项工程和单价措施项目清单与计价表
工程名称：装饰工程（地下室） |  |  |  | 标段： |  |  |  | 第 57 页 共 69 页
序号 | 项目编码 | 项目名称 | 项目特征描述 |  | 计量单位 | 工程量 | 金额（元）
[7 empty] | 综合单价 |  | 综合合价 | 其中
暂估价
148 | 010515001002 | 现浇构件钢筋 | 1.现浇构件圆钢 φ10内 2.综合考虑:砼浇筑方式、连接方式、安装部位、抗震等级，接头费用 3.未尽事项详见图纸、招标文件、工程量清单计价说明、国家相关规范等 |  | t | 1 | 6543.36 |  | 6543.36
| A.14 | 油漆、涂料、裱糊工程 | [6 empty] | 395.53
149 | 011406001001 | 天棚面抹灰面油漆 | 1.油漆品种、刷漆遍数:乳胶漆二道（耐火B1级） 2.综合考虑乳胶漆类型，颜色、基底类型，包括基层清理、油漆、刷喷涂料；裱糊清单计价综合考虑腻子种类、遍数，粘结材料、墙纸的类型，包括基层清扫、磨砂纸、刷底油、配制贴面材料、裱糊刷胶、裁墙纸、贴装饰面等 3.综合考虑零星部位 4.综合考虑超高降效及其他增加费 5.未尽事项详见图纸、招标文件、工程量清单计价说明、国家相关规范等 |  | m2 | 1 | 17.82 |  | 17.82
150 | 011406001002 | 天棚面抹灰面油漆 | 1.油漆品种、刷漆遍数:无机涂料二道（耐火A级） 2.综合考虑乳胶漆类型，颜色、基底类型，包括基层清理、油漆、刷喷涂料；裱糊清单计价综合考虑腻子种类、遍数，粘结材料、墙纸的类型，包括基层清扫、磨砂纸、刷底油、配制贴面材料、裱糊刷胶、裁墙纸、贴装饰面等 3.综合考虑零星部位 4.综合考虑超高降效及其他增加费 5.未尽事项详见图纸、招标文件、工程量清单计价说明、国家相关规范等 |  | m2 | 1 | 21.72 |  | 21.72
本页小计 | [8 empty] | 6582.9
注：为计取规费等的使用，可在表中增设其中：“定额人工费”。
表—08
分部分项工程和单价措施项目清单与计价表
工程名称：装饰工程（地下室） |  |  |  | 标段： |  |  |  | 第 58 页 共 69 页
序号 | 项目编码 | 项目名称 | 项目特征描述 |  | 计量单位 | 工程量 | 金额（元）
[7 empty] | 综合单价 |  | 综合合价 | 其中
暂估价
151 | 011406001003 | 墙柱面抹灰面油漆 | 1.油漆品种、刷漆遍数:外墙涂料一底两面 2.综合考虑油漆，颜色、基底类型，包括基层清理、油漆、刷喷涂料；裱糊清单计价综合考虑腻子种类、遍数，粘结材料、墙纸的类型，包括基层清扫、磨砂纸、刷底油、配制贴面材料、裱糊刷胶、裁墙纸、贴装饰面等 3.综合考虑墙柱面及零星部位 4.综合考虑超高降效及其他增加费 5.未尽事项详见图纸、招标文件、工程量清单计价说明、国家相关规范等 |  | m2 | 1 | 31.8 |  | 31.8
152 | 011406001004 | 墙柱面抹灰面油漆 | 1.油漆品种、刷漆遍数:无机涂料两遍（耐火A级） 2.综合考虑油漆，颜色、基底类型，包括基层清理、油漆、刷喷涂料；裱糊清单计价综合考虑腻子种类、遍数，粘结材料、墙纸的类型，包括基层清扫、磨砂纸、刷底油、配制贴面材料、裱糊刷胶、裁墙纸、贴装饰面等 3.综合考虑墙柱面及零星部位 4.综合考虑超高降效及其他增加费 5.未尽事项详见图纸、招标文件、工程量清单计价说明、国家相关规范等 |  | m2 | 1 | 15.42 |  | 15.42
本页小计 | [8 empty] | 47.22
注：为计取规费等的使用，可在表中增设其中：“定额人工费”。
表—08
分部分项工程和单价措施项目清单与计价表
工程名称：装饰工程（地下室） |  |  |  | 标段： |  |  |  | 第 59 页 共 69 页
序号 | 项目编码 | 项目名称 | 项目特征描述 |  | 计量单位 | 工程量 | 金额（元）
[7 empty] | 综合单价 |  | 综合合价 | 其中
暂估价
153 | 011406001005 | 墙柱面抹灰面油漆 | 1.油漆品种、刷漆遍数:乳胶漆两遍（耐火B1级） 2.综合考虑油漆，颜色、基底类型，包括基层清理、油漆、刷喷涂料；裱糊清单计价综合考虑腻子种类、遍数，粘结材料、墙纸的类型，包括基层清扫、磨砂纸、刷底油、配制贴面材料、裱糊刷胶、裁墙纸、贴装饰面等 3.综合考虑墙柱面及零星部位 4.综合考虑超高降效及其他增加费 5.未尽事项详见图纸、招标文件、工程量清单计价说明、国家相关规范等 |  | m2 | 1 | 15.42 |  | 15.42
154 | 011406003001 | 天棚面满刮腻子 | 1.腻子种类、刮腻子遍数:2厚 2.综合考虑腻子遍数，颜色、腻子种类、基底类型，包括基层清理、刮腻子；裱糊清单计价综合考虑腻子种类、遍数，包括基层清扫、刮腻子、磨砂纸等 3.综合考虑零星部位 4.综合考虑超高降效及其他增加费 5.未尽事项详见图纸、招标文件、工程量清单计价说明、国家相关规范等 |  | m2 | 1 | 27.29 |  | 27.29
本页小计 | [8 empty] | 42.71
注：为计取规费等的使用，可在表中增设其中：“定额人工费”。
表—08
分部分项工程和单价措施项目清单与计价表
工程名称：装饰工程（地下室） |  |  |  | 标段： |  |  |  | 第 60 页 共 69 页
序号 | 项目编码 | 项目名称 | 项目特征描述 |  | 计量单位 | 工程量 | 金额（元）
[7 empty] | 综合单价 |  | 综合合价 | 其中
暂估价
155 | 011406003002 | 天棚面满刮腻子 | 1.6厚粉刷石膏,内压中碱玻纤网格布一层 2.2厚面层耐水腻子刮平 3.综合考虑腻子遍数，颜色、腻子种类、基底类型，包括基层清理、刮腻子；裱糊清单计价综合考虑腻子种类、遍数，包括基层清扫、刮腻子、磨砂纸等 4.综合考虑零星部位 5.综合考虑超高降效及其他增加费 6.未尽事项详见图纸、招标文件、工程量清单计价说明、国家相关规范等 |  | m2 | 1 | 39.64 |  | 39.64
156 | 011406003003 | 天棚面满刮腻子 | 1.腻子种类、刮腻子遍数:3厚 2.综合考虑腻子遍数，颜色、腻子种类、基底类型，包括基层清理、刮腻子；裱糊清单计价综合考虑腻子种类、遍数，包括基层清扫、刮腻子、磨砂纸等 3.综合考虑零星部位 4.综合考虑超高降效及其他增加费 5.未尽事项详见图纸、招标文件、工程量清单计价说明、国家相关规范等 |  | m2 | 1 | 39.97 |  | 39.97
157 | 011406003004 | 墙面满刮腻子 | 1.腻子种类、刮腻子遍数:满刮腻子两遍 2.综合考虑腻子遍数，颜色、腻子种类、基底类型，包括基层清理、刮腻子；裱糊清单计价综合考虑腻子种类、遍数，包括基层清扫、刮腻子、磨砂纸等 3.综合考虑墙柱面及零星部位 4.综合考虑超高降效及其他增加费 5.未尽事项详见图纸、招标文件、工程量清单计价说明、国家相关规范等 |  | m2 | 1 | 23.34 |  | 23.34
本页小计 | [8 empty] | 102.95
注：为计取规费等的使用，可在表中增设其中：“定额人工费”。
表—08
分部分项工程和单价措施项目清单与计价表
工程名称：装饰工程（地下室） |  |  |  | 标段： |  |  |  | 第 61 页 共 69 页
序号 | 项目编码 | 项目名称 | 项目特征描述 |  | 计量单位 | 工程量 | 金额（元）
[7 empty] | 综合单价 |  | 综合合价 | 其中
暂估价
158 | 011406001006 | 抹灰面油漆 | 1.油漆品种、刷漆遍数:外墙面乳胶漆底油一遍面油二遍 2.综合考虑油漆，颜色、基底类型，包括基层清理、油漆、刷喷涂料；裱糊清单计价综合考虑腻子种类、遍数，粘结材料、墙纸的类型，包括基层清扫、磨砂纸、刷底油、配制贴面材料、裱糊刷胶、裁墙纸、贴装饰面等 3.综合考虑墙柱面及零星部位 4.综合考虑超高降效及其他增加费 5.未尽事项详见图纸、招标文件、工程量清单计价说明、国家相关规范等 |  | m2 | 1 | 19.73 |  | 19.73
159 | 011406001007 | 抹灰面油漆 | 1.油漆品种、刷漆遍数:真石漆 2.综合考虑油漆，颜色、基底类型，包括基层清理、油漆、刷喷涂料；裱糊清单计价综合考虑腻子种类、遍数，粘结材料、墙纸的类型，包括基层清扫、磨砂纸、刷底油、配制贴面材料、裱糊刷胶、裁墙纸、贴装饰面等 3.综合考虑墙柱面及零星部位 4.综合考虑超高降效及其他增加费 5.未尽事项详见图纸、招标文件、工程量清单计价说明、国家相关规范等 |  | m2 | 1 | 95.46 |  | 95.46
本页小计 | [8 empty] | 115.19
注：为计取规费等的使用，可在表中增设其中：“定额人工费”。
表—08
分部分项工程和单价措施项目清单与计价表
工程名称：装饰工程（地下室） |  |  |  | 标段： |  |  |  | 第 62 页 共 69 页
序号 | 项目编码 | 项目名称 | 项目特征描述 |  | 计量单位 | 工程量 | 金额（元）
[7 empty] | 综合单价 |  | 综合合价 | 其中
暂估价
160 | 011407001002 | 外墙反射隔热涂料 | 1.油漆品种、刷漆遍数:丙烯酸酯类外墙涂料层一底两面 2.综合考虑油漆，颜色、基底类型，包括基层清理、油漆、刷喷涂料；裱糊清单计价综合考虑腻子种类、遍数，粘结材料、墙纸的类型，包括基层清扫、磨砂纸、刷底油、配制贴面材料、裱糊刷胶、裁墙纸、贴装饰面等 3.综合考虑墙柱面及零星部位 4.综合考虑超高降效及其他增加费 5.未尽事项详见图纸、招标文件、工程量清单计价说明、国家相关规范等 |  | m2 | 1 | 47.92 |  | 47.92
| A.15 | 其他装饰工程 | [6 empty] | 5120.77
161 | 011503001006 | 楼梯栏杆 | 1.工程部位：楼梯 2.栏杆高度：综合考虑 3.材质:镀锌钢 4.综合考虑：扶手、栏杆规格 5.综合考虑各金属管栏杆（栏板）样式、栏板平面尺寸、固定配件种类，包括栏杆、栏板、扶手的制作、安装、油漆、运输、材料的损耗及辅材等；综合考虑各类增加费 6.未尽事项详见图纸、招标文件、工程量清单计价说明、国家相关规范等 |  | m | 1 | 212.22 |  | 212.22
162 | 011503005001 | 金属靠墙扶手 | 1.扶手材料种类:不锈钢管 2.综合考虑：扶手、栏杆规格 3.综合考虑:栏杆高度、各金属管材质、壁厚、弯头个数、连接件、固定配件、材料的损耗及辅材；综合考虑各类增加费 4.扶手的制作、安装、油漆、运输、其它 5.未尽事项详见图纸、招标文件、工程量清单计价说明、国家相关规范等 |  | m | 1 | 251.55 |  | 251.55
本页小计 | [8 empty] | 511.69
注：为计取规费等的使用，可在表中增设其中：“定额人工费”。
表—08
分部分项工程和单价措施项目清单与计价表
工程名称：装饰工程（地下室） |  |  |  | 标段： |  |  |  | 第 63 页 共 69 页
序号 | 项目编码 | 项目名称 | 项目特征描述 |  | 计量单位 | 工程量 | 金额（元）
[7 empty] | 综合单价 |  | 综合合价 | 其中
暂估价
163 | 011503001007 | 护窗栏杆 | 1.工程部位：靠窗 2.栏杆高度：综合考虑 3.材质:镀锌钢 4.综合考虑：扶手、栏杆规格 5.综合考虑各金属管栏杆（栏板）样式、栏板平面尺寸、固定配件种类，包括栏杆、栏板、扶手的制作、安装、油漆、运输、材料的损耗及辅材等；综合考虑各类增加费 6.未尽事项详见图纸、招标文件、工程量清单计价说明、国家相关规范等 |  | m | 1 | 254.45 |  | 254.45
164 | 011210005001 | 成品隔断 | 1.浴室厕隔断(包龙骨、基层) 成品隔断 2.综合考虑骨架、配件、顶槽、封边、压条、不锈钢小五金配件（挂勾、门扣等）、相关材料的损耗及辅材等；综合考虑各类增加费 3.未尽事项详见图纸、招标文件、工程量清单计价说明、国家相关规范等 |  | m2 | 1 | 266.05 |  | 266.05
165 | 011505001001 | 洗漱台 | 1.洗漱台(洗手台)20厚大理石或人造石板 2.综合考虑石材的规格、颜色，支架（含石材）类型、规格、中距，包括洗漱台的上下裙边、磨边、开孔及支架的制作安装、相关材料的损耗及辅材等 3.未尽事项详见图纸、招标文件、工程量清单计价说明、国家相关规范等 |  | m2 | 1 | 561.04 |  | 561.04
本页小计 | [8 empty] | 1081.54
注：为计取规费等的使用，可在表中增设其中：“定额人工费”。
表—08
分部分项工程和单价措施项目清单与计价表
工程名称：装饰工程（地下室） |  |  |  | 标段： |  |  |  | 第 64 页 共 69 页
序号 | 项目编码 | 项目名称 | 项目特征描述 |  | 计量单位 | 工程量 | 金额（元）
[7 empty] | 综合单价 |  | 综合合价 | 其中
暂估价
166 | 011505010001 | 镜面玻璃 | 1.卫生间镜面玻璃 2.综合考虑镜框材质、厚度、镜框饰面、花纹、镜底衬板材质、厚度、镜面玻璃磨边、玻璃雕花等加工工艺、倒角、固定配件、小五金、油漆、遍数、安装方式、安装高度等，包括镜框制作、安装、镜框饰面制作安装、镜底衬板制作、安装、油漆、镜面玻璃安装、镜面清理、材料的损耗及辅材等 3.未尽事项详见图纸、招标文件、工程量清单计价说明、国家相关规范等 |  | m2 | 1 | 133.86 |  | 133.86
167 | 040201022002 | 排水沟盖板 | 1.盖板材质、规格：500mm排水沟铸铁盖板 2.综合考虑暗室增加及其他增加费 3.未尽事项详见图纸、招标文件、工程量清单计价说明、国家相关规范等 |  | m | 1 | 163.65 |  | 163.65
168 | 040201022003 | 排水沟盖板 | 1.盖板材质、规格：400mm排水沟铸铁盖板 2.综合考虑暗室增加及其他增加费 3.未尽事项详见图纸、招标文件、工程量清单计价说明、国家相关规范等 |  | m | 1 | 143.87 |  | 143.87
169 | 040201022004 | 排水沟盖板 | 1.盖板材质、规格：300mm排水沟铸铁盖板 2.综合考虑暗室增加及其他增加费 3.未尽事项详见图纸、招标文件、工程量清单计价说明、国家相关规范等 |  | m | 1 | 132.86 |  | 132.86
170 | 粤R2-5-1 | 集水井盖板 | 1.盖板材质、规格：集水井盖板 2.综合考虑暗室增加及其他增加费 3.未尽事项详见图纸、招标文件、工程量清单计价说明、国家相关规范等 |  | m2 | 1 | 507.27 |  | 507.27
本页小计 | [8 empty] | 1081.51
注：为计取规费等的使用，可在表中增设其中：“定额人工费”。
表—08
分部分项工程和单价措施项目清单与计价表
工程名称：装饰工程（地下室） |  |  |  | 标段： |  |  |  | 第 65 页 共 69 页
序号 | 项目编码 | 项目名称 | 项目特征描述 |  | 计量单位 | 工程量 | 金额（元）
[7 empty] | 综合单价 |  | 综合合价 | 其中
暂估价
171 | 010516002001 | 地下室防撞反光条 | 1.部位：综合考虑 2.规格型号祥设计图示 3.综合考虑暗室增加及其他增加费 4.未尽事项详见图纸、招标文件、工程量清单计价说明、国家相关规范等 |  | m | 1 | 11.3 |  | 11.3
172 | 010606013001 | 车档 | 1.构件名称:5厚φ80镀锌钢管车档 2.固定材料:综合考虑 3.包括清扫、放样、钻孔、安装、材料运输等一切相关费用 4.综合考虑地下室、户内或暗室内照明施工 5.未尽事项详见图纸、招标文件、工程量清单计价说明、国家相关规范等 |  | 组 | 1 | 52.88 |  | 52.88
173 | 010606013002 | 车档 | 1.构件名称:硬塑车档 2.固定材料:综合考虑 3.包括清扫、放样、钻孔、安装、材料运输等一切相关费用 4.综合考虑地下室、户内或暗室内照明施工 5.未尽事项详见图纸、招标文件、工程量清单计价说明、国家相关规范等 |  | 组 | 1 | 54.48 |  | 54.48
174 | 040205019002 | 成品橡胶减速带 | 1.成品反光橡胶减速带 2.综合考虑固定材料品种、安装方式等 3.包括清扫、放样、钻孔、安装、材料运输等一切相关费用 4.综合考虑地下室、户内或暗室内照明施工；综合考虑各类增加费 5.未尽事项详见图纸、招标文件、工程量清单计价说明、国家相关规范等 |  | m | 1 | 85.33 |  | 85.33
本页小计 | [8 empty] | 203.99
注：为计取规费等的使用，可在表中增设其中：“定额人工费”。
表—08
分部分项工程和单价措施项目清单与计价表
工程名称：装饰工程（地下室） |  |  |  | 标段： |  |  |  | 第 66 页 共 69 页
序号 | 项目编码 | 项目名称 | 项目特征描述 |  | 计量单位 | 工程量 | 金额（元）
[7 empty] | 综合单价 |  | 综合合价 | 其中
暂估价
175 | 040205005001 | 广角镜 | 1.构件名称:车道广角镜 2.综合考虑各种尺寸、规格、材料品种、安装部位、高度等 3.计价包括制作、安装、材料及材料运输等 4.综合考虑地下室、户内或暗室内照明施工；综合考虑各类增加费 5.未尽事项详见图纸、招标文件、工程量清单计价说明、国家相关规范等 |  | 只 | 1 | 335.12 |  | 335.12
176 | 040205007001 | 直行箭头 | 1.材料品种:热熔型反光漆 2.类型:直行箭头 3.综合考虑线厚线型、涂料厚度、材料运距 4.包括清扫、放样、画线、护线、材料及材料运输等一切相关费用 5.综合考虑地下室、户内或暗室内照明施工；综合考虑各类增加费 6.未尽事项详见图纸、招标文件、工程量清单计价说明、国家相关规范等 |  | m2 | 1 | 53.9 |  | 53.9
177 | 040205007002 | 转弯箭头 | 1.材料品种:热熔型反光漆 2.类型:转弯导向箭头 3.综合考虑线厚线型、涂料厚度、材料运距 4.包括清扫、放样、画线、护线、材料及材料运输等一切相关费用 5.综合考虑地下室、户内或暗室内照明施工；综合考虑各类增加费 6.未尽事项详见图纸、招标文件、工程量清单计价说明、国家相关规范等 |  | m2 | 1 | 53.9 |  | 53.9
本页小计 | [8 empty] | 442.92
注：为计取规费等的使用，可在表中增设其中：“定额人工费”。
表—08
分部分项工程和单价措施项目清单与计价表
工程名称：装饰工程（地下室） |  |  |  | 标段： |  |  |  | 第 67 页 共 69 页
序号 | 项目编码 | 项目名称 | 项目特征描述 |  | 计量单位 | 工程量 | 金额（元）
[7 empty] | 综合单价 |  | 综合合价 | 其中
暂估价
178 | 040205007003 | 直行转弯箭头 | 1.材料品种:热熔型反光漆 2.类型:直行转弯箭头 3.综合考虑线厚线型、涂料厚度、材料运距 4.包括清扫、放样、画线、护线、材料及材料运输等一切相关费用；综合考虑各类增加费 5.综合考虑地下室、户内或暗室内照明施工 6.未尽事项详见图纸、招标文件、工程量清单计价说明、国家相关规范等 |  | m2 | 1 | 53.9 |  | 53.9
179 | 040205006001 | 线形诱导标志示意图 | 1.材料品种:热熔型反光漆 2.类型:标志示意图 3.综合考虑线厚线型、涂料厚度、材料运距 4.包括清扫、放样、画线、护线、材料及材料运输等一切相关费用 5.综合考虑地下室、户内或暗室内照明施工；综合考虑各类增加费 6.未尽事项详见图纸、招标文件、工程量清单计价说明、国家相关规范等 |  | m2 | 1 | 38.52 |  | 38.52
180 | 040205006002 | 标准车位线、路沿线 | 1.材料品种:热熔型反光漆 2.类型:标线 3.综合考虑线厚线型、涂料厚度、材料运距 4.包括清扫、放样、画线、护线、材料及材料运输等一切相关费用 5.综合考虑地下室、户内或暗室内照明施工；综合考虑各类增加费 6.未尽事项详见图纸、招标文件、工程量清单计价说明、国家相关规范等 |  | m2 | 1 | 38.52 |  | 38.52
本页小计 | [8 empty] | 130.94
注：为计取规费等的使用，可在表中增设其中：“定额人工费”。
表—08
分部分项工程和单价措施项目清单与计价表
工程名称：装饰工程（地下室） |  |  |  | 标段： |  |  |  | 第 68 页 共 69 页
序号 | 项目编码 | 项目名称 | 项目特征描述 |  | 计量单位 | 工程量 | 金额（元）
[7 empty] | 综合单价 |  | 综合合价 | 其中
暂估价
181 | 040205006003 | 车位编号 | 1.材料品种:热熔型反光漆 2.类型:车位编号 3.综合考虑线厚线型、涂料厚度、材料运距 4.包括清扫、放样、画线、护线、材料及材料运输等一切相关费用 5.综合考虑地下室、户内或暗室内照明施工；综合考虑各类增加费 6.未尽事项详见图纸、招标文件、工程量清单计价说明、国家相关规范等 |  | m2 | 1 | 85.39 |  | 85.39
182 | 080802013001 | 标志板 | 1.标志板:规格、面板详见图纸 2.综合考虑各种尺寸、规格、材料品种、安装部位、高度等 3.计价包括制作、安装、材料及材料运输等 4.综合考虑地下室、户内或暗室内照明施工；综合考虑各类增加费 5.未尽事项详见图纸、招标文件、工程量清单计价说明、国家相关规范等 |  | 块 | 1 | 752.39 |  | 752.39
183 | 穗01060700001 | 金属成品风帽 | 1.构件类型:成品防倒灌风帽 2.综合考虑超高降效及其他增加费 3.未尽事项详见图纸、招标文件、工程量清单计价说明、国家相关规范等 |  | 个 | 1 | 368.5 |  | 368.5
184 | 010507007001 | 检修孔 | 1.具体做法详图纸，包括预埋件 2.综合考虑超高降效及其他增加费 3.未尽事项详见图纸、招标文件、工程量清单计价说明、国家相关规范等 |  | m2 | 1 | 350 |  | 350
本页小计 | [8 empty] | 1556.28
注：为计取规费等的使用，可在表中增设其中：“定额人工费”。
表—08
分部分项工程和单价措施项目清单与计价表
工程名称：装饰工程（地下室） |  |  |  | 标段： |  |  |  | 第 69 页 共 69 页
序号 | 项目编码 | 项目名称 | 项目特征描述 |  | 计量单位 | 工程量 | 金额（元）
[7 empty] | 综合单价 |  | 综合合价 | 其中
暂估价
185 | 010904004003 | 楼(地)面变形缝 | 1.不锈钢变形缝 2.具体做法详图纸，包括预埋件 3.综合考虑超高降效及其他增加费 4.未尽事项详见图纸、招标文件、工程量清单计价说明、国家相关规范等 |  | m | 1 | 64.11 |  | 64.11
186 | 010904004004 | 屋面变形缝 | 1.不锈钢变形缝 2.具体做法详图纸，包括预埋件 3.综合考虑超高降效及其他增加费 4.未尽事项详见图纸、招标文件、工程量清单计价说明、国家相关规范等 |  | m | 1 | 95.71 |  | 95.71
措施项目
本页小计 | [8 empty] | 159.82
合 计 | [8 empty] | 272215.98
注：为计取规费等的使用，可在表中增设其中：“定额人工费”。
表—08

## 表-08 分部分项工程和单价措施项目清单与计价表【结构建筑_1
分部分项工程和单价措施项目清单与计价表
工程名称：结构建筑工程(地上） |  |  |  | 标段： |  |  |  | 第 1 页 共 79 页
序号 | 项目编码 | 项目名称 | 项目特征描述 |  | 计量单位 | 工程量 | 金额（元）
[7 empty] | 综合单价 |  | 综合合价 | 其中
暂估价
| A.4 | 砌筑工程 | [6 empty] | 8677.84
1 | 010401012001 | 砖砌台阶 | 1.零星砌砖名称、部位:台阶 2.砖品种、规格、强度等级:灰砂砖 3.综合考虑施工部位、砌体勾缝、砌筑砂浆种类、配合比等，包括砂浆制作、砌块、勾缝、材料运输等相关费用。预埋木件及防腐、预留孔洞不另行计量 4.未尽事项详见图纸、招标文件、工程量清单计价说明、国家相关规范等 |  | m2 | 1 | 174.73 |  | 174.73
2 | 010401012002 | 零星砌砖 | 1.砖品种、规格、强度等级:灰砂砖 2.综合考虑施工部位、砌体勾缝、砌筑砂浆种类、配合比等，包括砂浆制作、砌块、勾缝、材料运输等相关费用。预埋木件及防腐、预留孔洞不另行计量 3.未尽事项详见图纸、招标文件、工程量清单计价说明、国家相关规范等 |  | m3 | 1 | 798.02 |  | 798.02
3 | 010402001001 | 砖砌外墙 | 1.灰砂砖砌外墙200mm厚 2.砂浆强度等级综合考虑 3.综合考虑墙体高度、勾缝、砌筑砂浆种类、配合比等，包括砂浆制作、砌块、勾缝、材料运输等相关费用 4.未尽事项详见图纸、招标文件、工程量清单计价说明、国家相关规范等 |  | m3 | 1 | 632.62 |  | 632.62
4 | 010402001002 | 砖砌外墙 | 1.灰砂砖砌外墙300mm厚 2.砂浆强度等级综合考虑 3.综合考虑墙体高度、勾缝、砌筑砂浆种类、配合比等，包括砂浆制作、砌块、勾缝、材料运输等相关费用 4.未尽事项详见图纸、招标文件、工程量清单计价说明、国家相关规范等 |  | m3 | 1 | 600.57 |  | 600.57
本页小计 | [8 empty] | 2205.94
注：为计取规费等的使用，可在表中增设其中：“定额人工费”。
表—08
分部分项工程和单价措施项目清单与计价表
工程名称：结构建筑工程(地上） |  |  |  | 标段： |  |  |  | 第 2 页 共 79 页
序号 | 项目编码 | 项目名称 | 项目特征描述 |  | 计量单位 | 工程量 | 金额（元）
[7 empty] | 综合单价 |  | 综合合价 | 其中
暂估价
5 | 010402001003 | 砖砌内墙 | 1.灰砂砖砌内墙240厚 2.砂浆强度等级综合考虑 3.综合考虑:墙体类型、高度、厚度、勾缝、配合比 4未尽事项详见图纸、招标文件、工程量清单计价说明、国家相关规范等 |  | m3 | 1 | 597.87 |  | 597.87
6 | 010402001004 | 砖砌内墙 | 1.灰砂砖砌内墙200厚 2.砂浆强度等级综合考虑 3.综合考虑:墙体类型、高度、厚度、勾缝、配合比 4未尽事项详见图纸、招标文件、工程量清单计价说明、国家相关规范等 |  | m3 | 1 | 613.17 |  | 613.17
7 | 010402001005 | 砖砌内墙 | 1.灰砂砖砌内墙100厚 2.砂浆强度等级综合考虑 3.综合考虑:墙体类型、高度、厚度、勾缝、配合比 4未尽事项详见图纸、招标文件、工程量清单计价说明、国家相关规范等 |  | m3 | 1 | 631.55 |  | 631.55
8 | 010402001006 | 砌块墙 | 1.轻质砖砌外墙200厚 2.砂浆强度等级综合考虑 3.综合考虑:墙体类型、高度、厚度、勾缝、配合比 4未尽事项详见图纸、招标文件、工程量清单计价说明、国家相关规范等 |  | m3 | 1 | 545.84 |  | 545.84
9 | 010402001007 | 砌块墙 | 1.轻质砖砌内墙200厚 2.砂浆强度等级综合考虑 3.综合考虑:墙体类型、高度、厚度、勾缝、配合比 4未尽事项详见图纸、招标文件、工程量清单计价说明、国家相关规范等 |  | m3 | 1 | 528.47 |  | 528.47
10 | 010402001008 | 砌块墙 | 1.轻质砖砌内墙120厚 2.砂浆强度等级综合考虑 3.综合考虑:墙体类型、高度、厚度、勾缝、配合比 4未尽事项详见图纸、招标文件、工程量清单计价说明、国家相关规范等 |  | m3 | 1 | 529.17 |  | 529.17
本页小计 | [8 empty] | 3446.07
注：为计取规费等的使用，可在表中增设其中：“定额人工费”。
表—08
分部分项工程和单价措施项目清单与计价表
工程名称：结构建筑工程(地上） |  |  |  | 标段： |  |  |  | 第 3 页 共 79 页
序号 | 项目编码 | 项目名称 | 项目特征描述 |  | 计量单位 | 工程量 | 金额（元）
[7 empty] | 综合单价 |  | 综合合价 | 其中
暂估价
11 | 010402001009 | 砌块墙 | 1.蒸压加气混凝土砌块外墙200厚 2.砂浆强度等级综合考虑 3.综合考虑:墙体类型、高度、厚度、勾缝、配合比 4未尽事项详见图纸、招标文件、工程量清单计价说明、国家相关规范等 |  | m3 | 1 | 563.62 |  | 563.62
12 | 010402001010 | 砌块墙 | 1.蒸压加气混凝土砌块内墙200厚 2.砂浆强度等级综合考虑 3.综合考虑:墙体类型、高度、厚度、勾缝、配合比 4未尽事项详见图纸、招标文件、工程量清单计价说明、国家相关规范等 |  | m3 | 1 | 549.48 |  | 549.48
13 | 010402001012 | 砌块墙 | 1.蒸压加气混凝土砌块内墙100厚 2.砂浆强度等级综合考虑 3.综合考虑:墙体类型、高度、厚度、勾缝、配合比 4未尽事项详见图纸、招标文件、工程量清单计价说明、国家相关规范等 |  | m3 | 1 | 575.06 |  | 575.06
14 | 010504004001 | 毛石挡土墙 | 1.毛石挡土墙 2.砂浆强度等级综合考虑 3.综合考虑:墙体类型、高度、厚度、勾缝、配合比 4未尽事项详见图纸、招标文件、工程量清单计价说明、国家相关规范等 |  | m3 | 1 | 708.86 |  | 708.86
15 | 010401012003 | 水厕(蹲位) | 1.水厕(蹲位) 水泥砂浆面 2.砖品种、规格、强度等级:灰砂砖 3.综合考虑砌筑砂浆种类、配合比 4.未尽事项详见图纸、招标文件、工程量清单计价说明、国家相关规范等 |  | 个 | 1 | 628.81 |  | 628.81
| A.5 | 混凝土及钢筋混凝土工程 | [6 empty] | 204394.63
本页小计 | [8 empty] | 3025.83
注：为计取规费等的使用，可在表中增设其中：“定额人工费”。
表—08
分部分项工程和单价措施项目清单与计价表
工程名称：结构建筑工程(地上） |  |  |  | 标段： |  |  |  | 第 4 页 共 79 页
序号 | 项目编码 | 项目名称 | 项目特征描述 |  | 计量单位 | 工程量 | 金额（元）
[7 empty] | 综合单价 |  | 综合合价 | 其中
暂估价
16 | 010501001002 | 垫层 | 1.混凝土种类:商品混凝土 2.混凝土强度等级:C15混凝土 3.综合考虑:运输、截面形式、类型、尺寸、施工高度、混凝土拌和要求、骨料粒径及因施工工艺需要掺外加剂 4.综合考虑泵送高度及其他增加费 5.未尽事项详见图纸、招标文件、工程量清单计价说明、国家相关规范等 |  | m3 | 1 | 664.64 |  | 664.64
17 | 010501001003 | 垫层 | 1.混凝土种类:商品混凝土 2.混凝土强度等级:C20混凝土 3.综合考虑:运输、截面形式、类型、尺寸、施工高度、混凝土拌和要求、骨料粒径及因施工工艺需要掺外加剂 4.综合考虑泵送高度及其他增加费 5.未尽事项详见图纸、招标文件、工程量清单计价说明、国家相关规范等 |  | m3 | 1 | 674.79 |  | 674.79
18 | 010501001004 | 垫层 | 1.回填以及建筑找坡的材料垫层 2.填方材料品种:满足回填要求的轻质混凝土 3.未尽事项详见图纸、招标文件、工程量清单计价说明、国家相关规范等 |  | m3 | 1 | 399.34 |  | 399.34
19 | 010503001001 | 基础梁 | 1.混凝土种类:商品混凝土 2.混凝土强度等级:C30混凝土 3.综合考虑:运输、截面形式、类型、尺寸、施工高度、混凝土拌和要求、骨料粒径及因施工工艺需要掺外加剂 4.综合考虑泵送高度及其他增加费 5.未尽事项详见图纸、招标文件、工程量清单计价说明、国家相关规范等 |  | m3 | 1 | 700.2 |  | 700.2
本页小计 | [8 empty] | 2438.97
注：为计取规费等的使用，可在表中增设其中：“定额人工费”。
表—08
分部分项工程和单价措施项目清单与计价表
工程名称：结构建筑工程(地上） |  |  |  | 标段： |  |  |  | 第 5 页 共 79 页
序号 | 项目编码 | 项目名称 | 项目特征描述 |  | 计量单位 | 工程量 | 金额（元）
[7 empty] | 综合单价 |  | 综合合价 | 其中
暂估价
20 | 010503001003 | 基础梁 | 1.混凝土种类:商品混凝土 2.混凝土强度等级:C30P6混凝土 3.综合考虑:运输、截面形式、类型、尺寸、施工高度、混凝土拌和要求、骨料粒径及因施工工艺需要掺外加剂 4.综合考虑泵送高度及其他增加费 5.未尽事项详见图纸、招标文件、工程量清单计价说明、国家相关规范等 |  | m3 | 1 | 714.41 |  | 714.41
21 | 010503001002 | 基础梁 | 1.混凝土种类:商品混凝土 2.混凝土强度等级:C35P6混凝土 3.综合考虑:运输、截面形式、类型、尺寸、施工高度、混凝土拌和要求、骨料粒径及因施工工艺需要掺外加剂 4.综合考虑泵送高度及其他增加费 5.未尽事项详见图纸、招标文件、工程量清单计价说明、国家相关规范等 |  | m3 | 1 | 730.65 |  | 730.65
22 | 010501005002 | 桩承台基础 | 1.混凝土种类:商品混凝土 2.混凝土强度等级:C35P8混凝土 3.综合考虑:运输、截面形式、类型、尺寸、施工高度、混凝土拌和要求、骨料粒径及因施工工艺需要掺外加剂 4.综合考虑泵送高度及其他增加费 5.综合考虑各类增加费 6.未尽事项详见图纸、招标文件、工程量清单计价说明、国家相关规范等 |  | m3 | 1 | 736.6 |  | 736.6
本页小计 | [8 empty] | 2181.66
注：为计取规费等的使用，可在表中增设其中：“定额人工费”。
表—08
分部分项工程和单价措施项目清单与计价表
工程名称：结构建筑工程(地上） |  |  |  | 标段： |  |  |  | 第 6 页 共 79 页
序号 | 项目编码 | 项目名称 | 项目特征描述 |  | 计量单位 | 工程量 | 金额（元）
[7 empty] | 综合单价 |  | 综合合价 | 其中
暂估价
23 | 010501003002 | 独立基础 | 1.混凝土种类:商品混凝土 2.混凝土强度等级:C35P8混凝土 3.综合考虑:运输、截面形式、类型、尺寸、施工高度、混凝土拌和要求、骨料粒径及因施工工艺需要掺外加剂 4.综合考虑泵送高度及其他增加费 5.未尽事项详见图纸、招标文件、工程量清单计价说明、国家相关规范等 |  | m3 | 1 | 736.6 |  | 736.6
24 | 010501004002 | 满堂基础 | 1.混凝土种类:商品混凝土 2.混凝土强度等级:C35P8混凝土 3.综合考虑:运输、截面形式、类型、尺寸、施工高度、混凝土拌和要求、骨料粒径及因施工工艺需要掺外加剂 4.综合考虑泵送高度及其他增加费 5.未尽事项详见图纸、招标文件、工程量清单计价说明、国家相关规范等 |  | m3 | 1 | 736.6 |  | 736.6
25 | 010501004003 | 地下室底板 | 1.混凝土种类:商品混凝土 2.混凝土强度等级:C35P6混凝土 3.综合考虑外加剂 4.综合考虑:构件截面形式、尺寸、施工高度、混凝土拌和要求、骨料粒径及因施工工艺需要掺外加剂、泵送混凝土增加费用 5.综合考虑暗室增加及其他增加费 6.未尽事项详见图纸、招标文件、工程量清单计价说明、国家相关规范等 |  | m3 | 1 | 736.34 |  | 736.34
本页小计 | [8 empty] | 2209.54
注：为计取规费等的使用，可在表中增设其中：“定额人工费”。
表—08
分部分项工程和单价措施项目清单与计价表
工程名称：结构建筑工程(地上） |  |  |  | 标段： |  |  |  | 第 7 页 共 79 页
序号 | 项目编码 | 项目名称 | 项目特征描述 |  | 计量单位 | 工程量 | 金额（元）
[7 empty] | 综合单价 |  | 综合合价 | 其中
暂估价
26 | 010507003001 | 集水井、电梯井等 | 1.混凝土强度等级:C35P8混凝土 2.综合考虑:类型、尺寸、施工高度、混凝土拌和要求、骨料粒径及因施工工艺需要掺外加剂、泵送混凝土增加费用 3.综合考虑暗室增加及其他增加费 4.未尽事项详见图纸、招标文件、工程量清单计价说明、国家相关规范等 |  | m3 | 1 | 773.39 |  | 773.39
27 | 010508001001 | 板后浇带 | 1.混凝土种类:商品混凝土 2.混凝土强度等级:C40P8混凝土 3.膨胀剂掺量:综合考虑 4.综合考虑:构件截面形式、尺寸、施工高度、混凝土拌和要求、骨料粒径及因施工工艺需要掺外加剂、泵送混凝土增加费用 5.综合考虑暗室增加及其他增加费 6.未尽事项详见图纸、招标文件、工程量清单计价说明、国家相关规范等 |  | m3 | 1 | 856.27 |  | 856.27
28 | 010508001005 | 板后浇带 | 1.混凝土种类:商品混凝土 2.混凝土强度等级:C40混凝土 3.膨胀剂掺量:综合考虑 4.综合考虑:构件截面形式、尺寸、施工高度、混凝土拌和要求、骨料粒径及因施工工艺需要掺外加剂、泵送混凝土增加费用 5.综合考虑暗室增加及其他增加费 6.未尽事项详见图纸、招标文件、工程量清单计价说明、国家相关规范等 |  | m3 | 1 | 843.85 |  | 843.85
本页小计 | [8 empty] | 2473.51
注：为计取规费等的使用，可在表中增设其中：“定额人工费”。
表—08
分部分项工程和单价措施项目清单与计价表
工程名称：结构建筑工程(地上） |  |  |  | 标段： |  |  |  | 第 8 页 共 79 页
序号 | 项目编码 | 项目名称 | 项目特征描述 |  | 计量单位 | 工程量 | 金额（元）
[7 empty] | 综合单价 |  | 综合合价 | 其中
暂估价
29 | 010508001006 | 板后浇带 | 1.混凝土种类:商品混凝土 2.混凝土强度等级:C35混凝土 3.膨胀剂掺量:综合考虑 4.综合考虑:构件截面形式、尺寸、施工高度、混凝土拌和要求、骨料粒径及因施工工艺需要掺外加剂、泵送混凝土增加费用 5.综合考虑暗室增加及其他增加费 6.未尽事项详见图纸、招标文件、工程量清单计价说明、国家相关规范等 |  | m3 | 1 | 836.6 |  | 836.6
30 | 010508001002 | 梁后浇带 | 1.混凝土种类:商品混凝土 2.混凝土强度等级:C40P8混凝土 3.膨胀剂掺量:综合考虑 4.综合考虑:构件截面形式、尺寸、施工高度、混凝土拌和要求、骨料粒径及因施工工艺需要掺外加剂、泵送混凝土增加费用 5.综合考虑暗室增加及其他增加费 6.未尽事项详见图纸、招标文件、工程量清单计价说明、国家相关规范等 |  | m3 | 1 | 870.64 |  | 870.64
31 | 010508001007 | 梁后浇带 | 1.混凝土种类:商品混凝土 2.混凝土强度等级:C40混凝土 3.膨胀剂掺量:综合考虑 4.综合考虑:构件截面形式、尺寸、施工高度、混凝土拌和要求、骨料粒径及因施工工艺需要掺外加剂、泵送混凝土增加费用 5.综合考虑暗室增加及其他增加费 6.未尽事项详见图纸、招标文件、工程量清单计价说明、国家相关规范等 |  | m3 | 1 | 858.22 |  | 858.22
本页小计 | [8 empty] | 2565.46
注：为计取规费等的使用，可在表中增设其中：“定额人工费”。
表—08
分部分项工程和单价措施项目清单与计价表
工程名称：结构建筑工程(地上） |  |  |  | 标段： |  |  |  | 第 9 页 共 79 页
序号 | 项目编码 | 项目名称 | 项目特征描述 |  | 计量单位 | 工程量 | 金额（元）
[7 empty] | 综合单价 |  | 综合合价 | 其中
暂估价
32 | 010508001010 | 梁后浇带 | 1.混凝土种类:商品混凝土 2.混凝土强度等级:C35混凝土 3.膨胀剂掺量:综合考虑 4.综合考虑:构件截面形式、尺寸、施工高度、混凝土拌和要求、骨料粒径及因施工工艺需要掺外加剂、泵送混凝土增加费用 5.综合考虑暗室增加及其他增加费 6.未尽事项详见图纸、招标文件、工程量清单计价说明、国家相关规范等 |  | m3 | 1 | 842.7 |  | 842.7
33 | 010508001003 | 墙后浇带 | 1.混凝土种类:商品混凝土 2.混凝土强度等级:C40P8混凝土 3.膨胀剂掺量:综合考虑 4.综合考虑:构件截面形式、尺寸、施工高度、混凝土拌和要求、骨料粒径及因施工工艺需要掺外加剂、泵送混凝土增加费用 5.综合考虑暗室增加及其他增加费 6.未尽事项详见图纸、招标文件、工程量清单计价说明、国家相关规范等 |  | m3 | 1 | 896.45 |  | 896.45
34 | 010508001009 | 墙后浇带 | 1.混凝土种类:商品混凝土 2.混凝土强度等级:C40混凝土 3.膨胀剂掺量:综合考虑 4.综合考虑:构件截面形式、尺寸、施工高度、混凝土拌和要求、骨料粒径及因施工工艺需要掺外加剂、泵送混凝土增加费用 5.综合考虑暗室增加及其他增加费 6.未尽事项详见图纸、招标文件、工程量清单计价说明、国家相关规范等 |  | m3 | 1 | 884.03 |  | 884.03
本页小计 | [8 empty] | 2623.18
注：为计取规费等的使用，可在表中增设其中：“定额人工费”。
表—08
分部分项工程和单价措施项目清单与计价表
工程名称：结构建筑工程(地上） |  |  |  | 标段： |  |  |  | 第 10 页 共 79 页
序号 | 项目编码 | 项目名称 | 项目特征描述 |  | 计量单位 | 工程量 | 金额（元）
[7 empty] | 综合单价 |  | 综合合价 | 其中
暂估价
35 | 010508001004 | 底板后浇带 | 1.混凝土种类:商品混凝土 2.混凝土强度等级:C40P6混凝土 3.膨胀剂掺量:综合考虑 4.综合考虑:构件截面形式、尺寸、施工高度、混凝土拌和要求、骨料粒径及因施工工艺需要掺外加剂、泵送混凝土增加费用 5.综合考虑暗室增加及其他增加费 6.未尽事项详见图纸、招标文件、工程量清单计价说明、国家相关规范等 |  | m3 | 1 | 857.03 |  | 857.03
36 | 010502001004 | 矩形柱、异形柱 | 1.混凝土种类:商品混凝土 2.混凝土强度等级:C30混凝土 3.综合考虑:运输、截面形式、类型、尺寸、施工高度、混凝土拌和要求、骨料粒径及因施工工艺需要掺外加剂 4.综合考虑泵送高度及其他增加费 5.未尽事项详见图纸、招标文件、工程量清单计价说明、国家相关规范等 |  | m3 | 1 | 832.97 |  | 832.97
37 | 010502001002 | 矩形柱、异形柱 | 1.混凝土种类:商品混凝土 2.混凝土强度等级:C35混凝土 3.综合考虑:运输、截面形式、类型、尺寸、施工高度、混凝土拌和要求、骨料粒径及因施工工艺需要掺外加剂 4.综合考虑泵送高度及其他增加费 5.未尽事项详见图纸、招标文件、工程量清单计价说明、国家相关规范等 |  | m3 | 1 | 859.36 |  | 859.36
本页小计 | [8 empty] | 2549.36
注：为计取规费等的使用，可在表中增设其中：“定额人工费”。
表—08
分部分项工程和单价措施项目清单与计价表
工程名称：结构建筑工程(地上） |  |  |  | 标段： |  |  |  | 第 11 页 共 79 页
序号 | 项目编码 | 项目名称 | 项目特征描述 |  | 计量单位 | 工程量 | 金额（元）
[7 empty] | 综合单价 |  | 综合合价 | 其中
暂估价
38 | 010502001003 | 矩形柱、异形柱 | 1.混凝土种类:商品混凝土 2.混凝土强度等级:C35P6混凝土 3.综合考虑:运输、截面形式、类型、尺寸、施工高度、混凝土拌和要求、骨料粒径及因施工工艺需要掺外加剂 4.综合考虑泵送高度及其他增加费 5.未尽事项详见图纸、招标文件、工程量清单计价说明、国家相关规范等 |  | m3 | 1 | 863.42 |  | 863.42
39 | 010502001005 | 矩形柱、异形柱 | 1.混凝土种类:商品混凝土 2.混凝土强度等级:C40混凝土 3.综合考虑:运输、截面形式、类型、尺寸、施工高度、混凝土拌和要求、骨料粒径及因施工工艺需要掺外加剂 4.综合考虑泵送高度及其他增加费 5.未尽事项详见图纸、招标文件、工程量清单计价说明、国家相关规范等 |  | m3 | 1 | 866.46 |  | 866.46
40 | 010502001006 | 矩形柱、异形柱 | 1.混凝土种类:商品混凝土 2.混凝土强度等级:C40P8混凝土 3.综合考虑:运输、截面形式、类型、尺寸、施工高度、混凝土拌和要求、骨料粒径及因施工工艺需要掺外加剂 4.综合考虑泵送高度及其他增加费 5.未尽事项详见图纸、招标文件、工程量清单计价说明、国家相关规范等 |  | m3 | 1 | 878.64 |  | 878.64
本页小计 | [8 empty] | 2608.52
注：为计取规费等的使用，可在表中增设其中：“定额人工费”。
表—08
分部分项工程和单价措施项目清单与计价表
工程名称：结构建筑工程(地上） |  |  |  | 标段： |  |  |  | 第 12 页 共 79 页
序号 | 项目编码 | 项目名称 | 项目特征描述 |  | 计量单位 | 工程量 | 金额（元）
[7 empty] | 综合单价 |  | 综合合价 | 其中
暂估价
41 | 010504001001 | 直形、弧形墙 | 1.混凝土种类:商品混凝土 2.混凝土强度等级:C30混凝土 3.综合考虑:运输、截面形式、类型、尺寸、施工高度、混凝土拌和要求、骨料粒径及因施工工艺需要掺外加剂 4.综合考虑泵送高度及其他增加费 5.未尽事项详见图纸、招标文件、工程量清单计价说明、国家相关规范等 |  | m3 | 1 | 748.47 |  | 748.47
42 | 010504001002 | 直形、弧形墙 | 1.混凝土种类:商品混凝土 2.混凝土强度等级:C35混凝土 3.综合考虑:运输、截面形式、类型、尺寸、施工高度、混凝土拌和要求、骨料粒径及因施工工艺需要掺外加剂 4.综合考虑泵送高度及其他增加费 5.未尽事项详见图纸、招标文件、工程量清单计价说明、国家相关规范等 |  | m3 | 1 | 766.74 |  | 766.74
43 | 010504001006 | 直形、弧形墙 | 1.混凝土种类:商品混凝土 2.混凝土强度等级:C40混凝土 3.综合考虑:运输、截面形式、类型、尺寸、施工高度、混凝土拌和要求、骨料粒径及因施工工艺需要掺外加剂 4.综合考虑泵送高度及其他增加费 5.未尽事项详见图纸、招标文件、工程量清单计价说明、国家相关规范等 |  | m3 | 1 | 781.97 |  | 781.97
本页小计 | [8 empty] | 2297.18
注：为计取规费等的使用，可在表中增设其中：“定额人工费”。
表—08
分部分项工程和单价措施项目清单与计价表
工程名称：结构建筑工程(地上） |  |  |  | 标段： |  |  |  | 第 13 页 共 79 页
序号 | 项目编码 | 项目名称 | 项目特征描述 |  | 计量单位 | 工程量 | 金额（元）
[7 empty] | 综合单价 |  | 综合合价 | 其中
暂估价
44 | 010504001004 | 直形、弧形墙 | 1.混凝土种类:商品混凝土 2.混凝土强度等级:C30P8混凝土 3.综合考虑:运输、截面形式、类型、尺寸、施工高度、混凝土拌和要求、骨料粒径及因施工工艺需要掺外加剂 4.综合考虑泵送高度及其他增加费 5.未尽事项详见图纸、招标文件、工程量清单计价说明、国家相关规范等 |  | m3 | 1 | 755.58 |  | 755.58
45 | 010504001003 | 直形、弧形墙 | 1.混凝土种类:商品混凝土 2.混凝土强度等级:C35P8混凝土 3.综合考虑:运输、截面形式、类型、尺寸、施工高度、混凝土拌和要求、骨料粒径及因施工工艺需要掺外加剂 4.综合考虑泵送高度及其他增加费 5.未尽事项详见图纸、招标文件、工程量清单计价说明、国家相关规范等 |  | m3 | 1 | 778.92 |  | 778.92
46 | 010504001005 | 直形、弧形墙 | 1.混凝土种类:商品混凝土 2.混凝土强度等级:C40P8混凝土 3.综合考虑:运输、截面形式、类型、尺寸、施工高度、混凝土拌和要求、骨料粒径及因施工工艺需要掺外加剂 4.综合考虑泵送高度及其他增加费 5.未尽事项详见图纸、招标文件、工程量清单计价说明、国家相关规范等 |  | m3 | 1 | 794.15 |  | 794.15
本页小计 | [8 empty] | 2328.65
注：为计取规费等的使用，可在表中增设其中：“定额人工费”。
表—08
分部分项工程和单价措施项目清单与计价表
工程名称：结构建筑工程(地上） |  |  |  | 标段： |  |  |  | 第 14 页 共 79 页
序号 | 项目编码 | 项目名称 | 项目特征描述 |  | 计量单位 | 工程量 | 金额（元）
[7 empty] | 综合单价 |  | 综合合价 | 其中
暂估价
47 | 010503002001 | C30矩形、异形梁 | 1.混凝土强度等级:C30混凝土 2.综合考虑:类型、构件截面形式、尺寸、施工高度、混凝土拌和要求、骨料粒径及因施工工艺需要掺外加剂、泵送混凝土增加费用 3.综合考虑泵送增加及其他增加费 4.未尽事项详见图纸、招标文件、工程量清单计价说明、国家相关规范等 |  | m3 | 1 | 718.51 |  | 718.51
48 | 010503002002 | C30弧形梁 | 1.混凝土强度等级:C30混凝土 2.综合考虑:类型、构件截面形式、尺寸、施工高度、混凝土拌和要求、骨料粒径及因施工工艺需要掺外加剂、泵送混凝土增加费用 3.综合考虑泵送增加及其他增加费 4.未尽事项详见图纸、招标文件、工程量清单计价说明、国家相关规范等 |  | m3 | 1 | 830.2 |  | 830.2
49 | 010503002003 | C35矩形、异形梁 | 1.混凝土强度等级:C35混凝土 2.综合考虑:类型、构件截面形式、尺寸、施工高度、混凝土拌和要求、骨料粒径及因施工工艺需要掺外加剂、泵送混凝土增加费用 3.综合考虑泵送增加及其他增加费 4.未尽事项详见图纸、招标文件、工程量清单计价说明、国家相关规范等 |  | m3 | 1 | 744.9 |  | 744.9
本页小计 | [8 empty] | 2293.61
注：为计取规费等的使用，可在表中增设其中：“定额人工费”。
表—08
分部分项工程和单价措施项目清单与计价表
工程名称：结构建筑工程(地上） |  |  |  | 标段： |  |  |  | 第 15 页 共 79 页
序号 | 项目编码 | 项目名称 | 项目特征描述 |  | 计量单位 | 工程量 | 金额（元）
[7 empty] | 综合单价 |  | 综合合价 | 其中
暂估价
50 | 010503002004 | C35弧形梁 | 1.混凝土强度等级:C35混凝土 2.综合考虑:类型、构件截面形式、尺寸、施工高度、混凝土拌和要求、骨料粒径及因施工工艺需要掺外加剂、泵送混凝土增加费用 3.综合考虑泵送增加及其他增加费 4.未尽事项详见图纸、招标文件、工程量清单计价说明、国家相关规范等 |  | m3 | 1 | 856.59 |  | 856.59
51 | 010503002007 | C40矩形、异形梁 | 1.混凝土强度等级:C40混凝土 2.综合考虑:类型、构件截面形式、尺寸、施工高度、混凝土拌和要求、骨料粒径及因施工工艺需要掺外加剂、泵送混凝土增加费用 3.综合考虑泵送增加及其他增加费 4.未尽事项详见图纸、招标文件、工程量清单计价说明、国家相关规范等 |  | m3 | 1 | 752 |  | 752
52 | 010503002008 | C40弧形梁 | 1.混凝土强度等级:C40混凝土 2.综合考虑:类型、构件截面形式、尺寸、施工高度、混凝土拌和要求、骨料粒径及因施工工艺需要掺外加剂、泵送混凝土增加费用 3.综合考虑泵送增加及其他增加费 4.未尽事项详见图纸、招标文件、工程量清单计价说明、国家相关规范等 |  | m3 | 1 | 863.69 |  | 863.69
本页小计 | [8 empty] | 2472.28
注：为计取规费等的使用，可在表中增设其中：“定额人工费”。
表—08
分部分项工程和单价措施项目清单与计价表
工程名称：结构建筑工程(地上） |  |  |  | 标段： |  |  |  | 第 16 页 共 79 页
序号 | 项目编码 | 项目名称 | 项目特征描述 |  | 计量单位 | 工程量 | 金额（元）
[7 empty] | 综合单价 |  | 综合合价 | 其中
暂估价
53 | 010503002005 | C35矩形、异形梁 | 1.混凝土强度等级:C35P8混凝土 2.综合考虑:类型、构件截面形式、尺寸、施工高度、混凝土拌和要求、骨料粒径及因施工工艺需要掺外加剂、泵送混凝土增加费用 3.综合考虑泵送增加及其他增加费 4.未尽事项详见图纸、招标文件、工程量清单计价说明、国家相关规范等 |  | m3 | 1 | 748.96 |  | 748.96
54 | 010503002006 | C35弧形梁 | 1.混凝土强度等级:C35P8混凝土 2.综合考虑:类型、构件截面形式、尺寸、施工高度、混凝土拌和要求、骨料粒径及因施工工艺需要掺外加剂、泵送混凝土增加费用 3.综合考虑泵送增加及其他增加费 4.未尽事项详见图纸、招标文件、工程量清单计价说明、国家相关规范等 |  | m3 | 1 | 860.65 |  | 860.65
55 | 010503002009 | C40矩形、异形梁 | 1.混凝土强度等级:C40P8混凝土 2.综合考虑:类型、构件截面形式、尺寸、施工高度、混凝土拌和要求、骨料粒径及因施工工艺需要掺外加剂、泵送混凝土增加费用 3.综合考虑泵送增加及其他增加费 4.未尽事项详见图纸、招标文件、工程量清单计价说明、国家相关规范等 |  | m3 | 1 | 764.18 |  | 764.18
本页小计 | [8 empty] | 2373.79
注：为计取规费等的使用，可在表中增设其中：“定额人工费”。
表—08
分部分项工程和单价措施项目清单与计价表
工程名称：结构建筑工程(地上） |  |  |  | 标段： |  |  |  | 第 17 页 共 79 页
序号 | 项目编码 | 项目名称 | 项目特征描述 |  | 计量单位 | 工程量 | 金额（元）
[7 empty] | 综合单价 |  | 综合合价 | 其中
暂估价
56 | 010503002010 | C40弧形梁 | 1.混凝土强度等级:C40P8混凝土 2.综合考虑:类型、构件截面形式、尺寸、施工高度、混凝土拌和要求、骨料粒径及因施工工艺需要掺外加剂、泵送混凝土增加费用 3.综合考虑泵送增加及其他增加费 4.未尽事项详见图纸、招标文件、工程量清单计价说明、国家相关规范等 |  | m3 | 1 | 875.87 |  | 875.87
57 | 010505001001 | 有梁板 | 1.混凝土种类:商品混凝土 2.混凝土强度等级:C30混凝土 3.综合考虑:运输、截面形式、类型、尺寸、施工高度、混凝土拌和要求、骨料粒径及因施工工艺需要掺外加剂 4.综合考虑泵送高度及其他增加费 5.未尽事项详见图纸、招标文件、工程量清单计价说明、国家相关规范等 |  | m3 | 1 | 719.51 |  | 719.51
58 | 010505001004 | 有梁板 | 1.混凝土种类:商品混凝土 2.混凝土强度等级:C30P8混凝土 3.综合考虑:运输、截面形式、类型、尺寸、施工高度、混凝土拌和要求、骨料粒径及因施工工艺需要掺外加剂 4.综合考虑泵送高度及其他增加费 5.未尽事项详见图纸、招标文件、工程量清单计价说明、国家相关规范等 |  | m3 | 1 | 733.72 |  | 733.72
本页小计 | [8 empty] | 2329.1
注：为计取规费等的使用，可在表中增设其中：“定额人工费”。
表—08
分部分项工程和单价措施项目清单与计价表
工程名称：结构建筑工程(地上） |  |  |  | 标段： |  |  |  | 第 18 页 共 79 页
序号 | 项目编码 | 项目名称 | 项目特征描述 |  | 计量单位 | 工程量 | 金额（元）
[7 empty] | 综合单价 |  | 综合合价 | 其中
暂估价
59 | 010505001002 | 有梁板 | 1.混凝土种类:商品混凝土 2.混凝土强度等级:C35混凝土 3.综合考虑:运输、截面形式、类型、尺寸、施工高度、混凝土拌和要求、骨料粒径及因施工工艺需要掺外加剂 4.综合考虑泵送高度及其他增加费 5.未尽事项详见图纸、招标文件、工程量清单计价说明、国家相关规范等 |  | m3 | 1 | 745.9 |  | 745.9
60 | 010505001003 | 有梁板 | 1.混凝土种类:商品混凝土 2.混凝土强度等级:C35P8混凝土 3.综合考虑:运输、截面形式、类型、尺寸、施工高度、混凝土拌和要求、骨料粒径及因施工工艺需要掺外加剂 4.综合考虑泵送高度及其他增加费 5.未尽事项详见图纸、招标文件、工程量清单计价说明、国家相关规范等 |  | m3 | 1 | 749.96 |  | 749.96
61 | 010505001007 | 场馆看台 | 1.混凝土种类:商品混凝土 2.混凝土强度等级:C30混凝土 3.综合考虑:运输、截面形式、类型、尺寸、施工高度、混凝土拌和要求、骨料粒径及因施工工艺需要掺外加剂 4.综合考虑泵送高度及其他增加费 5.未尽事项详见图纸、招标文件、工程量清单计价说明、国家相关规范等 |  | m3 | 1 | 786.13 |  | 786.13
本页小计 | [8 empty] | 2281.99
注：为计取规费等的使用，可在表中增设其中：“定额人工费”。
表—08
分部分项工程和单价措施项目清单与计价表
工程名称：结构建筑工程(地上） |  |  |  | 标段： |  |  |  | 第 19 页 共 79 页
序号 | 项目编码 | 项目名称 | 项目特征描述 |  | 计量单位 | 工程量 | 金额（元）
[7 empty] | 综合单价 |  | 综合合价 | 其中
暂估价
62 | 010505001008 | 场馆看台 | 1.混凝土种类:商品混凝土 2.混凝土强度等级:C30P8混凝土 3.综合考虑:运输、截面形式、类型、尺寸、施工高度、混凝土拌和要求、骨料粒径及因施工工艺需要掺外加剂 4.综合考虑泵送高度及其他增加费 5.未尽事项详见图纸、招标文件、工程量清单计价说明、国家相关规范等 |  | m3 | 1 | 791.25 |  | 791.25
63 | 010505001009 | 场馆看台 | 1.混凝土种类:商品混凝土 2.混凝土强度等级:C35混凝土 3.综合考虑:运输、截面形式、类型、尺寸、施工高度、混凝土拌和要求、骨料粒径及因施工工艺需要掺外加剂 4.综合考虑泵送高度及其他增加费 5.未尽事项详见图纸、招标文件、工程量清单计价说明、国家相关规范等 |  | m3 | 1 | 802.42 |  | 802.42
64 | 010505001010 | 场馆看台 | 1.混凝土种类:商品混凝土 2.混凝土强度等级:C35P8混凝土 3.综合考虑:运输、截面形式、类型、尺寸、施工高度、混凝土拌和要求、骨料粒径及因施工工艺需要掺外加剂 4.综合考虑泵送高度及其他增加费 5.未尽事项详见图纸、招标文件、工程量清单计价说明、国家相关规范等 |  | m3 | 1 | 814.56 |  | 814.56
本页小计 | [8 empty] | 2408.23
注：为计取规费等的使用，可在表中增设其中：“定额人工费”。
表—08
分部分项工程和单价措施项目清单与计价表
工程名称：结构建筑工程(地上） |  |  |  | 标段： |  |  |  | 第 20 页 共 79 页
序号 | 项目编码 | 项目名称 | 项目特征描述 |  | 计量单位 | 工程量 | 金额（元）
[7 empty] | 综合单价 |  | 综合合价 | 其中
暂估价
65 | 010505001006 | 斜板 | 1.混凝土种类:商品混凝土 2.混凝土强度等级:C30混凝土 3.综合考虑:运输、截面形式、类型、尺寸、施工高度、混凝土拌和要求、骨料粒径及因施工工艺需要掺外加剂 4.综合考虑泵送高度及其他增加费 5.未尽事项详见图纸、招标文件、工程量清单计价说明、国家相关规范等 |  | m3 | 1 | 730.93 |  | 730.93
66 | 010505001005 | 斜板 | 1.混凝土种类:商品混凝土 2.混凝土强度等级:C35混凝土 3.综合考虑:运输、截面形式、类型、尺寸、施工高度、混凝土拌和要求、骨料粒径及因施工工艺需要掺外加剂 4.综合考虑泵送高度及其他增加费 5.未尽事项详见图纸、招标文件、工程量清单计价说明、国家相关规范等 |  | m3 | 1 | 757.32 |  | 757.32
67 | 010502002001 | 构造柱 | 1.混凝土种类:商品混凝土 2.混凝土强度等级:C20混凝土 3.综合考虑:运输、截面形式、类型、尺寸、施工高度、混凝土拌和要求、骨料粒径及因施工工艺需要掺外加剂 4.综合考虑泵送高度及其他增加费 5.未尽事项详见图纸、招标文件、工程量清单计价说明、国家相关规范等 |  | m3 | 1 | 887.58 |  | 887.58
本页小计 | [8 empty] | 2375.83
注：为计取规费等的使用，可在表中增设其中：“定额人工费”。
表—08
分部分项工程和单价措施项目清单与计价表
工程名称：结构建筑工程(地上） |  |  |  | 标段： |  |  |  | 第 21 页 共 79 页
序号 | 项目编码 | 项目名称 | 项目特征描述 |  | 计量单位 | 工程量 | 金额（元）
[7 empty] | 综合单价 |  | 综合合价 | 其中
暂估价
68 | 010502002002 | 构造柱 | 1.混凝土种类:商品混凝土 2.混凝土强度等级:C25混凝土 3.综合考虑:运输、截面形式、类型、尺寸、施工高度、混凝土拌和要求、骨料粒径及因施工工艺需要掺外加剂 4.综合考虑泵送高度及其他增加费 5.未尽事项详见图纸、招标文件、工程量清单计价说明、国家相关规范等 |  | m3 | 1 | 897.68 |  | 897.68
69 | 010503004001 | 圈梁 | 1.混凝土种类:商品混凝土 2.混凝土强度等级:C20混凝土 3.综合考虑:运输、截面形式、类型、尺寸、施工高度、混凝土拌和要求、骨料粒径及因施工工艺需要掺外加剂 4.综合考虑泵送高度及其他增加费 5.未尽事项详见图纸、招标文件、工程量清单计价说明、国家相关规范等 |  | m3 | 1 | 782.5 |  | 782.5
70 | 010503004004 | 圈梁 | 1.混凝土种类:商品混凝土 2.混凝土强度等级:C25混凝土 3.综合考虑:运输、截面形式、类型、尺寸、施工高度、混凝土拌和要求、骨料粒径及因施工工艺需要掺外加剂 4.综合考虑泵送高度及其他增加费 5.未尽事项详见图纸、招标文件、工程量清单计价说明、国家相关规范等 |  | m3 | 1 | 792.6 |  | 792.6
本页小计 | [8 empty] | 2472.78
注：为计取规费等的使用，可在表中增设其中：“定额人工费”。
表—08
分部分项工程和单价措施项目清单与计价表
工程名称：结构建筑工程(地上） |  |  |  | 标段： |  |  |  | 第 22 页 共 79 页
序号 | 项目编码 | 项目名称 | 项目特征描述 |  | 计量单位 | 工程量 | 金额（元）
[7 empty] | 综合单价 |  | 综合合价 | 其中
暂估价
71 | 010503005001 | 过梁 | 1.混凝土种类:商品混凝土 2.混凝土强度等级:C20混凝土 3.综合考虑:运输、截面形式、类型、尺寸、施工高度、混凝土拌和要求、骨料粒径及因施工工艺需要掺外加剂 4.综合考虑泵送高度及其他增加费 5.未尽事项详见图纸、招标文件、工程量清单计价说明、国家相关规范等 |  | m3 | 1 | 782.5 |  | 782.5
72 | 010503005002 | 过梁 | 1.混凝土种类:商品混凝土 2.混凝土强度等级:C25混凝土 3.综合考虑:运输、截面形式、类型、尺寸、施工高度、混凝土拌和要求、骨料粒径及因施工工艺需要掺外加剂 4.综合考虑泵送高度及其他增加费 5.未尽事项详见图纸、招标文件、工程量清单计价说明、国家相关规范等 |  | m3 | 1 | 792.6 |  | 792.6
73 | 010503004002 | 门槛、卫生间反坎 | 1.混凝土种类:商品混凝土 2.混凝土强度等级:C20混凝土 3.综合考虑:运输、截面形式、类型、尺寸、施工高度、混凝土拌和要求、骨料粒径及因施工工艺需要掺外加剂 4.综合考虑泵送高度及其他增加费 5.未尽事项详见图纸、招标文件、工程量清单计价说明、国家相关规范等 |  | m3 | 1 | 782.5 |  | 782.5
本页小计 | [8 empty] | 2357.6
注：为计取规费等的使用，可在表中增设其中：“定额人工费”。
表—08
分部分项工程和单价措施项目清单与计价表
工程名称：结构建筑工程(地上） |  |  |  | 标段： |  |  |  | 第 23 页 共 79 页
序号 | 项目编码 | 项目名称 | 项目特征描述 |  | 计量单位 | 工程量 | 金额（元）
[7 empty] | 综合单价 |  | 综合合价 | 其中
暂估价
74 | 010503004005 | 门槛、卫生间反坎 | 1.混凝土种类:商品混凝土 2.混凝土强度等级:C25混凝土 3.综合考虑:运输、截面形式、类型、尺寸、施工高度、混凝土拌和要求、骨料粒径及因施工工艺需要掺外加剂 4.综合考虑泵送高度及其他增加费 5.未尽事项详见图纸、招标文件、工程量清单计价说明、国家相关规范等 |  | m3 | 1 | 792.6 |  | 792.6
75 | 010503004003 | 砌体墙根现浇混凝土带 | 1.混凝土种类:商品混凝土 2.混凝土强度等级:C20混凝土 3.综合考虑:运输、截面形式、类型、尺寸、施工高度、混凝土拌和要求、骨料粒径及因施工工艺需要掺外加剂 4.综合考虑泵送高度及其他增加费 5.未尽事项详见图纸、招标文件、工程量清单计价说明、国家相关规范等 |  | m3 | 1 | 782.5 |  | 782.5
76 | 010503004006 | 砌体墙根现浇混凝土带 | 1.混凝土种类:商品混凝土 2.混凝土强度等级:C25混凝土 3.综合考虑:运输、截面形式、类型、尺寸、施工高度、混凝土拌和要求、骨料粒径及因施工工艺需要掺外加剂 4.综合考虑泵送高度及其他增加费 5.未尽事项详见图纸、招标文件、工程量清单计价说明、国家相关规范等 |  | m3 | 1 | 792.6 |  | 792.6
本页小计 | [8 empty] | 2367.7
注：为计取规费等的使用，可在表中增设其中：“定额人工费”。
表—08
分部分项工程和单价措施项目清单与计价表
工程名称：结构建筑工程(地上） |  |  |  | 标段： |  |  |  | 第 24 页 共 79 页
序号 | 项目编码 | 项目名称 | 项目特征描述 |  | 计量单位 | 工程量 | 金额（元）
[7 empty] | 综合单价 |  | 综合合价 | 其中
暂估价
77 | 010505008001 | 雨篷、悬挑板、阳台板 | 1.混凝土种类:商品混凝土 2.混凝土强度等级:C30混凝土 3.综合考虑:运输、截面形式、类型、尺寸、施工高度、混凝土拌和要求、骨料粒径及因施工工艺需要掺外加剂 4.综合考虑泵送高度及其他增加费 5.未尽事项详见图纸、招标文件、工程量清单计价说明、国家相关规范等 |  | m3 | 1 | 910.84 |  | 910.84
78 | 010505008002 | 雨篷、悬挑板、阳台板 | 1.混凝土种类:商品混凝土 2.混凝土强度等级:C35混凝土 3.综合考虑:运输、截面形式、类型、尺寸、施工高度、混凝土拌和要求、骨料粒径及因施工工艺需要掺外加剂 4.综合考虑泵送高度及其他增加费 5.未尽事项详见图纸、招标文件、工程量清单计价说明、国家相关规范等 |  | m3 | 1 | 937.23 |  | 937.23
79 | 010505007001 | 天沟(檐沟)、挑檐板 | 1.混凝土种类:商品混凝土 2.混凝土强度等级:C30混凝土 3.综合考虑:运输、截面形式、类型、尺寸、施工高度、混凝土拌和要求、骨料粒径及因施工工艺需要掺外加剂 4.综合考虑泵送高度及其他增加费 5.未尽事项详见图纸、招标文件、工程量清单计价说明、国家相关规范等 |  | m3 | 1 | 935.43 |  | 935.43
本页小计 | [8 empty] | 2783.5
注：为计取规费等的使用，可在表中增设其中：“定额人工费”。
表—08
分部分项工程和单价措施项目清单与计价表
工程名称：结构建筑工程(地上） |  |  |  | 标段： |  |  |  | 第 25 页 共 79 页
序号 | 项目编码 | 项目名称 | 项目特征描述 |  | 计量单位 | 工程量 | 金额（元）
[7 empty] | 综合单价 |  | 综合合价 | 其中
暂估价
80 | 010505007002 | 天沟(檐沟)、挑檐板 | 1.混凝土种类:商品混凝土 2.混凝土强度等级:C35混凝土 3.综合考虑:运输、截面形式、类型、尺寸、施工高度、混凝土拌和要求、骨料粒径及因施工工艺需要掺外加剂 4.综合考虑泵送高度及其他增加费 5.未尽事项详见图纸、招标文件、工程量清单计价说明、国家相关规范等 |  | m3 | 1 | 961.82 |  | 961.82
81 | 010505006001 | 栏板、反檐 | 1.混凝土种类:商品混凝土 2.混凝土强度等级:C20混凝土 3.综合考虑:运输、截面形式、类型、尺寸、施工高度、混凝土拌和要求、骨料粒径及因施工工艺需要掺外加剂 4.综合考虑泵送高度及其他增加费 5.未尽事项详见图纸、招标文件、工程量清单计价说明、国家相关规范等 |  | m3 | 1 | 890.61 |  | 890.61
82 | 010505006002 | 栏板、反檐 | 1.混凝土种类:商品混凝土 2.混凝土强度等级:C25混凝土 3.综合考虑:运输、截面形式、类型、尺寸、施工高度、混凝土拌和要求、骨料粒径及因施工工艺需要掺外加剂 4.综合考虑泵送高度及其他增加费 5.未尽事项详见图纸、招标文件、工程量清单计价说明、国家相关规范等 |  | m3 | 1 | 908.88 |  | 908.88
本页小计 | [8 empty] | 2761.31
注：为计取规费等的使用，可在表中增设其中：“定额人工费”。
表—08
分部分项工程和单价措施项目清单与计价表
工程名称：结构建筑工程(地上） |  |  |  | 标段： |  |  |  | 第 26 页 共 79 页
序号 | 项目编码 | 项目名称 | 项目特征描述 |  | 计量单位 | 工程量 | 金额（元）
[7 empty] | 综合单价 |  | 综合合价 | 其中
暂估价
83 | 010505006003 | 栏板、反檐 | 1.混凝土种类:商品混凝土 2.混凝土强度等级:C30混凝土 3.综合考虑:运输、截面形式、类型、尺寸、施工高度、混凝土拌和要求、骨料粒径及因施工工艺需要掺外加剂 4.综合考虑泵送高度及其他增加费 5.未尽事项详见图纸、招标文件、工程量清单计价说明、国家相关规范等 |  | m3 | 1 | 909.9 |  | 909.9
84 | 010504004002 | 毛石混凝土挡土墙 | 1.混凝土种类:商品混凝土 2.混凝土强度等级:C30混凝土 3.综合考虑:运输、截面形式、类型、尺寸、施工高度、混凝土拌和要求、骨料粒径及因施工工艺需要掺外加剂 4.综合考虑泵送高度及其他增加费 5.未尽事项详见图纸、招标文件、工程量清单计价说明、国家相关规范等 |  | m3 | 1 | 742.55 |  | 742.55
85 | 010506001001 | 直形楼梯 | 1.混凝土种类:商品混凝土 2.混凝土强度等级:C30混凝土 3.综合考虑:运输、截面形式、类型、尺寸、施工高度、混凝土拌和要求、骨料粒径及因施工工艺需要掺外加剂 4.综合考虑泵送高度及其他增加费 5.未尽事项详见图纸、招标文件、工程量清单计价说明、国家相关规范等 |  | m3 | 1 | 783.99 |  | 783.99
本页小计 | [8 empty] | 2436.44
注：为计取规费等的使用，可在表中增设其中：“定额人工费”。
表—08
分部分项工程和单价措施项目清单与计价表
工程名称：结构建筑工程(地上） |  |  |  | 标段： |  |  |  | 第 27 页 共 79 页
序号 | 项目编码 | 项目名称 | 项目特征描述 |  | 计量单位 | 工程量 | 金额（元）
[7 empty] | 综合单价 |  | 综合合价 | 其中
暂估价
86 | 010506001002 | 直形楼梯 | 1.混凝土种类:商品混凝土 2.混凝土强度等级:C35混凝土 3.综合考虑:运输、截面形式、类型、尺寸、施工高度、混凝土拌和要求、骨料粒径及因施工工艺需要掺外加剂 4.综合考虑泵送高度及其他增加费 5.未尽事项详见图纸、招标文件、工程量清单计价说明、国家相关规范等 |  | m3 | 1 | 810.38 |  | 810.38
87 | 010507002001 | 室外地坪 | 1.混凝土种类:商品混凝土 2.地坪厚度：10cm 3.混凝土强度等级:C15混凝土 4.综合考虑:运输、截面形式、类型、尺寸、施工高度、混凝土拌和要求、骨料粒径及因施工工艺需要掺外加剂 5.综合考虑泵送高度及其他增加费 6.未尽事项详见图纸、招标文件、工程量清单计价说明、国家相关规范等 |  | m2 | 1 | 74.38 |  | 74.38
88 | 010507002002 | 室外地坪 | 1.混凝土种类:商品混凝土 2.地坪厚度：10cm 3.混凝土强度等级:C20混凝土 4.综合考虑:运输、截面形式、类型、尺寸、施工高度、混凝土拌和要求、骨料粒径及因施工工艺需要掺外加剂 5.综合考虑泵送高度及其他增加费 6.未尽事项详见图纸、招标文件、工程量清单计价说明、国家相关规范等 |  | m2 | 1 | 75.4 |  | 75.4
本页小计 | [8 empty] | 960.16
注：为计取规费等的使用，可在表中增设其中：“定额人工费”。
表—08
分部分项工程和单价措施项目清单与计价表
工程名称：结构建筑工程(地上） |  |  |  | 标段： |  |  |  | 第 28 页 共 79 页
序号 | 项目编码 | 项目名称 | 项目特征描述 |  | 计量单位 | 工程量 | 金额（元）
[7 empty] | 综合单价 |  | 综合合价 | 其中
暂估价
89 | 010507004001 | 台阶 | 1.混凝土种类:商品混凝土 2.混凝土强度等级:C15混凝土 3.综合考虑:运输、截面形式、类型、尺寸、施工高度、混凝土拌和要求、骨料粒径及因施工工艺需要掺外加剂 4.综合考虑泵送高度及其他增加费 5.未尽事项详见图纸、招标文件、工程量清单计价说明、国家相关规范等 |  | m3 | 1 | 740.97 |  | 740.97
90 | 010507004002 | 台阶 | 1.混凝土种类:商品混凝土 2.混凝土强度等级:C20混凝土 3.综合考虑:运输、截面形式、类型、尺寸、施工高度、混凝土拌和要求、骨料粒径及因施工工艺需要掺外加剂 4.综合考虑泵送高度及其他增加费 5.未尽事项详见图纸、招标文件、工程量清单计价说明、国家相关规范等 |  | m3 | 1 | 742.99 |  | 742.99
91 | 010507007001 | 其他构件 | 1.混凝土种类:商品混凝土 2.混凝土强度等级:C20混凝土 3.综合考虑:运输、截面形式、类型、尺寸、施工高度、混凝土拌和要求、骨料粒径及因施工工艺需要掺外加剂 4.综合考虑泵送高度及其他增加费 5.未尽事项详见图纸、招标文件、工程量清单计价说明、国家相关规范等 |  | m3 | 1 | 1051.87 |  | 1051.87
本页小计 | [8 empty] | 2535.83
注：为计取规费等的使用，可在表中增设其中：“定额人工费”。
表—08
分部分项工程和单价措施项目清单与计价表
工程名称：结构建筑工程(地上） |  |  |  | 标段： |  |  |  | 第 29 页 共 79 页
序号 | 项目编码 | 项目名称 | 项目特征描述 |  | 计量单位 | 工程量 | 金额（元）
[7 empty] | 综合单价 |  | 综合合价 | 其中
暂估价
92 | 010507007002 | 其他构件 | 1.混凝土种类:商品混凝土 2.混凝土强度等级:C25混凝土 3.综合考虑:运输、截面形式、类型、尺寸、施工高度、混凝土拌和要求、骨料粒径及因施工工艺需要掺外加剂 4.综合考虑泵送高度及其他增加费 5.未尽事项详见图纸、招标文件、工程量清单计价说明、国家相关规范等 |  | m3 | 1 | 1061.97 |  | 1061.97
93 | 010512001001 | 预制混凝土板 | 1.混凝土种类:商品混凝土 2.混凝土强度等级:C20混凝土 3.综合考虑:运输、截面形式、类型、尺寸、施工高度、混凝土拌和要求、骨料粒径及因施工工艺需要掺外加剂、预制混凝土构件的制作安装 4.综合考虑泵送高度及其他增加费 5.未尽事项详见图纸、招标文件、工程量清单计价说明、国家相关规范等 |  | m3 | 1 | 1166.31 |  | 1166.31
94 | 010512001002 | 预制混凝土板 | 1.混凝土种类:商品混凝土 2.混凝土强度等级:C25混凝土 3.综合考虑:运输、截面形式、类型、尺寸、施工高度、混凝土拌和要求、骨料粒径及因施工工艺需要掺外加剂、预制混凝土构件的制作安装 4.综合考虑泵送高度及其他增加费 5.未尽事项详见图纸、招标文件、工程量清单计价说明、国家相关规范等 |  | m3 | 1 | 1176.41 |  | 1176.41
95 | 010515001001 | 现浇构件钢筋 | 1.钢筋种类、规格:III级钢筋10以内 2.综合考虑:砼浇筑方式、连接方式、安装部位、抗震等级，接头费用 3.未尽事项详见图纸、招标文件、工程量清单计价说明、国家相关规范等 |  | t | 1 | 5883.93 |  | 5883.93
本页小计 | [8 empty] | 9288.62
注：为计取规费等的使用，可在表中增设其中：“定额人工费”。
表—08
分部分项工程和单价措施项目清单与计价表
工程名称：结构建筑工程(地上） |  |  |  | 标段： |  |  |  | 第 30 页 共 79 页
序号 | 项目编码 | 项目名称 | 项目特征描述 |  | 计量单位 | 工程量 | 金额（元）
[7 empty] | 综合单价 |  | 综合合价 | 其中
暂估价
96 | 010515001002 | 现浇构件钢筋 | 1.钢筋种类、规格:III级钢筋25以内 2.综合考虑:砼浇筑方式、连接方式、安装部位、抗震等级，接头费用 3.未尽事项详见图纸、招标文件、工程量清单计价说明、国家相关规范等 |  | t | 1 | 5616.32 |  | 5616.32
97 | 010515001003 | 现浇构件钢筋 | 1.钢筋种类、规格:III级钢筋25以外 2.综合考虑:砼浇筑方式、连接方式、安装部位、抗震等级，接头费用 3.未尽事项详见图纸、招标文件、工程量清单计价说明、国家相关规范等 |  | t | 1 | 5607.57 |  | 5607.57
98 | 010515001004 | 现浇构件钢筋 | 1.现浇构件圆钢 φ10内 2.综合考虑:砼浇筑方式、连接方式、安装部位、抗震等级，接头费用 3.未尽事项详见图纸、招标文件、工程量清单计价说明、国家相关规范等 |  | t | 1 | 6079.35 |  | 6079.35
99 | 010515001005 | 现浇构件钢筋 | 1.现浇构件圆钢 φ25内 2.综合考虑:砼浇筑方式、连接方式、安装部位、抗震等级，接头费用 3.未尽事项详见图纸、招标文件、工程量清单计价说明、国家相关规范等 |  | t | 1 | 5011.04 |  | 5011.04
100 | 010515001006 | 现浇构件钢筋 | 1.钢筋种类、规格:I级箍筋φ10以内 2.综合考虑:砼浇筑方式、连接方式、安装部位、接头费用 3.未尽事项详见图纸、招标文件、工程量清单计价说明、国家相关规范等 |  | t | 1 | 6995.26 |  | 6995.26
本页小计 | [8 empty] | 29309.54
注：为计取规费等的使用，可在表中增设其中：“定额人工费”。
表—08
分部分项工程和单价措施项目清单与计价表
工程名称：结构建筑工程(地上） |  |  |  | 标段： |  |  |  | 第 31 页 共 79 页
序号 | 项目编码 | 项目名称 | 项目特征描述 |  | 计量单位 | 工程量 | 金额（元）
[7 empty] | 综合单价 |  | 综合合价 | 其中
暂估价
101 | 010515001007 | 现浇构件钢筋 | 1.钢筋种类、规格：III级箍筋φ10以内 2.综合考虑:砼浇筑方式、连接方式、安装部位、抗震等级，接头费用 3.未尽事项详见图纸、招标文件、工程量清单计价说明、国家相关规范等 |  | t | 1 | 7243.84 |  | 7243.84
102 | 010515001008 | 现浇构件钢筋 | 1.钢筋种类、规格:III级箍筋φ10以外 2.综合考虑:砼浇筑方式、连接方式、安装部位、抗震等级，接头费用 3.未尽事项详见图纸、招标文件、工程量清单计价说明、国家相关规范等 |  | t | 1 | 5843.41 |  | 5843.41
103 | 010515001009 | 现浇构件钢筋 | 1.钢筋种类、规格:III级HRB400E钢筋25以内 2.综合考虑:砼浇筑方式、钢筋规格、连接方式、安装部位 3.综合考虑超高降效及其他增加费 4.未尽事项详见图纸、招标文件、工程量清单计价说明、国家相关规范等 |  | t | 1 | 5707.11 |  | 5707.11
104 | 010516002001 | 预埋铁件 | 1.铁件尺寸:设计图示 2.除锈、防锈:综合考虑 3.未尽事项详见图纸、招标文件、工程量清单计价说明、国家相关规范等 |  | t | 1 | 11916.23 |  | 11916.23
本页小计 | [8 empty] | 30710.59
注：为计取规费等的使用，可在表中增设其中：“定额人工费”。
表—08
分部分项工程和单价措施项目清单与计价表
工程名称：结构建筑工程(地上） |  |  |  | 标段： |  |  |  | 第 32 页 共 79 页
序号 | 项目编码 | 项目名称 | 项目特征描述 |  | 计量单位 | 工程量 | 金额（元）
[7 empty] | 综合单价 |  | 综合合价 | 其中
暂估价
105 | 穗010518003001 | 预制叠合板 | 1.构件类型:预制叠合板 2.混凝土等级：C30 3.钢筋含量：130-160 4.综合考虑构件制作、原材料、包装、运输、图纸深化、半成品及成品保护等运到施工现场堆放点前的所有工作内容 5.综合考虑构件内填充材料、混凝土外加剂、连接件、预埋件等 6.综合考虑结合面清理,构件吊装、就位、校正、垫实、固定、接头钢筋调直、焊接,搭设及拆除钢支撑等安装内容 7.含水电线管、套管、线盒等预埋增加费 8.综合考虑其他增加费 9.未尽事项详见图纸、招标文件、工程量清单计价说明、国家相关规范等 |  | m3 | 1 | 3471.53 |  | 3471.53
106 | 穗010518003002 | 预制叠合板 | 1.构件类型:预制叠合板 2.混凝土等级：C30 3.钢筋含量：160-190 4.综合考虑构件制作、原材料、包装、运输、图纸深化、半成品及成品保护等运到施工现场堆放点前的所有工作内容 5.综合考虑构件内填充材料、混凝土外加剂、连接件、预埋件等 6.综合考虑结合面清理,构件吊装、就位、校正、垫实、固定、接头钢筋调直、焊接,搭设及拆除钢支撑等安装内容 7.含水电线管、套管、线盒等预埋增加费 8.综合考虑其他增加费 9.未尽事项详见图纸、招标文件、工程量清单计价说明、国家相关规范等 |  | m3 | 1 | 3643.38 |  | 3643.38
本页小计 | [8 empty] | 7114.91
注：为计取规费等的使用，可在表中增设其中：“定额人工费”。
表—08
分部分项工程和单价措施项目清单与计价表
工程名称：结构建筑工程(地上） |  |  |  | 标段： |  |  |  | 第 33 页 共 79 页
序号 | 项目编码 | 项目名称 | 项目特征描述 |  | 计量单位 | 工程量 | 金额（元）
[7 empty] | 综合单价 |  | 综合合价 | 其中
暂估价
107 | 穗010518003003 | 预制叠合板 | 1.构件类型:预制叠合板 2.混凝土等级：C30 3.钢筋含量：190-220 4.综合考虑构件制作、原材料、包装、运输、图纸深化、半成品及成品保护等运到施工现场堆放点前的所有工作内容 5.综合考虑构件内填充材料、混凝土外加剂、连接件、预埋件等 6.综合考虑结合面清理,构件吊装、就位、校正、垫实、固定、接头钢筋调直、焊接,搭设及拆除钢支撑等安装内容 7.含水电线管、套管、线盒等预埋增加费 8.综合考虑其他增加费 9.未尽事项详见图纸、招标文件、工程量清单计价说明、国家相关规范等 |  | m3 | 1 | 3843.38 |  | 3843.38
108 | 穗010518003004 | 预制叠合板 | 1.构件类型:预制叠合板 2.混凝土等级：C30 3.钢筋含量：220-250 4.综合考虑构件制作、原材料、包装、运输、图纸深化、半成品及成品保护等运到施工现场堆放点前的所有工作内容 5.综合考虑构件内填充材料、混凝土外加剂、连接件、预埋件等 6.综合考虑结合面清理,构件吊装、就位、校正、垫实、固定、接头钢筋调直、焊接,搭设及拆除钢支撑等安装内容 7.含水电线管、套管、线盒等预埋增加费 8.综合考虑其他增加费 9.未尽事项详见图纸、招标文件、工程量清单计价说明、国家相关规范等 |  | m3 | 1 | 4035.33 |  | 4035.33
本页小计 | [8 empty] | 7878.71
注：为计取规费等的使用，可在表中增设其中：“定额人工费”。
表—08
分部分项工程和单价措施项目清单与计价表
工程名称：结构建筑工程(地上） |  |  |  | 标段： |  |  |  | 第 34 页 共 79 页
序号 | 项目编码 | 项目名称 | 项目特征描述 |  | 计量单位 | 工程量 | 金额（元）
[7 empty] | 综合单价 |  | 综合合价 | 其中
暂估价
109 | 穗010518007001 | 预制后浇混凝土 | 1.混凝土强度等级:C30混凝土 2.综合考虑:混凝土接触面处理、构件类型、构件截面形式、尺寸、施工高度、混凝土拌和要求、骨料粒径及因施工工艺需要掺外加剂、泵送混凝土增加费用 3.综合考虑其他增加费 4.未尽事项详见图纸、招标文件、工程量清单计价说明、国家相关规范等 |  | m3 | 1 | 741.69 |  | 741.69
110 | 穗010518007002 | 预制后浇混凝土 | 1.混凝土强度等级:C35混凝土 2.综合考虑:混凝土接触面处理、构件类型、构件截面形式、尺寸、施工高度、混凝土拌和要求、骨料粒径及因施工工艺需要掺外加剂、泵送混凝土增加费用 3.综合考虑其他增加费 4.未尽事项详见图纸、招标文件、工程量清单计价说明、国家相关规范等 |  | m3 | 1 | 768.17 |  | 768.17
本页小计 | [8 empty] | 1509.86
注：为计取规费等的使用，可在表中增设其中：“定额人工费”。
表—08
分部分项工程和单价措施项目清单与计价表
工程名称：结构建筑工程(地上） |  |  |  | 标段： |  |  |  | 第 35 页 共 79 页
序号 | 项目编码 | 项目名称 | 项目特征描述 |  | 计量单位 | 工程量 | 金额（元）
[7 empty] | 综合单价 |  | 综合合价 | 其中
暂估价
111 | 穗010518004001 | 预制混凝土外墙 | 1.构件类型:预制混凝土外墙 2.混凝土等级：C30 3.钢筋含量：85-100 4.综合考虑构件制作、原材料、包装、运输、图纸深化、半成品及成品保护等运到施工现场堆放点前的所有工作内容 5.综合考虑构件内填充材料、混凝土外加剂、连接件、预埋件、连接方式等 6.综合考虑注浆料材质规格 7.综合考虑结合面清理,构件吊装、就位、校正、垫实、固定、接头钢筋调直、焊接,搭设及拆除钢支撑、注浆料搅拌、注浆、养护、现场清理等安装内容 8.含水电线管、套管、线盒等预埋增加费 9.综合考虑其他增加费 10.未尽事项详见图纸、招标文件、工程量清单计价说明、国家相关规范等 |  | m3 | 1 | 3265.65 |  | 3265.65
本页小计 | [8 empty] | 3265.65
注：为计取规费等的使用，可在表中增设其中：“定额人工费”。
表—08
分部分项工程和单价措施项目清单与计价表
工程名称：结构建筑工程(地上） |  |  |  | 标段： |  |  |  | 第 36 页 共 79 页
序号 | 项目编码 | 项目名称 | 项目特征描述 |  | 计量单位 | 工程量 | 金额（元）
[7 empty] | 综合单价 |  | 综合合价 | 其中
暂估价
112 | 穗010518004004 | 预制混凝土外墙 | 1.构件类型:预制混凝土外墙 2.混凝土等级：C30 3.钢筋含量：100-115 4.综合考虑构件制作、原材料、包装、运输、图纸深化、半成品及成品保护等运到施工现场堆放点前的所有工作内容 5.综合考虑构件内填充材料、混凝土外加剂、连接件、预埋件、连接方式等 6.综合考虑注浆料材质规格 7.综合考虑结合面清理,构件吊装、就位、校正、垫实、固定、接头钢筋调直、焊接,搭设及拆除钢支撑、注浆料搅拌、注浆、养护、现场清理等安装内容 8.含水电线管、套管、线盒等预埋增加费 9.综合考虑其他增加费 10.未尽事项详见图纸、招标文件、工程量清单计价说明、国家相关规范等 |  | m3 | 1 | 3363.14 |  | 3363.14
本页小计 | [8 empty] | 3363.14
注：为计取规费等的使用，可在表中增设其中：“定额人工费”。
表—08
分部分项工程和单价措施项目清单与计价表
工程名称：结构建筑工程(地上） |  |  |  | 标段： |  |  |  | 第 37 页 共 79 页
序号 | 项目编码 | 项目名称 | 项目特征描述 |  | 计量单位 | 工程量 | 金额（元）
[7 empty] | 综合单价 |  | 综合合价 | 其中
暂估价
113 | 穗010518004005 | 预制混凝土外墙 | 1.构件类型:预制混凝土外墙 2.混凝土等级：C30 3.钢筋含量：115-130 4.综合考虑构件制作、原材料、包装、运输、图纸深化、半成品及成品保护等运到施工现场堆放点前的所有工作内容 5.综合考虑构件内填充材料、混凝土外加剂、连接件、预埋件、连接方式等 6.综合考虑注浆料材质规格 7.综合考虑结合面清理,构件吊装、就位、校正、垫实、固定、接头钢筋调直、焊接,搭设及拆除钢支撑、注浆料搅拌、注浆、养护、现场清理等安装内容 8.含水电线管、套管、线盒等预埋增加费 9.综合考虑其他增加费 10.未尽事项详见图纸、招标文件、工程量清单计价说明、国家相关规范等 |  | m3 | 1 | 3456.6 |  | 3456.6
本页小计 | [8 empty] | 3456.6
注：为计取规费等的使用，可在表中增设其中：“定额人工费”。
表—08
分部分项工程和单价措施项目清单与计价表
工程名称：结构建筑工程(地上） |  |  |  | 标段： |  |  |  | 第 38 页 共 79 页
序号 | 项目编码 | 项目名称 | 项目特征描述 |  | 计量单位 | 工程量 | 金额（元）
[7 empty] | 综合单价 |  | 综合合价 | 其中
暂估价
114 | 穗010518004006 | 预制混凝土外墙 | 1.构件类型:预制混凝土外墙 2.混凝土等级：C30 3.钢筋含量：130-145 4.综合考虑构件制作、原材料、包装、运输、图纸深化、半成品及成品保护等运到施工现场堆放点前的所有工作内容 5.综合考虑构件内填充材料、混凝土外加剂、连接件、预埋件、连接方式等 6.综合考虑注浆料材质规格 7.综合考虑结合面清理,构件吊装、就位、校正、垫实、固定、接头钢筋调直、焊接,搭设及拆除钢支撑、注浆料搅拌、注浆、养护、现场清理等安装内容 8.含水电线管、套管、线盒等预埋增加费 9.综合考虑其他增加费 10.未尽事项详见图纸、招标文件、工程量清单计价说明、国家相关规范等 |  | m3 | 1 | 3565.14 |  | 3565.14
本页小计 | [8 empty] | 3565.14
注：为计取规费等的使用，可在表中增设其中：“定额人工费”。
表—08
分部分项工程和单价措施项目清单与计价表
工程名称：结构建筑工程(地上） |  |  |  | 标段： |  |  |  | 第 39 页 共 79 页
序号 | 项目编码 | 项目名称 | 项目特征描述 |  | 计量单位 | 工程量 | 金额（元）
[7 empty] | 综合单价 |  | 综合合价 | 其中
暂估价
115 | 穗010518004002 | 预制轻质内隔墙 100厚 | 1.构件类型:100厚预制轻质内隔墙 2.综合考虑砌体材料、线条及零星项目、楼层高度； 3.综合考虑构件制作、原材料、包装、运输、图纸深化、半成品及成品保护等运到施工现场堆放点前的所有工作内容 4.综合考虑场内运输、安装、切板、门边洞口收口、墙端及预留洞口收口、补平、挂玻璃纤维网、挤浆、打胶、勾缝 6.综合考虑水电线管、套管、线盒等预埋 7.含开槽、挂网、抗裂砂浆补槽、施工水电；含混凝土开凿补槽和防火堵洞； 8.墙板洞口的切割（包括但不限于风洞口、机电开口等）； 9.综合考虑其他增加费 10.未尽事项详见图纸、招标文件、工程量清单计价说明、国家相关规范等 |  | ㎡ | 1 | 108.8 |  | 108.8
本页小计 | [8 empty] | 108.8
注：为计取规费等的使用，可在表中增设其中：“定额人工费”。
表—08
分部分项工程和单价措施项目清单与计价表
工程名称：结构建筑工程(地上） |  |  |  | 标段： |  |  |  | 第 40 页 共 79 页
序号 | 项目编码 | 项目名称 | 项目特征描述 |  | 计量单位 | 工程量 | 金额（元）
[7 empty] | 综合单价 |  | 综合合价 | 其中
暂估价
116 | 穗010518004003 | 预制轻质内隔墙 200厚 | 1.构件类型:200厚预制轻质内隔墙 2.综合考虑砌体材料、线条及零星项目、楼层高度； 3.综合考虑构件制作、原材料、包装、运输、图纸深化、半成品及成品保护等运到施工现场堆放点前的所有工作内容 4.综合考虑场内运输、安装、切板、门边洞口收口、墙端及预留洞口收口、补平、挂玻璃纤维网、挤浆、打胶、勾缝 6.综合考虑水电线管、套管、线盒等预埋 7.含开槽、挂网、抗裂砂浆补槽、施工水电；含混凝土开凿补槽和防火堵洞； 8.墙板洞口的切割（包括但不限于风洞口、机电开口等）； 9.综合考虑其他增加费 10.未尽事项详见图纸、招标文件、工程量清单计价说明、国家相关规范等 |  | ㎡ | 1 | 151.79 |  | 151.79
本页小计 | [8 empty] | 151.79
注：为计取规费等的使用，可在表中增设其中：“定额人工费”。
表—08
分部分项工程和单价措施项目清单与计价表
工程名称：结构建筑工程(地上） |  |  |  | 标段： |  |  |  | 第 41 页 共 79 页
序号 | 项目编码 | 项目名称 | 项目特征描述 |  | 计量单位 | 工程量 | 金额（元）
[7 empty] | 综合单价 |  | 综合合价 | 其中
暂估价
117 | 穗010518004013 | 预制混凝土柱 | 1.构件类型:预制混凝土柱 2.混凝土等级：C35 3.钢筋含量：180-195 4.综合考虑构件制作、原材料、包装、运输、图纸深化、半成品及成品保护等运到施工现场堆放点前的所有工作内容 5.综合考虑构件内填充材料、混凝土外加剂、连接件、预埋件、连接方式等 6.综合考虑注浆料材质规格 7.综合考虑结合面清理,构件吊装、就位、校正、垫实、固定、接头钢筋调直、焊接,搭设及拆除钢支撑、注浆料搅拌、注浆、养护、现场清理等安装内容 8.含水电线管、套管、线盒等预埋增加费 9.综合考虑其他增加费 10.未尽事项详见图纸、招标文件、工程量清单计价说明、国家相关规范等 |  | m3 | 1 | 4024.09 |  | 4024.09
本页小计 | [8 empty] | 4024.09
注：为计取规费等的使用，可在表中增设其中：“定额人工费”。
表—08
分部分项工程和单价措施项目清单与计价表
工程名称：结构建筑工程(地上） |  |  |  | 标段： |  |  |  | 第 42 页 共 79 页
序号 | 项目编码 | 项目名称 | 项目特征描述 |  | 计量单位 | 工程量 | 金额（元）
[7 empty] | 综合单价 |  | 综合合价 | 其中
暂估价
118 | 穗010518004014 | 预制混凝土柱 | 1.构件类型:预制混凝土柱 2.混凝土等级：C35 3.钢筋含量：195-210 4.综合考虑构件制作、原材料、包装、运输、图纸深化、半成品及成品保护等运到施工现场堆放点前的所有工作内容 5.综合考虑构件内填充材料、混凝土外加剂、连接件、预埋件、连接方式等 6.综合考虑注浆料材质规格 7.综合考虑结合面清理,构件吊装、就位、校正、垫实、固定、接头钢筋调直、焊接,搭设及拆除钢支撑、注浆料搅拌、注浆、养护、现场清理等安装内容 8.含水电线管、套管、线盒等预埋增加费 9.综合考虑其他增加费 10.未尽事项详见图纸、招标文件、工程量清单计价说明、国家相关规范等 |  | m3 | 1 | 4106.5 |  | 4106.5
本页小计 | [8 empty] | 4106.5
注：为计取规费等的使用，可在表中增设其中：“定额人工费”。
表—08
分部分项工程和单价措施项目清单与计价表
工程名称：结构建筑工程(地上） |  |  |  | 标段： |  |  |  | 第 43 页 共 79 页
序号 | 项目编码 | 项目名称 | 项目特征描述 |  | 计量单位 | 工程量 | 金额（元）
[7 empty] | 综合单价 |  | 综合合价 | 其中
暂估价
119 | 穗010518004015 | 预制混凝土柱 | 1.构件类型:预制混凝土柱 2.混凝土等级：C35 3.钢筋含量：210-225 4.综合考虑构件制作、原材料、包装、运输、图纸深化、半成品及成品保护等运到施工现场堆放点前的所有工作内容 5.综合考虑构件内填充材料、混凝土外加剂、连接件、预埋件、连接方式等 6.综合考虑注浆料材质规格 7.综合考虑结合面清理,构件吊装、就位、校正、垫实、固定、接头钢筋调直、焊接,搭设及拆除钢支撑、注浆料搅拌、注浆、养护、现场清理等安装内容 8.含水电线管、套管、线盒等预埋增加费 9.综合考虑其他增加费 10.未尽事项详见图纸、招标文件、工程量清单计价说明、国家相关规范等 |  | m3 | 1 | 4192.93 |  | 4192.93
本页小计 | [8 empty] | 4192.93
注：为计取规费等的使用，可在表中增设其中：“定额人工费”。
表—08
分部分项工程和单价措施项目清单与计价表
工程名称：结构建筑工程(地上） |  |  |  | 标段： |  |  |  | 第 44 页 共 79 页
序号 | 项目编码 | 项目名称 | 项目特征描述 |  | 计量单位 | 工程量 | 金额（元）
[7 empty] | 综合单价 |  | 综合合价 | 其中
暂估价
120 | 穗010518004016 | 预制混凝土柱 | 1.构件类型:预制混凝土柱 2.混凝土等级：C35 3.钢筋含量：225-240 4.综合考虑构件制作、原材料、包装、运输、图纸深化、半成品及成品保护等运到施工现场堆放点前的所有工作内容 5.综合考虑构件内填充材料、混凝土外加剂、连接件、预埋件、连接方式等 6.综合考虑注浆料材质规格 7.综合考虑结合面清理,构件吊装、就位、校正、垫实、固定、接头钢筋调直、焊接,搭设及拆除钢支撑、注浆料搅拌、注浆、养护、现场清理等安装内容 8.含水电线管、套管、线盒等预埋增加费 9.综合考虑其他增加费 10.未尽事项详见图纸、招标文件、工程量清单计价说明、国家相关规范等 |  | m3 | 1 | 4286.4 |  | 4286.4
本页小计 | [8 empty] | 4286.4
注：为计取规费等的使用，可在表中增设其中：“定额人工费”。
表—08
分部分项工程和单价措施项目清单与计价表
工程名称：结构建筑工程(地上） |  |  |  | 标段： |  |  |  | 第 45 页 共 79 页
序号 | 项目编码 | 项目名称 | 项目特征描述 |  | 计量单位 | 工程量 | 金额（元）
[7 empty] | 综合单价 |  | 综合合价 | 其中
暂估价
121 | 穗010518005001 | 预制混凝土楼梯 | 1.构件类型:预制楼梯 2.混凝土等级：C30 3.钢筋含量：80-100 4.综合考虑构件制作、原材料、包装、运输、图纸深化、半成品及成品保护等运到施工现场堆放点前的所有工作内容 5.综合考虑构件内填充材料、混凝土外加剂、连接件、预埋件等 6.综合考虑结合面清理,构件吊装、就位、校正、垫实、固定、接头钢筋调直、焊接,搭设及拆除钢支撑、注浆、嵌缝打胶等安装内容 7.含水电线管、套管、线盒等预埋增加费 8.综合考虑其他增加费 9.未尽事项详见图纸、招标文件、工程量清单计价说明、国家相关规范等 |  | m3 | 1 | 3551.81 |  | 3551.81
122 | 穗010518005002 | 预制混凝土楼梯 | 1.构件类型:预制楼梯 2.混凝土等级：C30 3.钢筋含量：100-120 4.综合考虑构件制作、原材料、包装、运输、图纸深化、半成品及成品保护等运到施工现场堆放点前的所有工作内容 5.综合考虑构件内填充材料、混凝土外加剂、连接件、预埋件等 6.综合考虑结合面清理,构件吊装、就位、校正、垫实、固定、接头钢筋调直、焊接,搭设及拆除钢支撑、注浆、嵌缝打胶等安装内容 7.含水电线管、套管、线盒等预埋增加费 8.综合考虑其他增加费 9.未尽事项详见图纸、招标文件、工程量清单计价说明、国家相关规范等 |  | m3 | 1 | 3659.35 |  | 3659.35
本页小计 | [8 empty] | 7211.16
注：为计取规费等的使用，可在表中增设其中：“定额人工费”。
表—08
分部分项工程和单价措施项目清单与计价表
工程名称：结构建筑工程(地上） |  |  |  | 标段： |  |  |  | 第 46 页 共 79 页
序号 | 项目编码 | 项目名称 | 项目特征描述 |  | 计量单位 | 工程量 | 金额（元）
[7 empty] | 综合单价 |  | 综合合价 | 其中
暂估价
123 | 穗010518005003 | 预制混凝土楼梯 | 1.构件类型:预制楼梯 2.混凝土等级：C30 3.钢筋含量：120-140 4.综合考虑构件制作、原材料、包装、运输、图纸深化、半成品及成品保护等运到施工现场堆放点前的所有工作内容 5.综合考虑构件内填充材料、混凝土外加剂、连接件、预埋件等 6.综合考虑结合面清理,构件吊装、就位、校正、垫实、固定、接头钢筋调直、焊接,搭设及拆除钢支撑、注浆、嵌缝打胶等安装内容 7.含水电线管、套管、线盒等预埋增加费 8.综合考虑其他增加费 9.未尽事项详见图纸、招标文件、工程量清单计价说明、国家相关规范等 |  | m3 | 1 | 3759.85 |  | 3759.85
124 | 穗010518005004 | 预制混凝土楼梯 | 1.构件类型:预制楼梯 2.混凝土等级：C30 3.钢筋含量：140-160 4.综合考虑构件制作、原材料、包装、运输、图纸深化、半成品及成品保护等运到施工现场堆放点前的所有工作内容 5.综合考虑构件内填充材料、混凝土外加剂、连接件、预埋件等 6.综合考虑结合面清理,构件吊装、就位、校正、垫实、固定、接头钢筋调直、焊接,搭设及拆除钢支撑、注浆、嵌缝打胶等安装内容 7.含水电线管、套管、线盒等预埋增加费 8.综合考虑其他增加费 9.未尽事项详见图纸、招标文件、工程量清单计价说明、国家相关规范等 |  | m3 | 1 | 3917.63 |  | 3917.63
本页小计 | [8 empty] | 7677.48
注：为计取规费等的使用，可在表中增设其中：“定额人工费”。
表—08
分部分项工程和单价措施项目清单与计价表
工程名称：结构建筑工程(地上） |  |  |  | 标段： |  |  |  | 第 47 页 共 79 页
序号 | 项目编码 | 项目名称 | 项目特征描述 |  | 计量单位 | 工程量 | 金额（元）
[7 empty] | 综合单价 |  | 综合合价 | 其中
暂估价
125 | 穗010518008001 | 后浇混凝土浇捣 | 1.钢筋种类、规格:III级钢筋 2.综合考虑:砼浇筑方式、钢筋规格、连接方式、安装部位、使用抗震钢筋 3.综合考虑其他增加费 4.未尽事项详见图纸、招标文件、工程量清单计价说明、国家相关规范等 |  | t | 1 | 5850.64 |  | 5850.64
126 | 穗010518008002 | 后浇混凝土浇捣 | 1.钢筋种类、规格:III级钢箍筋 2.综合考虑:砼浇筑方式、钢筋规格、连接方式、安装部位、使用抗震钢筋 3.综合考虑其他增加费 4.未尽事项详见图纸、招标文件、工程量清单计价说明、国家相关规范等 |  | t | 1 | 7835.9 |  | 7835.9
| A.6 | 金属结构工程 | [6 empty] | 20461.21
127 | 010606008001 | 钢梯 | 1.钢爬梯 2.详图纸大样 3.综合考虑:连接方式及钢筋处理 4.防火要求:综合考虑 5.综合考虑：钢材厚度、规格、连接方式、安装、运距、除锈、油漆、钢构件的检测、探伤 6.未尽事项详见图纸、招标文件、工程量清单计价说明、国家相关规范等 |  | t | 1 | 7009.77 |  | 7009.77
128 | 010606008002 | 不锈钢爬梯 | 1.钢材品种、规格:详见图纸 2.钢梯形式:不锈钢爬梯制安 3.综合考虑:连接方式及钢筋处理 4.防火要求:综合考虑 5.综合考虑：钢材厚度、规格、连接方式、安装、运距、除锈、油漆、钢构件的检测、探伤 6.未尽事项详见图纸、招标文件、工程量清单计价说明、国家相关规范等 |  | t | 1 | 13451.44 |  | 13451.44
本页小计 | [8 empty] | 34147.75
注：为计取规费等的使用，可在表中增设其中：“定额人工费”。
表—08
分部分项工程和单价措施项目清单与计价表
工程名称：结构建筑工程(地上） |  |  |  | 标段： |  |  |  | 第 48 页 共 79 页
序号 | 项目编码 | 项目名称 | 项目特征描述 |  | 计量单位 | 工程量 | 金额（元）
[7 empty] | 综合单价 |  | 综合合价 | 其中
暂估价
| A.9 | 屋面及防水工程 | [6 empty] | 21933.49
129 | 010901001001 | 瓦屋面 | 1.陶土平瓦 2.综合考虑：铺装方式、材料费用、材料运输、基层处理、刷基层处理剂、涂刷防水膜、综合考虑搭接以及附加层、加强层的增加等相关费用 3.未尽事项详见图纸、招标文件、工程量清单计价说明、国家相关规范等 |  | m2 | 1 | 122.82 |  | 122.82
130 | 010601001002 | 瓦屋面钢骨架 | 1.镀锌钢方通顺水条 2.详图纸大样 3.综合考虑:连接方式及金属处理 4.防火要求:综合考虑 5.综合考虑：钢材厚度、规格、连接方式、安装、运距、除锈、油漆、钢构件的检测、探伤 6.未尽事项详见图纸、招标文件、工程量清单计价说明、国家相关规范等 |  | t | 1 | 10557.34 |  | 10557.34
131 | 010901002001 | 型材屋面 | 1.瓦楞装饰条（0.4mm厚单层深色彩钢板） 2.综合考虑连接方式、安装方法、运距，包括型材屋面板制作、安装、运输、防腐除锈、油漆、檩条、安装防水堵头、屋脊板,涂填缝膏等 3.未尽事项详见图纸、招标文件、工程量清单计价说明、国家相关规范等 |  | m2 | 1 | 117.74 |  | 117.74
本页小计 | [8 empty] | 10797.9
注：为计取规费等的使用，可在表中增设其中：“定额人工费”。
表—08
分部分项工程和单价措施项目清单与计价表
工程名称：结构建筑工程(地上） |  |  |  | 标段： |  |  |  | 第 49 页 共 79 页
序号 | 项目编码 | 项目名称 | 项目特征描述 |  | 计量单位 | 工程量 | 金额（元）
[7 empty] | 综合单价 |  | 综合合价 | 其中
暂估价
132 | 010901004001 | 玻璃雨棚 | 1.骨架类型:按设计图示综合考虑 2.固定类型、固定材料品种、规格:按设计图示综合考虑 3.面层材料品种、规格:6+1.52PVB+6夹层钢化玻璃 4.嵌缝、塞口材料种类:泡沫棒+硅酮密封胶 5.综合考虑:不锈钢水槽、采光带、施工工艺、运输 6.未尽事项详见图纸、招标文件、工程量清单计价说明、国家相关规范等 7.详11ZJ901图集 |  | m2 | 1 | 726.15 |  | 726.15
133 | 011204003001 | 水池墙面防水 U8 | 1.基层处理 2.刷聚合物乳液防水素浆一遍 3.5厚聚合物水泥防水砂浆 4.15厚WP M15水泥砂浆抹平压光 5.综合考虑:平、立面，砂浆种类、厚度、配合比 6.清理基层、砂浆制作、运输、刷水泥浆、抹平压实、其它 7.综合考虑48小时蓄水检查工序等所产生的费用，详见图纸 8.未尽事项详见图纸、招标文件、工程量清单计价说明、国家相关规范等 |  | m2 | 1 | 53.54 |  | 53.54
本页小计 | [8 empty] | 779.69
注：为计取规费等的使用，可在表中增设其中：“定额人工费”。
表—08
分部分项工程和单价措施项目清单与计价表
工程名称：结构建筑工程(地上） |  |  |  | 标段： |  |  |  | 第 50 页 共 79 页
序号 | 项目编码 | 项目名称 | 项目特征描述 |  | 计量单位 | 工程量 | 金额（元）
[7 empty] | 综合单价 |  | 综合合价 | 其中
暂估价
134 | 011102003001 | 水池地面防水 U8 | 1.基层处理 2.20厚WP M15水泥砂浆（底部找坡1%） 3.5厚聚合物水泥防水砂浆 4.15厚WP M15水泥砂浆抹平压光 5.综合考虑:平、立面，砂浆种类、厚度、配合比 6.清理基层、砂浆制作、运输、刷水泥浆、抹平压实、其它 7.综合考虑48小时蓄水检查工序等所产生的费用，详见图纸 8.未尽事项详见图纸、招标文件、工程量清单计价说明、国家相关规范等 |  | m2 | 1 | 79.87 |  | 79.87
135 | 010903004001 | 钢板止水带 | 1、止水带材料种类：钢板 2.综合考虑各类增加费 3.未尽事项详见图纸、招标文件、工程量清单计价说明、国家相关规范等 |  | m | 1 | 77.71 |  | 77.71
136 | 011001003008 | 侧壁保护层 | 1.20厚聚苯乙烯泡沫塑料，用专用胶结剂粘贴 3.综合考虑:平、立面及找坡 4.综合考虑：保温隔热材料规格、隔气层材料品种和厚度、粘结材料种类和做法、防护材料种类和做法、铺设方式、砂浆种类、配合比等 5.包括：材料费用、材料运输、基层清理、拍实、平整、找坡、刷粘结材料、铺粘保温层、铺刷（喷）防护材料、砂浆制作、运输、抹平压实等 6.综合考虑各类增加费 7.未尽事项详见图纸、招标文件、工程量清单计价说明、国家相关规范等 |  | m2 | 1 | 55.94 |  | 55.94
本页小计 | [8 empty] | 213.52
注：为计取规费等的使用，可在表中增设其中：“定额人工费”。
表—08
分部分项工程和单价措施项目清单与计价表
工程名称：结构建筑工程(地上） |  |  |  | 标段： |  |  |  | 第 51 页 共 79 页
序号 | 项目编码 | 项目名称 | 项目特征描述 |  | 计量单位 | 工程量 | 金额（元）
[7 empty] | 综合单价 |  | 综合合价 | 其中
暂估价
137 | 010903001001 | 侧壁防水层 | 1、防水层：2厚聚氨酯防水涂料（抗流挂型） 2.综合考虑:平、立面 3.包括材料费用、材料运输、基层处理、刷底油、铺防水卷材、接缝、保护层铺设、阴阳角，综合考虑搭接以及附加层、加强层的增加等相关费用 4.综合考虑各类增加费 5.未尽事项详见图纸、招标文件、工程量清单计价说明、国家相关规范等 |  | m2 | 1 | 49.07 |  | 49.07
138 | 010903001002 | 侧壁防水层 | 1、防水层：1.5厚自粘聚合物改性沥青防水卷材 2.综合考虑:平、立面 3.包括材料费用、材料运输、基层处理、刷底油、铺防水卷材、接缝、保护层铺设、阴阳角，综合考虑搭接以及附加层、加强层的增加等相关费用 4.综合考虑各类增加费 5.未尽事项详见图纸、招标文件、工程量清单计价说明、国家相关规范等 |  | m2 | 1 | 64.86 |  | 64.86
139 | 011001001022 | 凹凸型排（蓄）水板 | 1.保温隔热材料品种、规格、厚度:20厚凹凸型排（蓄）水板（卷材凸面朝上，片材凸面朝下） 2.综合考虑:平、立面及找坡 3.综合考虑：保温隔热材料规格、隔气层材料品种和厚度、粘结材料种类和做法、防护材料种类和做法、铺设方式、砂浆种类、配合比等 4.包括：材料费用、材料运输、基层清理、拍实、平整、找坡、刷粘结材料、铺粘保温层、铺刷（喷）防护材料、砂浆制作、运输、抹平压实等 5.未尽事项详见图纸、招标文件、工程量清单计价说明、国家相关规范等 |  | m2 | 1 | 27.65 |  | 27.65
本页小计 | [8 empty] | 141.58
注：为计取规费等的使用，可在表中增设其中：“定额人工费”。
表—08
分部分项工程和单价措施项目清单与计价表
工程名称：结构建筑工程(地上） |  |  |  | 标段： |  |  |  | 第 52 页 共 79 页
序号 | 项目编码 | 项目名称 | 项目特征描述 |  | 计量单位 | 工程量 | 金额（元）
[7 empty] | 综合单价 |  | 综合合价 | 其中
暂估价
140 | 011101003001 | 细石混凝土楼地面 | 1.面层厚度、混凝土强度等级:70厚C20细石混凝土,设分隔缝不大于6m*6m,分隔缝内嵌油膏 2.结合层材质:素水泥浆一遍 3.综合考虑:平、立面，添加剂、种类、厚度、分隔缝宽、嵌缝材料 4.清理基层、基层处理、制作、运输、抹平压实、其它 5.未尽事项详见图纸、招标文件、工程量清单计价说明、国家相关规范等 |  | m2 | 1 | 72.77 |  | 72.77
141 | 011101003002 | 细石混凝土楼地面 | 1.面层厚度、混凝土强度等级:40厚C20细石混凝土,设分隔缝不大于6m*6m,分隔缝内嵌油膏 2.结合层材质:素水泥浆一遍 3.综合考虑:平、立面，添加剂、种类、厚度、分隔缝宽、嵌缝材料 4.清理基层、基层处理、制作、运输、抹平压实、其它 5.未尽事项详见图纸、招标文件、工程量清单计价说明、国家相关规范等 |  | m2 | 1 | 59.12 |  | 59.12
142 | 011101003003 | 细石混凝土楼地面 | 1.面层厚度、混凝土强度等级:40厚C20细石砼 2.结合层材质:素水泥浆一遍 3.综合考虑:平、立面，添加剂、种类、厚度、分隔缝宽、嵌缝材料 4.清理基层、基层处理、制作、运输、抹平压实、其它 5.未尽事项详见图纸、招标文件、工程量清单计价说明、国家相关规范等 |  | m2 | 1 | 41.31 |  | 41.31
本页小计 | [8 empty] | 173.2
注：为计取规费等的使用，可在表中增设其中：“定额人工费”。
表—08
分部分项工程和单价措施项目清单与计价表
工程名称：结构建筑工程(地上） |  |  |  | 标段： |  |  |  | 第 53 页 共 79 页
序号 | 项目编码 | 项目名称 | 项目特征描述 |  | 计量单位 | 工程量 | 金额（元）
[7 empty] | 综合单价 |  | 综合合价 | 其中
暂估价
143 | 010515001010 | 现浇构件钢筋 | 1.钢筋种类、规格:I级钢筋φ4以内 2.综合考虑:砼浇筑方式、连接方式、安装部位、抗震等级、接头费用 3.未尽事项详见图纸、招标文件、工程量清单计价说明、国家相关规范等 |  | t | 1 | 7146.43 |  | 7146.43
144 | 010902002001 | 屋面涂膜防水 | 1.卷材品种、规格、厚度:2厚高聚物改性沥青防水涂膜 2.综合考虑:平、立面 3.综合考虑：涂膜遍数，包括：材料费用、材料运输、基层处理、刷基层处理剂、涂刷防水膜、综合考虑搭接以及附加层、加强层的增加等相关费用 4.未尽事项详见图纸、招标文件、工程量清单计价说明、国家相关规范等 |  | m2 | 1 | 58.05 |  | 58.05
145 | 010902001001 | 屋面卷材防水 | 1.卷材品种、规格、厚度:4厚SBS耐根穿刺改性沥青防水卷材 2.综合考虑:平、立面 3.包括材料费用、材料运输、基层处理、刷底油、铺防水卷材、接缝、保护层铺设、阴阳角，综合考虑搭接以及附加层、加强层的增加等相关费用 4.未尽事项详见图纸、招标文件、工程量清单计价说明、国家相关规范等 |  | m2 | 1 | 59.65 |  | 59.65
本页小计 | [8 empty] | 7264.13
注：为计取规费等的使用，可在表中增设其中：“定额人工费”。
表—08
分部分项工程和单价措施项目清单与计价表
工程名称：结构建筑工程(地上） |  |  |  | 标段： |  |  |  | 第 54 页 共 79 页
序号 | 项目编码 | 项目名称 | 项目特征描述 |  | 计量单位 | 工程量 | 金额（元）
[7 empty] | 综合单价 |  | 综合合价 | 其中
暂估价
146 | 010902001002 | 屋面卷材防水 | 1.卷材品种、规格、厚度:（4+3）厚双层SBS改性沥青防水卷材（II型） 2.综合考虑:平、立面 3.包括材料费用、材料运输、基层处理、刷底油、铺防水卷材、接缝、保护层铺设、阴阳角，综合考虑搭接以及附加层、加强层的增加等相关费用 4.未尽事项详见图纸、招标文件、工程量清单计价说明、国家相关规范等 |  | m2 | 1 | 107.24 |  | 107.24
147 | 010902001003 | 屋面卷材防水 | 1.卷材品种、规格、厚度:1.5厚自粘橡胶沥青防水卷材 2.综合考虑:平、立面 3.包括材料费用、材料运输、基层处理、刷底油、铺防水卷材、接缝、保护层铺设、阴阳角，综合考虑搭接以及附加层、加强层的增加等相关费用 4.未尽事项详见图纸、招标文件、工程量清单计价说明、国家相关规范等 |  | m2 | 1 | 53.74 |  | 53.74
148 | 010902001004 | 屋面卷材防水 | 1.卷材品种、规格、厚度:2厚自粘聚合物改性沥青防水卷材 2.综合考虑:平、立面 3.包括材料费用、材料运输、基层处理、刷底油、铺防水卷材、接缝、保护层铺设、阴阳角，综合考虑搭接以及附加层、加强层的增加等相关费用 4.未尽事项详见图纸、招标文件、工程量清单计价说明、国家相关规范等 |  | m2 | 1 | 55.26 |  | 55.26
本页小计 | [8 empty] | 216.24
注：为计取规费等的使用，可在表中增设其中：“定额人工费”。
表—08
分部分项工程和单价措施项目清单与计价表
工程名称：结构建筑工程(地上） |  |  |  | 标段： |  |  |  | 第 55 页 共 79 页
序号 | 项目编码 | 项目名称 | 项目特征描述 |  | 计量单位 | 工程量 | 金额（元）
[7 empty] | 综合单价 |  | 综合合价 | 其中
暂估价
149 | 010902001005 | 屋面卷材防水 | 1.卷材品种、规格、厚度:3厚自粘聚合物改性沥青防水卷材 2.综合考虑:平、立面 3.包括材料费用、材料运输、基层处理、刷底油、铺防水卷材、接缝、保护层铺设、阴阳角，综合考虑搭接以及附加层、加强层的增加等相关费用 4.未尽事项详见图纸、招标文件、工程量清单计价说明、国家相关规范等 |  | m2 | 1 | 55.26 |  | 55.26
150 | 010902002002 | 屋面涂膜防水 | 1.卷材品种、规格、厚度:2厚聚氨酯防水涂膜 2.综合考虑:平、立面 3.综合考虑：涂膜遍数，包括：材料费用、材料运输、基层处理、刷基层处理剂、涂刷防水膜、综合考虑搭接以及附加层、加强层的增加等相关费用 4.未尽事项详见图纸、招标文件、工程量清单计价说明、国家相关规范等 |  | m2 | 1 | 47.55 |  | 47.55
151 | 010902002003 | 屋面涂膜防水 | 1.卷材品种、规格、厚度:2厚非固化橡胶沥青防水涂料 2.综合考虑:平、立面 3.综合考虑：涂膜遍数，包括：材料费用、材料运输、基层处理、刷基层处理剂、涂刷防水膜、综合考虑搭接以及附加层、加强层的增加等相关费用 4.未尽事项详见图纸、招标文件、工程量清单计价说明、国家相关规范等 |  | m2 | 1 | 55.95 |  | 55.95
本页小计 | [8 empty] | 158.76
注：为计取规费等的使用，可在表中增设其中：“定额人工费”。
表—08
分部分项工程和单价措施项目清单与计价表
工程名称：结构建筑工程(地上） |  |  |  | 标段： |  |  |  | 第 56 页 共 79 页
序号 | 项目编码 | 项目名称 | 项目特征描述 |  | 计量单位 | 工程量 | 金额（元）
[7 empty] | 综合单价 |  | 综合合价 | 其中
暂估价
152 | 011101003004 | 细石混凝土楼地面 | 1.面层厚度、混凝土强度等级:50厚C20细石混凝土 2.结合层材质:素水泥浆一遍 3.综合考虑:平、立面，添加剂、种类、厚度、分隔缝宽、嵌缝材料 4.清理基层、基层处理、制作、运输、抹平压实、其它 5.未尽事项详见图纸、招标文件、工程量清单计价说明、国家相关规范等 |  | m2 | 1 | 45.86 |  | 45.86
153 | 010904001001 | 楼(地)面卷材防水 | 1.卷材品种、规格、厚度:1.2厚预铺反粘防水卷材（P类高密度聚乙烯膜） 2.综合考虑:平、立面 3.包括材料费用、材料运输、基层处理、刷底油、铺防水卷材、接缝、保护层铺设、阴阳角，综合考虑搭接以及附加层、加强层的增加等相关费用 4.未尽事项详见图纸、招标文件、工程量清单计价说明、国家相关规范等 |  | m2 | 1 | 79.65 |  | 79.65
154 | 010904001002 | 楼(地)面卷材防水 | 1.卷材品种、规格、厚度:1.5厚自粘橡胶沥青防水卷材 2.综合考虑:平、立面 3.包括材料费用、材料运输、基层处理、刷底油、铺防水卷材、接缝、保护层铺设、阴阳角，综合考虑搭接以及附加层、加强层的增加等相关费用 4.未尽事项详见图纸、招标文件、工程量清单计价说明、国家相关规范等 |  | m2 | 1 | 68.68 |  | 68.68
本页小计 | [8 empty] | 194.19
注：为计取规费等的使用，可在表中增设其中：“定额人工费”。
表—08
分部分项工程和单价措施项目清单与计价表
工程名称：结构建筑工程(地上） |  |  |  | 标段： |  |  |  | 第 57 页 共 79 页
序号 | 项目编码 | 项目名称 | 项目特征描述 |  | 计量单位 | 工程量 | 金额（元）
[7 empty] | 综合单价 |  | 综合合价 | 其中
暂估价
155 | 010904001003 | 楼(地)面卷材防水 | 1.卷材品种、规格、厚度:1.5厚预铺反粘防水卷材（P类） 2.综合考虑:平、立面 3.包括材料费用、材料运输、基层处理、刷底油、铺防水卷材、接缝、保护层铺设、阴阳角，综合考虑搭接以及附加层、加强层的增加等相关费用 4.未尽事项详见图纸、招标文件、工程量清单计价说明、国家相关规范等 |  | m2 | 1 | 79.65 |  | 79.65
156 | 010903002001 | 墙面涂膜防水 | 1.卷材品种、规格、厚度:1.5kg/m2水泥基渗透结晶型防水涂料 2.综合考虑：涂膜遍数，包括：材料费用、材料运输、基层处理、刷基层处理剂、涂刷防水膜、综合考虑搭接以及附加层、加强层的增加等相关费用 3.未尽事项详见图纸、招标文件、工程量清单计价说明、国家相关规范等 |  | m2 | 1 | 36.92 |  | 36.92
157 | 010501001005 | 砾石垫排水层 | 1.砾石垫排水层（粒径20-30） 2.综合考虑整理基层、捣固、理平、压实 3.综合考虑超高降效及其他增加费 4.未尽事项详见图纸、招标文件、工程量清单计价说明、国家相关规范等 |  | m3 | 1 | 205.05 |  | 205.05
本页小计 | [8 empty] | 321.62
注：为计取规费等的使用，可在表中增设其中：“定额人工费”。
表—08
分部分项工程和单价措施项目清单与计价表
工程名称：结构建筑工程(地上） |  |  |  | 标段： |  |  |  | 第 58 页 共 79 页
序号 | 项目编码 | 项目名称 | 项目特征描述 |  | 计量单位 | 工程量 | 金额（元）
[7 empty] | 综合单价 |  | 综合合价 | 其中
暂估价
158 | 011101001001 | 水泥砂浆地面找平层 | 1.1:2.5（WS M20)水泥砂浆20厚 3.综合考虑:平、立面，砂浆种类、厚度、配合比 4.清理基层、砂浆制作、运输、刷水泥浆、抹平压实、其它 5.综合考虑48小时蓄水检查工序等所产生的费用，详见图纸；综合考虑各类增加费 6.未尽事项详见图纸、招标文件、工程量清单计价说明、国家相关规范等 |  | m2 | 1 | 23.11 |  | 23.11
159 | 011101001002 | 水泥砂浆地面找平层 | 1.1:3（WS M15)水泥砂浆20厚 3.综合考虑:平、立面，砂浆种类、厚度、配合比 4.清理基层、砂浆制作、运输、刷水泥浆、抹平压实、其它 5.综合考虑48小时蓄水检查工序等所产生的费用，详见图纸；综合考虑各类增加费 6.未尽事项详见图纸、招标文件、工程量清单计价说明、国家相关规范等 |  | m2 | 1 | 22.86 |  | 22.86
160 | 011201001001 | 水泥砂浆内墙面 | 1.抹灰厚度:20厚1:2水泥砂浆找平 2.综合考虑:砂浆种类、基底类型、规格、添加剂，包括修整表面、基层处理、砂浆制作、运输、抹灰、找平、罩面、压光、挂网所需的人工降效、阴阳角造型等 3.综合考虑超高降效及其他增加费 4.未尽事项详见图纸、招标文件、工程量清单计价说明、国家相关规范等 |  | m2 | 1 | 27.88 |  | 27.88
本页小计 | [8 empty] | 73.85
注：为计取规费等的使用，可在表中增设其中：“定额人工费”。
表—08
分部分项工程和单价措施项目清单与计价表
工程名称：结构建筑工程(地上） |  |  |  | 标段： |  |  |  | 第 59 页 共 79 页
序号 | 项目编码 | 项目名称 | 项目特征描述 |  | 计量单位 | 工程量 | 金额（元）
[7 empty] | 综合单价 |  | 综合合价 | 其中
暂估价
161 | 010903002002 | 墙面涂膜防水 | 1.卷材品种、规格、厚度:1.5厚聚合物水泥防水涂料（II型） 2.综合考虑：涂膜遍数，包括：材料费用、材料运输、基层处理、刷基层处理剂、涂刷防水膜、综合考虑搭接以及附加层、加强层的增加等相关费用 3.未尽事项详见图纸、招标文件、工程量清单计价说明、国家相关规范等 |  | m2 | 1 | 50.02 |  | 50.02
162 | 010903002003 | 桩头防水 | 1.卷材品种、规格、厚度:1.5kg/m2水泥基渗透结晶型防水涂料 2.综合考虑：涂膜遍数，包括：材料费用、材料运输、基层处理、刷基层处理剂、涂刷防水膜、综合考虑搭接以及附加层、加强层的增加等相关费用 3.未尽事项详见图纸、招标文件、工程量清单计价说明、国家相关规范等 |  | 个 | 1 | 183.09 |  | 183.09
163 | 011101001003 | 水泥砂浆楼地面 | 1.找平层厚度：20mm 2.砂浆配合比：1:2.5(WP M20)聚合物水泥防水砂浆 3.综合考虑:平、立面，砂浆种类、厚度、配合比 4.清理基层、砂浆制作、运输、刷水泥浆、抹平压实、其它 5.综合考虑48小时蓄水检查工序等所产生的费用，详见图纸 6.未尽事项详见图纸、招标文件、工程量清单计价说明、国家相关规范等 |  | m2 | 1 | 28.18 |  | 28.18
本页小计 | [8 empty] | 261.29
注：为计取规费等的使用，可在表中增设其中：“定额人工费”。
表—08
分部分项工程和单价措施项目清单与计价表
工程名称：结构建筑工程(地上） |  |  |  | 标段： |  |  |  | 第 60 页 共 79 页
序号 | 项目编码 | 项目名称 | 项目特征描述 |  | 计量单位 | 工程量 | 金额（元）
[7 empty] | 综合单价 |  | 综合合价 | 其中
暂估价
164 | 011101001004 | 水泥砂浆楼地面 | 1.找平层厚度：最薄处20mm 2.砂浆配合比：1:2.5(WP M20)聚合物水泥防水砂浆 3.综合考虑:平、立面，砂浆种类、厚度、配合比、找坡 4.清理基层、砂浆制作、运输、刷水泥浆、抹平压实、其它 5.综合考虑48小时蓄水检查工序等所产生的费用，详见图纸 6.未尽事项详见图纸、招标文件、工程量清单计价说明、国家相关规范等 |  | m2 | 1 | 28.18 |  | 28.18
165 | 011101003005 | 泡沫混凝土找坡层 | 1.面层厚度、混凝土强度等级:最薄30厚C20泡沫混凝土找坡，随捣随压实抹平 2.结合层材质:素水泥浆一遍 3.综合考虑:平、立面，添加剂、种类、厚度、分隔缝宽、嵌缝材料、找坡 4.清理基层、基层处理、制作、运输、抹平压实、其它 5.未尽事项详见图纸、招标文件、工程量清单计价说明、国家相关规范等 |  | m2 | 1 | 14.05 |  | 14.05
166 | 011101003006 | 泡沫混凝土找坡层 | 1.面层厚度、混凝土强度等级:最薄处250厚泡沫混凝土找坡层 2.结合层材质:素水泥浆一遍 3.综合考虑:平、立面，添加剂、种类、厚度、分隔缝宽、嵌缝材料、找坡 4.清理基层、基层处理、制作、运输、抹平压实、其它 5.未尽事项详见图纸、招标文件、工程量清单计价说明、国家相关规范等 |  | m2 | 1 | 89.3 |  | 89.3
本页小计 | [8 empty] | 131.53
注：为计取规费等的使用，可在表中增设其中：“定额人工费”。
表—08
分部分项工程和单价措施项目清单与计价表
工程名称：结构建筑工程(地上） |  |  |  | 标段： |  |  |  | 第 61 页 共 79 页
序号 | 项目编码 | 项目名称 | 项目特征描述 |  | 计量单位 | 工程量 | 金额（元）
[7 empty] | 综合单价 |  | 综合合价 | 其中
暂估价
167 | 010904002001 | 楼(地)面涂膜防水 | 1.卷材品种、规格、厚度:1.2厚聚合物防水涂料 2.综合考虑：涂膜遍数，包括：材料费用、材料运输、基层处理、刷基层处理剂、涂刷防水膜、综合考虑搭接以及附加层、加强层的增加等相关费用 3.未尽事项详见图纸、招标文件、工程量清单计价说明、国家相关规范等 |  | m2 | 1 | 28.21 |  | 28.21
168 | 011102003002 | 块料楼地面 | 1.面层材料品种、规格、颜色：300*300防滑砖 2.25厚DS M15干硬性水泥砂浆 3.综合考虑块料厚度、颜色，规格、颜色、铺贴样式、开孔尺寸、磨边形状、开槽类别、嵌缝、找平层及结合层砂浆种类、配合比、厚度等，包括基层处理、抹结合层、面层铺设、嵌缝、砖缝处理、块料损耗、下脚料、开孔、切角、磨边、抛光、防潮、防污、防渗漏、防锈、刷养护液或保护液、材料运输等 4.未尽事项详见图纸、招标文件、工程量清单计价说明、国家相关规范等 |  | m2 | 1 | 111.99 |  | 111.99
169 | 011101001005 | 水泥砂浆隔离层 | 1.找平层厚度:20mm 2.砂浆配合比：WS M15 3.综合考虑:平、立面，砂浆种类、厚度、配合比 4.清理基层、砂浆制作、运输、刷水泥浆、抹平压实、其它 5.综合考虑48小时蓄水检查工序等所产生的费用，详见图纸 6.未尽事项详见图纸、招标文件、工程量清单计价说明、国家相关规范等 |  | m2 | 1 | 22.95 |  | 22.95
本页小计 | [8 empty] | 163.15
注：为计取规费等的使用，可在表中增设其中：“定额人工费”。
表—08
分部分项工程和单价措施项目清单与计价表
工程名称：结构建筑工程(地上） |  |  |  | 标段： |  |  |  | 第 62 页 共 79 页
序号 | 项目编码 | 项目名称 | 项目特征描述 |  | 计量单位 | 工程量 | 金额（元）
[7 empty] | 综合单价 |  | 综合合价 | 其中
暂估价
170 | 011101001006 | 水泥砂浆隔离层 | 1.找平层厚度:8mm 2.砂浆配合比:WS M20 3.综合考虑:平、立面，砂浆种类、厚度、配合比 4.清理基层、砂浆制作、运输、刷水泥浆、抹平压实、其它 5.综合考虑48小时蓄水检查工序等所产生的费用，详见图纸 6.未尽事项详见图纸、招标文件、工程量清单计价说明、国家相关规范等 |  | m2 | 1 | 8.43 |  | 8.43
171 | 011101001007 | 水泥砂浆楼地面 | 1.砂浆配合比、厚度:25厚（WS M15)水泥砂浆，分格面积1平方米 2.综合考虑:平、立面，砂浆种类、厚度、配合比、找坡、厚度、分隔缝宽 3.清理基层、砂浆制作、运输、刷水泥浆、抹平压实、其它 4.综合考虑48小时蓄水检查工序等所产生的费用，详见图纸 5.未尽事项详见图纸、招标文件、工程量清单计价说明、国家相关规范等 |  | m2 | 1 | 37.62 |  | 37.62
172 | 011101001008 | 水泥砂浆找坡层 | 1.找平层厚度:最薄处15mm 2.砂浆配合比：WS M15 3.综合考虑:平、立面，砂浆种类、厚度、配合比、找坡 4.清理基层、砂浆制作、运输、刷水泥浆、抹平压实、其它 5.综合考虑48小时蓄水检查工序等所产生的费用，详见图纸 6.未尽事项详见图纸、招标文件、工程量清单计价说明、国家相关规范等 |  | m2 | 1 | 18.09 |  | 18.09
本页小计 | [8 empty] | 64.14
注：为计取规费等的使用，可在表中增设其中：“定额人工费”。
表—08
分部分项工程和单价措施项目清单与计价表
工程名称：结构建筑工程(地上） |  |  |  | 标段： |  |  |  | 第 63 页 共 79 页
序号 | 项目编码 | 项目名称 | 项目特征描述 |  | 计量单位 | 工程量 | 金额（元）
[7 empty] | 综合单价 |  | 综合合价 | 其中
暂估价
173 | 011101001009 | 水泥砂浆保护层 | 1.找平层厚度:25mm 2.砂浆配合比：DS M15干硬性水泥砂浆 3.综合考虑:平、立面，砂浆种类、厚度、配合比、找坡 4.清理基层、砂浆制作、运输、刷水泥浆、抹平压实、其它 5.综合考虑48小时蓄水检查工序等所产生的费用，详见图纸 6.未尽事项详见图纸、招标文件、工程量清单计价说明、国家相关规范等 |  | m2 | 1 | 27.8 |  | 27.8
174 | 010904002002 | 楼(地)面涂膜防水 | 1.卷材品种、规格、厚度:2厚聚合物水泥（JS）防水涂料 2.综合考虑：涂膜遍数，包括：材料费用、材料运输、基层处理、刷基层处理剂、涂刷防水膜、综合考虑搭接以及附加层、加强层的增加等相关费用；综合考虑各类增加费 3.未尽事项详见图纸、招标文件、工程量清单计价说明、国家相关规范等 |  | m2 | 1 | 55.72 |  | 55.72
175 | 010904002003 | 楼(地)面涂膜防水 | 1.卷材品种、规格、厚度:1.5厚聚氨酯防水涂料 2.综合考虑：涂膜遍数，包括：材料费用、材料运输、基层处理、刷基层处理剂、涂刷防水膜、综合考虑搭接以及附加层、加强层的增加等相关费用；综合考虑各类增加费 3.未尽事项详见图纸、招标文件、工程量清单计价说明、国家相关规范等 |  | m2 | 1 | 40.07 |  | 40.07
本页小计 | [8 empty] | 123.59
注：为计取规费等的使用，可在表中增设其中：“定额人工费”。
表—08
分部分项工程和单价措施项目清单与计价表
工程名称：结构建筑工程(地上） |  |  |  | 标段： |  |  |  | 第 64 页 共 79 页
序号 | 项目编码 | 项目名称 | 项目特征描述 |  | 计量单位 | 工程量 | 金额（元）
[7 empty] | 综合单价 |  | 综合合价 | 其中
暂估价
176 | 010902002004 | 天棚防水涂料 | 1.卷材品种、规格、厚度:沥青防水涂料2厚 2.综合考虑：涂膜遍数，包括：材料费用、材料运输、基层处理、刷基层处理剂、涂刷防水膜、综合考虑搭接以及附加层、加强层的增加等相关费用 3.综合考虑各类增加费 4.未尽事项详见图纸、招标文件、工程量清单计价说明、国家相关规范等 |  | m2 | 1 | 46.96 |  | 46.96
177 | 010904002004 | 楼(地)面涂膜防水 | 1.卷材品种、规格、厚度:2厚聚合物水泥（JS）防水涂料（II型） 2.综合考虑：涂膜遍数，包括：材料费用、材料运输、基层处理、刷基层处理剂、涂刷防水膜、综合考虑搭接以及附加层、加强层的增加等相关费用；综合考虑各类增加费 3.未尽事项详见图纸、招标文件、工程量清单计价说明、国家相关规范等 |  | m2 | 1 | 55.72 |  | 55.72
178 | 010904001004 | 楼(地)面卷材防水 | 1.卷材品种、规格、厚度:2厚TPO自粘胶膜防水卷材 2.综合考虑:平、立面 3.包括材料费用、材料运输、基层处理、刷底油、铺防水卷材、接缝、保护层铺设、阴阳角，综合考虑搭接以及附加层、加强层的增加等相关费用 4.综合考虑各类增加费 5.未尽事项详见图纸、招标文件、工程量清单计价说明、国家相关规范等 |  | m2 | 1 | 95.32 |  | 95.32
本页小计 | [8 empty] | 198
注：为计取规费等的使用，可在表中增设其中：“定额人工费”。
表—08
分部分项工程和单价措施项目清单与计价表
工程名称：结构建筑工程(地上） |  |  |  | 标段： |  |  |  | 第 65 页 共 79 页
序号 | 项目编码 | 项目名称 | 项目特征描述 |  | 计量单位 | 工程量 | 金额（元）
[7 empty] | 综合单价 |  | 综合合价 | 其中
暂估价
179 | 010903002004 | 墙面涂膜防水 | 1.卷材品种、规格、厚度:1.2厚聚合物水泥防水涂料（II型） 2.综合考虑：涂膜遍数，包括：材料费用、材料运输、基层处理、刷基层处理剂、涂刷防水膜、综合考虑搭接以及附加层、加强层的增加等相关费用；综合考虑各类增加费 3.未尽事项详见图纸、招标文件、工程量清单计价说明、国家相关规范等 |  | m2 | 1 | 33.51 |  | 33.51
180 | 010903002005 | 墙面涂膜防水 | 1.卷材品种、规格、厚度:2厚聚合物水泥防水涂料（II型） 2.综合考虑：涂膜遍数，包括：材料费用、材料运输、基层处理、刷基层处理剂、涂刷防水膜、综合考虑搭接以及附加层、加强层的增加等相关费用；综合考虑各类增加费 3.未尽事项详见图纸、招标文件、工程量清单计价说明、国家相关规范等 |  | m2 | 1 | 66.53 |  | 66.53
181 | 010903002006 | 墙面涂膜防水 | 1.卷材品种、规格、厚度:1.5厚高分子防水涂膜 2.综合考虑：涂膜遍数，包括：材料费用、材料运输、基层处理、刷基层处理剂、涂刷防水膜、综合考虑搭接以及附加层、加强层的增加等相关费用 3.综合考虑各类增加费 4.未尽事项详见图纸、招标文件、工程量清单计价说明、国家相关规范等 |  | m2 | 1 | 31.63 |  | 31.63
本页小计 | [8 empty] | 131.67
注：为计取规费等的使用，可在表中增设其中：“定额人工费”。
表—08
分部分项工程和单价措施项目清单与计价表
工程名称：结构建筑工程(地上） |  |  |  | 标段： |  |  |  | 第 66 页 共 79 页
序号 | 项目编码 | 项目名称 | 项目特征描述 |  | 计量单位 | 工程量 | 金额（元）
[7 empty] | 综合单价 |  | 综合合价 | 其中
暂估价
182 | 010903002007 | 墙面砂浆防水 | 1.10厚普通防水砂浆 2.综合考虑:平、立面 3.按设计图示要求，综合考虑搭接以及附加层、加强层的增加 4.综合考虑超高降效及其他增加费 5.未尽事项详见：招标文件、施工图纸、国家规范要求、工程量清单计价说明等 |  | m2 | 1 | 14.19 |  | 14.19
183 | 010903003001 | 聚合物抗裂防水砂浆 | 1.8厚DP-M15聚合物抗裂防水水泥砂浆 2.综合考虑:平、立面 3.综合考虑砂浆种类、基底类型、规格，包括修整表面、基层处理、砂浆制作、运输、抹灰、找平、罩面、压光、挂网所需的人工降效、阴阳角造型等；综合考虑各类增加费 4.未尽事项详见图纸、招标文件、工程量清单计价说明、国家相关规范等 |  | m2 | 1 | 42.7 |  | 42.7
184 | 010903003002 | 聚合物抗裂防水砂浆 | 1.5厚DWS-M15聚合物抗裂防水水泥砂浆 2.综合考虑:平、立面 3.综合考虑砂浆种类、基底类型、规格，包括修整表面、基层处理、砂浆制作、运输、抹灰、找平、罩面、压光、挂网所需的人工降效、阴阳角造型等；综合考虑各类增加费 4.未尽事项详见图纸、招标文件、工程量清单计价说明、国家相关规范等 |  | m2 | 1 | 32.86 |  | 32.86
本页小计 | [8 empty] | 89.75
注：为计取规费等的使用，可在表中增设其中：“定额人工费”。
表—08
分部分项工程和单价措施项目清单与计价表
工程名称：结构建筑工程(地上） |  |  |  | 标段： |  |  |  | 第 67 页 共 79 页
序号 | 项目编码 | 项目名称 | 项目特征描述 |  | 计量单位 | 工程量 | 金额（元）
[7 empty] | 综合单价 |  | 综合合价 | 其中
暂估价
185 | 010902001006 | 屋面卷材防水 | 1.卷材品种、规格、厚度:4厚弹性体改性沥青APP耐根穿刺防水卷材 2.综合考虑:平、立面 3.包括材料费用、材料运输、基层处理、刷底油、铺防水卷材、接缝、保护层铺设、阴阳角，综合考虑搭接以及附加层、加强层的增加等相关费用；综合考虑各类增加费 4.未尽事项详见图纸、招标文件、工程量清单计价说明、国家相关规范等 |  | m2 | 1 | 77.29 |  | 77.29
186 | 011001001023 | 保温隔热屋面 | 1.保温隔热材料品种、规格、厚度:干铺聚苯乙烯泡沫板屋面保温100mm 2.清理基层、铺贴玻璃板泡沫 3.综合考虑：保温隔热材料规格、隔气层材料品种和厚度、粘结材料种类和做法、防护材料种类和做法、铺设方式、砂浆种类、配合比等 4.包括：材料费用、材料运输、基层清理、拍实、平整、找坡、刷粘结材料、铺粘保温层、铺刷（喷）防护材料、砂浆制作、运输、抹平压实等 5.综合考虑各类增加费 6.未尽事项详见图纸、招标文件、工程量清单计价说明、国家相关规范等 |  | m2 | 1 | 80.44 |  | 80.44
本页小计 | [8 empty] | 157.73
注：为计取规费等的使用，可在表中增设其中：“定额人工费”。
表—08
分部分项工程和单价措施项目清单与计价表
工程名称：结构建筑工程(地上） |  |  |  | 标段： |  |  |  | 第 68 页 共 79 页
序号 | 项目编码 | 项目名称 | 项目特征描述 |  | 计量单位 | 工程量 | 金额（元）
[7 empty] | 综合单价 |  | 综合合价 | 其中
暂估价
187 | 011001001024 | 保温隔热屋面 | 1.保温隔热材料品种、规格、厚度:50厚1:8水泥加气混凝土碎渣，表面抹平 2.综合考虑:平、立面及找坡 3.综合考虑：保温隔热材料规格、隔气层材料品种和厚度、粘结材料种类和做法、防护材料种类和做法、铺设方式、砂浆种类、配合比等 4.包括：材料费用、材料运输、基层清理、拍实、平整、找坡、刷粘结材料、铺粘保温层、铺刷（喷）防护材料、砂浆制作、运输、抹平压实等 5.未尽事项详见图纸、招标文件、工程量清单计价说明、国家相关规范等 |  | m2 | 1 | 23.28 |  | 23.28
188 | 011001001025 | 凹凸型排（蓄）水板 | 1.保温隔热材料品种、规格、厚度:20厚凹凸型排（蓄）水板（卷材凸面朝上，片材凸面朝下） 2.综合考虑:平、立面及找坡 3.综合考虑：保温隔热材料规格、隔气层材料品种和厚度、粘结材料种类和做法、防护材料种类和做法、铺设方式、砂浆种类、配合比等 4.包括：材料费用、材料运输、基层清理、拍实、平整、找坡、刷粘结材料、铺粘保温层、铺刷（喷）防护材料、砂浆制作、运输、抹平压实等 5.未尽事项详见图纸、招标文件、工程量清单计价说明、国家相关规范等 |  | m2 | 1 | 27.65 |  | 27.65
本页小计 | [8 empty] | 50.93
注：为计取规费等的使用，可在表中增设其中：“定额人工费”。
表—08
分部分项工程和单价措施项目清单与计价表
工程名称：结构建筑工程(地上） |  |  |  | 标段： |  |  |  | 第 69 页 共 79 页
序号 | 项目编码 | 项目名称 | 项目特征描述 |  | 计量单位 | 工程量 | 金额（元）
[7 empty] | 综合单价 |  | 综合合价 | 其中
暂估价
189 | 011001001026 | 塑料夹层板疏水层 | 1.保温隔热材料品种、规格、厚度:H25塑料夹层板疏水层一层 2.综合考虑:平、立面及找坡 3.综合考虑：保温隔热材料规格、隔气层材料品种和厚度、粘结材料种类和做法、防护材料种类和做法、铺设方式、砂浆种类、配合比等 4.包括：材料费用、材料运输、基层清理、拍实、平整、找坡、刷粘结材料、铺粘保温层、铺刷（喷）防护材料、砂浆制作、运输、抹平压实等 5.未尽事项详见图纸、招标文件、工程量清单计价说明、国家相关规范等 |  | m2 | 1 | 27.65 |  | 27.65
190 | 011001001027 | 挤塑聚苯板 | 1.材料品种、规格、厚度:挤塑聚苯板80mm 2.清理基层 3.综合考虑：保温隔热材料规格、隔气层材料品种和厚度、粘结材料种类和做法、防护材料种类和做法、铺设方式、砂浆种类、配合比等 4.包括：材料费用、材料运输、基层清理、拍实、平整、找坡、刷粘结材料、铺粘保温层、铺刷（喷）防护材料、砂浆制作、运输、抹平压实等 5.未尽事项详见图纸、招标文件、工程量清单计价说明、国家相关规范等 |  | m2 | 1 | 62.89 |  | 62.89
本页小计 | [8 empty] | 90.54
注：为计取规费等的使用，可在表中增设其中：“定额人工费”。
表—08
分部分项工程和单价措施项目清单与计价表
工程名称：结构建筑工程(地上） |  |  |  | 标段： |  |  |  | 第 70 页 共 79 页
序号 | 项目编码 | 项目名称 | 项目特征描述 |  | 计量单位 | 工程量 | 金额（元）
[7 empty] | 综合单价 |  | 综合合价 | 其中
暂估价
191 | 040204002001 | 透水混凝土基层 | 1.透水混凝土分仓跳格浇筑,表面拍浆抹平,分仓预留缝宽20,内填沥青胶泥,中距4米 2.厚度:12cm 3.综合考虑:平、立面，添加剂、种类、厚度、分隔缝宽、嵌缝材料 4.清理基层、基层处理、制作、运输、抹平压实、其它 5.未尽事项详见图纸、招标文件、工程量清单计价说明、国家相关规范等 |  | m2 | 1 | 136.49 |  | 136.49
| A.10 | 保温、隔热、防腐工程 | [6 empty] | 332.81
192 | 011003001001 | 隔离层 | 1.80μm专业增韧型PE保护膜 2.综合考虑完成该工艺的所有施工内容，详见设计图纸及相关规范 |  | m2 | 1 | 8.42 |  | 8.42
193 | 011003001002 | 隔离层 | 1.0.2厚聚乙烯薄膜 2.综合考虑完成该工艺的所有施工内容，详见设计图纸及相关规范 |  | m2 | 1 | 4.63 |  | 4.63
194 | 011003001003 | 隔离层 | 1.0.15厚聚乙烯薄膜 2.综合考虑完成该工艺的所有施工内容，详见设计图纸及相关规范 |  | m2 | 1 | 7.03 |  | 7.03
195 | 060105006001 | 聚乙烯膜隔离层铺设 | 1.品种、规格、厚度:0.4厚聚乙烯膜隔离层 2.综合考虑:平、立面 3.包括材料费用、材料运输、基层处理、铺聚乙烯膜、接缝、保护层铺设、阴阳角，综合考虑搭接以及附加层、加强层的增加等相关费用 4.未尽事项详见图纸、招标文件、工程量清单计价说明、国家相关规范等 |  | m2 | 1 | 15.22 |  | 15.22
本页小计 | [8 empty] | 171.79
注：为计取规费等的使用，可在表中增设其中：“定额人工费”。
表—08
分部分项工程和单价措施项目清单与计价表
工程名称：结构建筑工程(地上） |  |  |  | 标段： |  |  |  | 第 71 页 共 79 页
序号 | 项目编码 | 项目名称 | 项目特征描述 |  | 计量单位 | 工程量 | 金额（元）
[7 empty] | 综合单价 |  | 综合合价 | 其中
暂估价
196 | 011003001004 | 隔离层 | 1.隔离层材料品种:干铺无纺聚酯纤维布隔离层 2.综合考虑:平、立面、基层处理 3.基层处理、铺无纺布、接缝 4.按设计图示要求，综合考虑搭接以及附加层、加强层的增加 5.未尽事项详见图纸、招标文件、工程量清单计价说明、国家相关规范等 |  | m2 | 1 | 5.87 |  | 5.87
197 | 011003001005 | 隔离层 | 1.隔离层材料品种:干铺无纺布隔离层 2.综合考虑:平、立面、基层处理 3.基层处理、铺无纺布、接缝 4.按设计图示要求，综合考虑搭接以及附加层、加强层的增加 5.未尽事项详见图纸、招标文件、工程量清单计价说明、国家相关规范等 |  | m2 | 1 | 8.34 |  | 8.34
198 | 011003001006 | 隔离层 | 1.隔离层材料品种:土工布隔离层 2.综合考虑:平、立面、基层处理 3.基层处理、铺无纺布、接缝 4.按设计图示要求，综合考虑搭接以及附加层、加强层的增加 5.未尽事项详见图纸、招标文件、工程量清单计价说明、国家相关规范等 |  | m2 | 1 | 19.52 |  | 19.52
本页小计 | [8 empty] | 33.73
注：为计取规费等的使用，可在表中增设其中：“定额人工费”。
表—08
分部分项工程和单价措施项目清单与计价表
工程名称：结构建筑工程(地上） |  |  |  | 标段： |  |  |  | 第 72 页 共 79 页
序号 | 项目编码 | 项目名称 | 项目特征描述 |  | 计量单位 | 工程量 | 金额（元）
[7 empty] | 综合单价 |  | 综合合价 | 其中
暂估价
199 | 011001003005 | 保温隔热墙面 | 1.10mm玻化微珠保温砂浆（厚度详节能设计） 2.3mm厚聚合物抗裂砂浆，满压耐碱网格布 3.综合考虑：保温隔热材料规格、隔气层材料品种和厚度、粘结材料种类和做法、防护材料种类和做法、铺设方式、砂浆种类、配合比等 4.包括：材料费用、材料运输、基层清理、拍实、平整、找坡、刷粘结材料、铺粘保温层、铺刷（喷）防护材料、砂浆制作、运输、抹平压实等 5.未尽事项详见图纸、招标文件、工程量清单计价说明、国家相关规范等 |  | m2 | 1 | 64.56 |  | 64.56
200 | 011001002001 | 保温隔热天棚 | 1.钢筋混凝土楼板底面清理干净,板底预留钢筋头φ6@500,梅花状分布 2.80厚岩棉板 3.综合考虑：保温隔热材料规格、隔气层材料品种和厚度、粘结材料种类和做法、防护材料种类和做法、铺设方式、砂浆种类、配合比等 4.包括：材料费用、材料运输、基层清理、拍实、平整、找坡、刷粘结材料、铺粘保温层、铺刷（喷）防护材料、砂浆制作、运输、抹平压实等 5.未尽事项详见图纸、招标文件、工程量清单计价说明、国家相关规范等 |  | m2 | 1 | 42.98 |  | 42.98
本页小计 | [8 empty] | 107.54
注：为计取规费等的使用，可在表中增设其中：“定额人工费”。
表—08
分部分项工程和单价措施项目清单与计价表
工程名称：结构建筑工程(地上） |  |  |  | 标段： |  |  |  | 第 73 页 共 79 页
序号 | 项目编码 | 项目名称 | 项目特征描述 |  | 计量单位 | 工程量 | 金额（元）
[7 empty] | 综合单价 |  | 综合合价 | 其中
暂估价
201 | 011001001021 | 挤塑聚苯板 | 1.材料品种、规格、厚度:挤塑聚苯板80mm 2.清理基层 3.综合考虑：保温隔热材料规格、隔气层材料品种和厚度、粘结材料种类和做法、防护材料种类和做法、铺设方式、砂浆种类、配合比等 4.包括：材料费用、材料运输、基层清理、拍实、平整、找坡、刷粘结材料、铺粘保温层、铺刷（喷）防护材料、砂浆制作、运输、抹平压实等 5.未尽事项详见图纸、招标文件、工程量清单计价说明、国家相关规范等 |  | m2 | 1 | 62.89 |  | 62.89
202 | 011001003006 | 保温隔热墙面 | 1.矿棉、岩棉、玻璃棉板(ρ=80以下)35mm 3.综合考虑：保温隔热材料规格、隔气层材料品种和厚度、粘结材料种类和做法、防护材料种类和做法、铺设方式、砂浆种类、配合比等 4.包括：材料费用、材料运输、基层清理、拍实、平整、找坡、刷粘结材料、铺粘保温层、铺刷（喷）防护材料、砂浆制作、运输、抹平压实等 5.未尽事项详见图纸、招标文件、工程量清单计价说明、国家相关规范等 |  | m2 | 1 | 31.26 |  | 31.26
本页小计 | [8 empty] | 94.15
注：为计取规费等的使用，可在表中增设其中：“定额人工费”。
表—08
分部分项工程和单价措施项目清单与计价表
工程名称：结构建筑工程(地上） |  |  |  | 标段： |  |  |  | 第 74 页 共 79 页
序号 | 项目编码 | 项目名称 | 项目特征描述 |  | 计量单位 | 工程量 | 金额（元）
[7 empty] | 综合单价 |  | 综合合价 | 其中
暂估价
203 | 011001003007 | 保温隔热墙面 | 1.10厚水泥纤维复合板 2.综合考虑：保温隔热材料规格、隔气层材料品种和厚度、粘结材料种类和做法、防护材料种类和做法、铺设方式、砂浆种类、配合比等 3.包括：材料费用、材料运输、基层清理、拍实、平整、找坡、刷粘结材料、铺粘保温层、铺刷（喷）防护材料、砂浆制作、运输、抹平压实等 4.未尽事项详见图纸、招标文件、工程量清单计价说明、国家相关规范等 |  | m2 | 1 | 62.09 |  | 62.09
|  | 措施项目 | [6 empty] | 44762.99
204 | 粤011701008002 | 综合钢脚手架 20.5米以内 | 1.综合刚脚手架 2.综合考虑:搭设高度、位置 3.综合考虑:场内、场外材料搬运，搭、拆脚手架、斜道、上料平台，安全网的铺设，拆除脚手架后材料的堆放 |  | m2 | 1 | 35.12 |  | 35.12
205 | 粤011701008003 | 综合钢脚手架 12.5米以内 | 1.综合刚脚手架 2.综合考虑:搭设高度、位置 3.综合考虑:场内、场外材料搬运，搭、拆脚手架、斜道、上料平台，安全网的铺设，拆除脚手架后材料的堆放 |  | m2 | 1 | 34.65 |  | 34.65
206 | 粤011701008004 | 综合钢脚手架 4.5米以内 | 1.综合刚脚手架 2.综合考虑:搭设高度、位置 3.综合考虑:场内、场外材料搬运，搭、拆脚手架、斜道、上料平台，安全网的铺设，拆除脚手架后材料的堆放 |  | m2 | 1 | 13.55 |  | 13.55
207 | 010401001003 | 砖基础 | 1.砖品种、规格、强度等级:灰砂砖 2.综合考虑砌筑砂浆种类、配合比 3.未尽事项详见图纸、招标文件、工程量清单计价说明、国家相关规范等 |  | m3 | 1 | 558.28 |  | 558.28
本页小计 | [8 empty] | 703.69
注：为计取规费等的使用，可在表中增设其中：“定额人工费”。
表—08
分部分项工程和单价措施项目清单与计价表
工程名称：结构建筑工程(地上） |  |  |  | 标段： |  |  |  | 第 75 页 共 79 页
序号 | 项目编码 | 项目名称 | 项目特征描述 |  | 计量单位 | 工程量 | 金额（元）
[7 empty] | 综合单价 |  | 综合合价 | 其中
暂估价
208 | 011702001001 | 基础垫层模板 | 1.基础垫层模板 2.综合考虑完成该工艺的所有施工内容，详见设计图纸及相关规范 |  | m2 | 1 | 33.43 |  | 33.43
209 | 011702001002 | 独立基础模板 | 1.独立基础模板 2.综合考虑完成该工艺的所有施工内容，详见设计图纸及相关规范 |  | m2 | 1 | 55.33 |  | 55.33
210 | 011702001003 | 满堂基础模板 | 1.满堂基础模板 2.综合考虑完成该工艺的所有施工内容，详见设计图纸及相关规范 |  | m2 | 1 | 51.81 |  | 51.81
211 | 010401001002 | 砖胎膜 | 1.砖胎膜 2.综合考虑完成该工艺的所有施工内容，详见设计图纸及相关规范 |  | m3 | 1 | 557.57 |  | 557.57
212 | 011702001004 | 电梯坑模板 | 1.电梯坑模板 2.综合考虑完成该工艺的所有施工内容，详见设计图纸及相关规范 |  | m2 | 1 | 58.77 |  | 58.77
213 | 011702001005 | 筏板基础模板 | 1.筏板基础模板 2.综合考虑完成该工艺的所有施工内容，详见设计图纸及相关规范 |  | m2 | 1 | 51.81 |  | 51.81
214 | 011702001006 | 带形基础模板 | 1.带形基础模板 2.综合考虑完成该工艺的所有施工内容，详见设计图纸及相关规范 |  | m2 | 1 | 58.47 |  | 58.47
215 | 011702002002 | 矩形柱模板 | 1.综合考虑：周长、支模高度 2.综合考虑完成该工艺的所有施工内容，详见设计图纸及相关规范 |  | m2 | 1 | 62.79 |  | 62.79
216 | 011702002004 | 异形柱模板 | 1.综合考虑：周长、支模高度 2.综合考虑完成该工艺的所有施工内容，详见设计图纸及相关规范 |  | m2 | 1 | 88.33 |  | 88.33
217 | 011702006001 | 矩形梁模板 | 1.综合考虑：梁宽、支模高度 2.综合考虑完成该工艺的所有施工内容，详见设计图纸及相关规范  |  | m2 | 1 | 74.71 |  | 74.71
本页小计 | [8 empty] | 1093.02
注：为计取规费等的使用，可在表中增设其中：“定额人工费”。
表—08
分部分项工程和单价措施项目清单与计价表
工程名称：结构建筑工程(地上） |  |  |  | 标段： |  |  |  | 第 76 页 共 79 页
序号 | 项目编码 | 项目名称 | 项目特征描述 |  | 计量单位 | 工程量 | 金额（元）
[7 empty] | 综合单价 |  | 综合合价 | 其中
暂估价
218 | 011702006003 | 弧形、异形梁模板 | 1.综合考虑：梁宽、支模高度 2.综合考虑完成该工艺的所有施工内容，详见设计图纸及相关规范  |  | m2 | 1 | 93.11 |  | 93.11
219 | 011702005001 | 基础梁模板 | 1.综合考虑：梁宽、支模高度 2.综合考虑完成该工艺的所有施工内容，详见设计图纸及相关规范  |  | m2 | 1 | 64.56 |  | 64.56
220 | 011702014001 | 有梁板模板 | 1.综合考虑： 支模高度 2.综合考虑完成该工艺的所有施工内容，详见设计图纸及相关规范 |  | m2 | 1 | 69.97 |  | 69.97
221 | 011702011001 | 直形墙模板 | 1.综合考虑：墙厚、支模高度 2.综合考虑完成该工艺的所有施工内容，详见设计图纸及相关规范  |  | m2 | 1 | 51.22 |  | 51.22
222 | 011702024001 | 楼梯模板 | 1.楼梯模板 2.综合考虑完成该工艺的所有施工内容，详见设计图纸及相关规范 |  | m2 | 1 | 193.5 |  | 193.5
223 | 011702003001 | 构造柱模板 | 1.综合考虑：周长、支模高度 2.综合考虑完成该工艺的所有施工内容，详见设计图纸及相关规范 |  | m2 | 1 | 77.84 |  | 77.84
224 | 011702009001 | 圈梁、过梁模板 | 1.综合考虑：梁宽、支模高度 2.综合考虑完成该工艺的所有施工内容，详见设计图纸及相关规范  |  | m2 | 1 | 57.29 |  | 57.29
225 | 011702009002 | 门槛、卫生间反坎模板 | 1.门槛、卫生间反坎 2.综合考虑完成该工艺的所有施工内容，详见设计图纸及相关规范 |  | m2 | 1 | 57.29 |  | 57.29
226 | 011702021001 | 栏板模板 | 1.栏板、反檐模板 2.综合考虑完成该工艺的所有施工内容，详见设计图纸及相关规范 |  | m2 | 1 | 68.62 |  | 68.62
227 | 011702025005 | 其他现浇构件 | 1.其他现浇构件 2.综合考虑完成该工艺的所有施工内容，详见设计图纸及相关规范 |  | m2 | 1 | 92.21 |  | 92.21
本页小计 | [8 empty] | 825.61
注：为计取规费等的使用，可在表中增设其中：“定额人工费”。
表—08
分部分项工程和单价措施项目清单与计价表
工程名称：结构建筑工程(地上） |  |  |  | 标段： |  |  |  | 第 77 页 共 79 页
序号 | 项目编码 | 项目名称 | 项目特征描述 |  | 计量单位 | 工程量 | 金额（元）
[7 empty] | 综合单价 |  | 综合合价 | 其中
暂估价
228 | 011702027001 | 台阶模板 | 1.台阶模板 2.综合考虑完成该工艺的所有施工内容，详见设计图纸及相关规范 |  | m2 | 1 | 43.76 |  | 43.76
229 | 011702025003 | 挑檐模板 | 1.综合考虑：支模高度 2.综合考虑完成该工艺的所有施工内容，详见设计图纸及相关规范 |  | m2 | 1 | 74.63 |  | 74.63
230 | 041102018001 | 压顶模板 | 1.压顶模板 2.综合考虑完成该工艺的所有施工内容，详见设计图纸及相关规范 |  | m | 1 | 44.29 |  | 44.29
231 | 011703001001 | 垂直运输 | 1.综合考虑建筑物垂直运输高度 2.综合考虑完成该工艺的所有施工内容，详见设计图纸及相关规范 |  | m2 | 1 | 51.09 |  | 51.09
232 | 粤011701010001 | 满堂脚手架 | 1.满堂脚手架(钢管) 基本层3.6m，实际高度5.2m内 2.综合考虑:场内、场外材料搬运，搭、拆脚手架、脚手架使用费、斜道、上料平台，安全网的铺设，拆除脚手架后材料的堆放 3.未尽事项详见图纸、招标文件、工程量清单计价说明、国家相关规范等 |  | m2 | 1 | 13.94 |  | 13.94
233 | 粤011701010002 | 满堂脚手架 | 1.满堂脚手架(钢管) 每增加1.2m 2.综合考虑:场内、场外材料搬运，搭、拆脚手架、脚手架使用费、斜道、上料平台，安全网的铺设，拆除脚手架后材料的堆放 3.未尽事项详见图纸、招标文件、工程量清单计价说明、国家相关规范等 |  | m2 | 1 | 4.7 |  | 4.7
本页小计 | [8 empty] | 232.41
注：为计取规费等的使用，可在表中增设其中：“定额人工费”。
表—08
分部分项工程和单价措施项目清单与计价表
工程名称：结构建筑工程(地上） |  |  |  | 标段： |  |  |  | 第 78 页 共 79 页
序号 | 项目编码 | 项目名称 | 项目特征描述 |  | 计量单位 | 工程量 | 金额（元）
[7 empty] | 综合单价 |  | 综合合价 | 其中
暂估价
234 | 粤011701011001 | 里脚手架 | 1.里脚手架(钢管) 民用建筑 基本层3.6m 2.综合考虑:场内、场外材料搬运，搭、拆脚手架、脚手架使用费、斜道、上料平台，安全网的铺设，拆除脚手架后材料的堆放 3.未尽事项详见图纸、招标文件、工程量清单计价说明、国家相关规范等 |  | m2 | 1 | 17.45 |  | 17.45
235 | 粤011701011002 | 里脚手架 | 1.里脚手架(钢管) 民用建筑 每增加1.2m 2.综合考虑:场内、场外材料搬运，搭、拆脚手架、脚手架使用费、斜道、上料平台，安全网的铺设，拆除脚手架后材料的堆放 3.未尽事项详见图纸、招标文件、工程量清单计价说明、国家相关规范等 |  | m2 | 1 | 5.89 |  | 5.89
236 | 粤011701015001 | 电梯井脚手架 | 1.搭设方式：综合考虑 2.搭设高度：综合考虑 3.脚手架材质：规格、材质按审定的施工方案 4.防火费用：综合考虑 5.综合考虑因工期延期而造成脚手架租赁费用的增加、场内、场外材料搬运，搭、拆脚手架、斜道、上料平台，安全网的铺设，拆除脚手架后材料的堆放 6.未尽事项详见图纸、招标文件、工程量清单计价说明、国家相关规范等 |  | 座 | 1 | 1986.04 |  | 1986.04
237 | 011705001001 | 大型机械设备进出场及安拆 | 1.施工电梯 2.综合考虑机械的规格、型号、数量等 3.综合考虑基础、机械的进退场及安装、拆除的方式等 4.综合考虑机械技术参数 5.其它.未尽事项详见图纸、招标文件、工程量清单计价说明、国家相关规范等 |  | 台次 | 1 | 15192.84 |  | 15192.84
本页小计 | [8 empty] | 17202.22
注：为计取规费等的使用，可在表中增设其中：“定额人工费”。
表—08
分部分项工程和单价措施项目清单与计价表
工程名称：结构建筑工程(地上） |  |  |  | 标段： |  |  |  | 第 79 页 共 79 页
序号 | 项目编码 | 项目名称 | 项目特征描述 |  | 计量单位 | 工程量 | 金额（元）
[7 empty] | 综合单价 |  | 综合合价 | 其中
暂估价
238 | 011705001002 | 大型机械设备进出场及安拆 | 1.施工机械：塔式起重机 2.综合考虑机械的规格、型号、数量等 3.综合考虑基础、机械的进退场及安装、拆除的方式等 4.综合考虑机械技术参数 5.其它.未尽事项详见图纸、招标文件、施工方案要点、工程量清单计价说明、国家相关规范等 |  | 台次 | 1 | 24768.13 |  | 24768.13
本页小计 | [8 empty] | 24768.13
合 计 | [8 empty] | 300562.97
注：为计取规费等的使用，可在表中增设其中：“定额人工费”。
表—08

## 表-08 分部分项工程和单价措施项目清单与计价表【装饰工程_1
分部分项工程和单价措施项目清单与计价表
工程名称：装饰工程(地上） |  |  |  | 标段： |  |  |  | 第 1 页 共 84 页
序号 | 项目编码 | 项目名称 | 项目特征描述 |  | 计量单位 | 工程量 | 金额（元）
[7 empty] | 综合单价 |  | 综合合价 | 其中
暂估价
| A.8 | 门窗工程 | [6 empty] | 18112.32
1 | 010802003001 | 钢质防火门 | 1.钢质双扇甲级防火门 2.综合考虑:门框套、门锁、拉手、闭门器、顺序关闭器、特殊五金、各种小五金配件、油漆、刷防腐油 3.制作、安装、周边塞缝、油漆、其它 4.综合考虑超高降效及其他增加费 5.未尽事项详见图纸、招标文件、工程量清单计价说明、国家相关规范等 |  | m2 | 1 | 554.87 |  | 554.87
2 | 010802003002 | 钢质防火门 | 1.钢质单扇甲级防火门 2.综合考虑:门框套、门锁、拉手、闭门器、顺序关闭器、特殊五金、各种小五金配件、油漆、刷防腐油 3.制作、安装、周边塞缝、油漆、其它 4.综合考虑超高降效及其他增加费 5.未尽事项详见图纸、招标文件、工程量清单计价说明、国家相关规范等 |  | m2 | 1 | 562.49 |  | 562.49
3 | 010802003003 | 钢质防火门 | 1.钢质双扇乙级防火门 2.综合考虑:门框套、门锁、拉手、闭门器、顺序关闭器、特殊五金、各种小五金配件、油漆、刷防腐油 3.制作、安装、周边塞缝、油漆、其它 4.综合考虑超高降效及其他增加费 5.未尽事项详见图纸、招标文件、工程量清单计价说明、国家相关规范等 |  | m2 | 1 | 542.87 |  | 542.87
本页小计 | [8 empty] | 1660.23
注：为计取规费等的使用，可在表中增设其中：“定额人工费”。
表—08
分部分项工程和单价措施项目清单与计价表
工程名称：装饰工程(地上） |  |  |  | 标段： |  |  |  | 第 2 页 共 84 页
序号 | 项目编码 | 项目名称 | 项目特征描述 |  | 计量单位 | 工程量 | 金额（元）
[7 empty] | 综合单价 |  | 综合合价 | 其中
暂估价
4 | 010802003005 | 钢质防火门 | 1.钢质单扇乙级防火门 2.综合考虑:门框套、门锁、拉手、闭门器、顺序关闭器、特殊五金、各种小五金配件、油漆、刷防腐油 3.制作、安装、周边塞缝、油漆、其它 4.综合考虑超高降效及其他增加费 5.未尽事项详见图纸、招标文件、工程量清单计价说明、国家相关规范等 |  | m2 | 1 | 549.49 |  | 549.49
5 | 010802003004 | 钢质防火门 | 1.钢质双扇丙级防火门 2.综合考虑:门框套、门锁、拉手、闭门器、顺序关闭器、特殊五金、各种小五金配件、油漆、刷防腐油 3.制作、安装、周边塞缝、油漆、其它 4.综合考虑超高降效及其他增加费 5.未尽事项详见图纸、招标文件、工程量清单计价说明、国家相关规范等 |  | m2 | 1 | 530.87 |  | 530.87
6 | 010802003006 | 钢质防火门 | 1.钢质单扇丙级防火门 2.综合考虑:门框套、门锁、拉手、闭门器、顺序关闭器、特殊五金、各种小五金配件、油漆、刷防腐油 3.制作、安装、周边塞缝、油漆、其它 4.综合考虑超高降效及其他增加费 5.未尽事项详见图纸、招标文件、工程量清单计价说明、国家相关规范等 |  | m2 | 1 | 534.49 |  | 534.49
本页小计 | [8 empty] | 1614.85
注：为计取规费等的使用，可在表中增设其中：“定额人工费”。
表—08
分部分项工程和单价措施项目清单与计价表
工程名称：装饰工程(地上） |  |  |  | 标段： |  |  |  | 第 3 页 共 84 页
序号 | 项目编码 | 项目名称 | 项目特征描述 |  | 计量单位 | 工程量 | 金额（元）
[7 empty] | 综合单价 |  | 综合合价 | 其中
暂估价
7 | 010801002001 | 成品木质单扇平开门 | 1.成品木质单扇平开门 2.综合考虑:门的规格、安装方式、开孔、开槽、门框套、门锁、拉手、门吸、特殊五金、各种小五金配件 3.油漆、面层的加工、安装、开孔、开槽、粘接胶水、挂件、防污、运输 5.综合考虑超高降效及其他增加费 6.未尽事项详见图纸、招标文件、工程量清单计价说明、国家相关规范等 |  | m2 | 1 | 870.02 |  | 870.02
8 | 010801002002 | 成品木质双扇平开门 | 1.成品木质双扇平开门 2.综合考虑:门的规格、安装方式、开孔、开槽、门框套、门锁、拉手、门吸、特殊五金、各种小五金配件 3.油漆、面层的加工、安装、开孔、开槽、粘接胶水、挂件、防污、运输 5.综合考虑超高降效及其他增加费 6.未尽事项详见图纸、招标文件、工程量清单计价说明、国家相关规范等 |  | m2 | 1 | 870.02 |  | 870.02
9 | 010801001001 | 单扇钢质隔声平开门 | 1.单扇钢质隔声平开门 2.综合考虑:门框套、门锁、拉手、闭门器、顺序关闭器、特殊五金、各种小五金配件、油漆、刷防腐油 3.制作、安装、周边塞缝、油漆、其它 4.综合考虑超高降效及其他增加费 5.未尽事项详见图纸、招标文件、工程量清单计价说明、国家相关规范等 |  | m2 | 1 | 680.29 |  | 680.29
本页小计 | [8 empty] | 2420.33
注：为计取规费等的使用，可在表中增设其中：“定额人工费”。
表—08
分部分项工程和单价措施项目清单与计价表
工程名称：装饰工程(地上） |  |  |  | 标段： |  |  |  | 第 4 页 共 84 页
序号 | 项目编码 | 项目名称 | 项目特征描述 |  | 计量单位 | 工程量 | 金额（元）
[7 empty] | 综合单价 |  | 综合合价 | 其中
暂估价
10 | 010801001002 | 双扇钢质隔声平开门 | 1.双扇钢质隔声平开门 2.综合考虑:门框套、门锁、拉手、闭门器、顺序关闭器、特殊五金、各种小五金配件、油漆、刷防腐油 3.制作、安装、周边塞缝、油漆、其它 4.综合考虑超高降效及其他增加费 5.未尽事项详见图纸、招标文件、工程量清单计价说明、国家相关规范等 |  | m2 | 1 | 617.68 |  | 617.68
11 | 010803002001 | 防火卷帘(闸)门特级 | 1.特级防火卷帘(闸)门 2.综合考虑:各种小五金配件及特殊五金、电动装置、颜色、塞口、填缝、运输 3.制作、安装、周边塞缝、其它 4.未尽事项详见图纸、招标文件、工程量清单计价说明、国家相关规范等 |  | m2 | 1 | 752.68 |  | 752.68
12 | 010802001003 | 钢门 | 1.钢门 2.综合考虑:门的规格、安装方式、开孔、开槽、门框套、门锁、拉手、门吸、特殊五金、各种小五金配件 3.油漆、面层的加工、安装、开孔、开槽、粘接胶水、挂件、防污、运输 5.综合考虑超高降效及其他增加费 6.未尽事项详见图纸、招标文件、工程量清单计价说明、国家相关规范等 |  | m2 | 1 | 680.35 |  | 680.35
本页小计 | [8 empty] | 2050.71
注：为计取规费等的使用，可在表中增设其中：“定额人工费”。
表—08
分部分项工程和单价措施项目清单与计价表
工程名称：装饰工程(地上） |  |  |  | 标段： |  |  |  | 第 5 页 共 84 页
序号 | 项目编码 | 项目名称 | 项目特征描述 |  | 计量单位 | 工程量 | 金额（元）
[7 empty] | 综合单价 |  | 综合合价 | 其中
暂估价
13 | 010802001004 | 钢门（带上亮） | 1.钢门（带上亮） 2.综合考虑:门的规格、安装方式、开孔、开槽、门框套、门锁、拉手、门吸、特殊五金、玻璃、各种小五金配件 3.油漆、面层的加工、安装、开孔、开槽、粘接胶水、挂件、防污、运输 5.综合考虑超高降效及其他增加费 6.未尽事项详见图纸、招标文件、工程量清单计价说明、国家相关规范等 |  | m2 | 1 | 719.35 |  | 719.35
14 | 010807001001 | 铝合金固定窗 | 1.铝合金固定窗 2.8mm厚安全钢化玻璃 3.综合考虑:型材规格、壁厚、各种小五金配件及特殊五金、门拉手、颜色、玻璃磨砂处理、塞口、填缝、制作、安装、周边塞缝、运输 4.未尽事项详见图纸、招标文件、工程量清单计价说明、国家相关规范等 |  | m2 | 1 | 543.01 |  | 543.01
15 | 010807001002 | 铝合金推拉窗 | 1.铝合金推拉窗 2.8mm厚安全钢化玻璃 3.综合考虑:型材规格、壁厚、各种小五金配件及特殊五金、门拉手、颜色、玻璃磨砂处理、塞口、填缝、制作、安装、周边塞缝、运输 4.未尽事项详见图纸、招标文件、工程量清单计价说明、国家相关规范等 |  | m2 | 1 | 537.34 |  | 537.34
16 | 010807001012 | 铝合金平开窗 | 1.铝合金平开窗 2.8mm厚安全钢化玻璃 3.综合考虑:型材规格、壁厚、各种小五金配件及特殊五金、门拉手、颜色、玻璃磨砂处理、塞口、填缝、制作、安装、周边塞缝、运输 4.未尽事项详见图纸、招标文件、工程量清单计价说明、国家相关规范等 |  | m2 | 1 | 553.8 |  | 553.8
本页小计 | [8 empty] | 2353.5
注：为计取规费等的使用，可在表中增设其中：“定额人工费”。
表—08
分部分项工程和单价措施项目清单与计价表
工程名称：装饰工程(地上） |  |  |  | 标段： |  |  |  | 第 6 页 共 84 页
序号 | 项目编码 | 项目名称 | 项目特征描述 |  | 计量单位 | 工程量 | 金额（元）
[7 empty] | 综合单价 |  | 综合合价 | 其中
暂估价
17 | 010807001021 | 铝合金固定窗 | 1.铝合金固定窗 2.6LOW-E+12A+6mm厚灰色中空钢化玻璃 3.综合考虑:型材规格、壁厚、各种小五金配件及特殊五金、门拉手、颜色、塞口、填缝、制作、安装、周边塞缝、运输 4.未尽事项详见图纸、招标文件、工程量清单计价说明、国家相关规范等 |  | m2 | 1 | 765.12 |  | 765.12
18 | 010807001022 | 铝合金推拉窗 | 1.铝合金推拉窗 2.6LOW-E+12A+6mm厚灰色中空钢化玻璃 3.综合考虑:型材规格、壁厚、各种小五金配件及特殊五金、门拉手、颜色、塞口、填缝、制作、安装、周边塞缝、运输 4.未尽事项详见图纸、招标文件、工程量清单计价说明、国家相关规范等 |  | m2 | 1 | 759.44 |  | 759.44
19 | 010807001023 | 铝合金平开窗 | 1.铝合金平开窗 2.6LOW-E+12A+6mm厚灰色中空钢化玻璃 3.综合考虑:型材规格、壁厚、各种小五金配件及特殊五金、门拉手、颜色、塞口、填缝、制作、安装、周边塞缝、运输 4.未尽事项详见图纸、招标文件、工程量清单计价说明、国家相关规范等 |  | m2 | 1 | 668.56 |  | 668.56
本页小计 | [8 empty] | 2193.12
注：为计取规费等的使用，可在表中增设其中：“定额人工费”。
表—08
分部分项工程和单价措施项目清单与计价表
工程名称：装饰工程(地上） |  |  |  | 标段： |  |  |  | 第 7 页 共 84 页
序号 | 项目编码 | 项目名称 | 项目特征描述 |  | 计量单位 | 工程量 | 金额（元）
[7 empty] | 综合单价 |  | 综合合价 | 其中
暂估价
20 | 010807001024 | 铝合金固定窗 | 1.铝合金固定窗 2.6+12A+6mm厚中空浅蓝色镀膜钢化玻璃 3.综合考虑:型材规格、壁厚、各种小五金配件及特殊五金、门拉手、颜色、塞口、填缝、制作、安装、周边塞缝、运输 4.未尽事项详见图纸、招标文件、工程量清单计价说明、国家相关规范等 |  | m2 | 1 | 651.86 |  | 651.86
21 | 010807001025 | 铝合金推拉窗 | 1.铝合金推拉窗 2.6+12A+6mm厚中空浅蓝色镀膜钢化玻璃 3.综合考虑:型材规格、壁厚、各种小五金配件及特殊五金、门拉手、颜色、塞口、填缝、制作、安装、周边塞缝、运输 4.未尽事项详见图纸、招标文件、工程量清单计价说明、国家相关规范等 |  | m2 | 1 | 646.18 |  | 646.18
22 | 010807001026 | 铝合金平开窗 | 1.铝合金平开窗 2.6+12A+6mm厚中空浅蓝色镀膜钢化玻璃 3.综合考虑:型材规格、壁厚、各种小五金配件及特殊五金、门拉手、颜色、塞口、填缝、制作、安装、周边塞缝、运输 4.未尽事项详见图纸、招标文件、工程量清单计价说明、国家相关规范等 |  | m2 | 1 | 555.3 |  | 555.3
23 | 010807002001 | 金属防火窗 | 1.窗代号及洞口尺寸:金属防火窗 2.综合考虑:型材规格、壁厚、各种小五金配件及特殊五金、门拉手、颜色、塞口、填缝、制作、安装、周边塞缝、运输 3.未尽事项详见图纸、招标文件、工程量清单计价说明、国家相关规范等 |  | m2 | 1 | 604.57 |  | 604.57
本页小计 | [8 empty] | 2457.91
注：为计取规费等的使用，可在表中增设其中：“定额人工费”。
表—08
分部分项工程和单价措施项目清单与计价表
工程名称：装饰工程(地上） |  |  |  | 标段： |  |  |  | 第 8 页 共 84 页
序号 | 项目编码 | 项目名称 | 项目特征描述 |  | 计量单位 | 工程量 | 金额（元）
[7 empty] | 综合单价 |  | 综合合价 | 其中
暂估价
24 | 010807001007 | 铝合金固定窗 防火救援窗 | 1.铝合金固定窗 防火救援窗 2.玻璃品种、厚度:防火救援窗 3.综合考虑:型材规格、壁厚、各种小五金配件及特殊五金、门拉手、颜色、塞口、填缝、制作、安装、周边塞缝、运输 4.未尽事项详见图纸、招标文件、工程量清单计价说明、国家相关规范等 |  | m2 | 1 | 697.47 |  | 697.47
25 | 010807003001 | 金属百叶窗 | 1.框、扇材质:铝合金百叶窗 2.综合考虑:型材规格、壁厚、各种小五金配件及特殊五金、门拉手、颜色、塞口、填缝、制作、安装、周边塞缝、运输 3.未尽事项详见图纸、招标文件、工程量清单计价说明、国家相关规范等 |  | m2 | 1 | 533.59 |  | 533.59
26 | 010807003002 | 铝合金百叶（空调百叶） | 1.铝合金百叶 2.综合考虑:型材规格、壁厚、各种小五金配件及特殊五金、门拉手、颜色、塞口、填缝、制作、安装、周边塞缝、运输 3.未尽事项详见图纸、招标文件、工程量清单计价说明、国家相关规范等 |  | m2 | 1 | 325.29 |  | 325.29
27 | 010802001001 | 玻璃推拉门 | 1.框、扇材质:玻璃推拉门 2.玻璃品种、厚度:6mm厚安全钢化玻璃 3.综合考虑:型材规格、壁厚、各种小五金配件及特殊五金、门拉手、颜色、塞口、填缝、制作、安装、周边塞缝、运输 4.未尽事项详见图纸、招标文件、工程量清单计价说明、国家相关规范等 |  | m2 | 1 | 618.76 |  | 618.76
本页小计 | [8 empty] | 2175.11
注：为计取规费等的使用，可在表中增设其中：“定额人工费”。
表—08
分部分项工程和单价措施项目清单与计价表
工程名称：装饰工程(地上） |  |  |  | 标段： |  |  |  | 第 9 页 共 84 页
序号 | 项目编码 | 项目名称 | 项目特征描述 |  | 计量单位 | 工程量 | 金额（元）
[7 empty] | 综合单价 |  | 综合合价 | 其中
暂估价
28 | 010802001002 | 铝合金门 | 1.框、扇材质:铝合金门 2.玻璃品种、厚度:6mm厚安全钢化玻璃 3.综合考虑:型材规格、壁厚、各种小五金配件及特殊五金、门拉手、颜色、塞口、填缝、制作、安装、周边塞缝、运输 4.未尽事项详见图纸、招标文件、工程量清单计价说明、国家相关规范等 |  | m2 | 1 | 715.22 |  | 715.22
29 | 010807001016 | 链条式电动开窗器 | 1.工程部位：电动窗 2.规格：一拖二链条式电动开窗器 3.综合考虑:各种小五金配件及特殊五金、颜色、制作、安装 4.未尽事项详见图纸、招标文件、工程量清单计价说明、国家相关规范等 |  | 套 | 1 | 442.77 |  | 442.77
30 | 010807001017 | 磨砂贴膜 | 1.工程部位：卫生间门窗 2.材质：磨砂贴膜 3.综合考虑:基层处理、粘接胶水、收边等 4.未尽事项详见图纸、招标文件、工程量清单计价说明、国家相关规范等 |  | m2 | 1 | 28.57 |  | 28.57
|  | 楼地面装饰工程 | [6 empty] | 17850.18
本页小计 | [8 empty] | 1186.56
注：为计取规费等的使用，可在表中增设其中：“定额人工费”。
表—08
分部分项工程和单价措施项目清单与计价表
工程名称：装饰工程(地上） |  |  |  | 标段： |  |  |  | 第 10 页 共 84 页
序号 | 项目编码 | 项目名称 | 项目特征描述 |  | 计量单位 | 工程量 | 金额（元）
[7 empty] | 综合单价 |  | 综合合价 | 其中
暂估价
31 | 010501001002 | 垫层（细石混凝土找平层） | 1.混凝土种类:商品混凝土 2.混凝土强度等级:C20混凝土 3.综合考虑:运输、截面形式、类型、尺寸、施工高度、混凝土拌和要求、骨料粒径及因施工工艺需要掺外加剂 4.细石混凝土找平层最薄处厚度>60mm按本清单执行 5.综合考虑泵送高度及其他增加费 6.综合考虑各类增加费 7.未尽事项详见图纸、招标文件、工程量清单计价说明、国家相关规范等 |  | m3 | 1 | 674.79 |  | 674.79
32 | 010501001003 | 垫层（细石混凝土找平层） | 1.混凝土种类:商品混凝土 2.混凝土强度等级:C30混凝土 3.综合考虑:运输、截面形式、类型、尺寸、施工高度、混凝土拌和要求、骨料粒径及因施工工艺需要掺外加剂 4.细石混凝土找平层最薄处厚度>60mm按本清单执行 5.综合考虑泵送高度及其他增加费 6.综合考虑各类增加费 7.未尽事项详见图纸、招标文件、工程量清单计价说明、国家相关规范等 |  | m3 | 1 | 696.11 |  | 696.11
33 | 011101001001 | 水泥砂浆楼地面 | 1.20厚DSM20水泥砂浆抹面压光 3.综合考虑:平、立面，砂浆种类、厚度、配合比 4.清理基层、砂浆制作、运输、刷水泥浆、抹平压实、其它 5.综合考虑48小时蓄水检查工序等所产生的费用，详见图纸；综合考虑各类增加费 6.未尽事项详见图纸、招标文件、工程量清单计价说明、国家相关规范等 |  | m2 | 1 | 36.95 |  | 36.95
本页小计 | [8 empty] | 1407.85
注：为计取规费等的使用，可在表中增设其中：“定额人工费”。
表—08
分部分项工程和单价措施项目清单与计价表
工程名称：装饰工程(地上） |  |  |  | 标段： |  |  |  | 第 11 页 共 84 页
序号 | 项目编码 | 项目名称 | 项目特征描述 |  | 计量单位 | 工程量 | 金额（元）
[7 empty] | 综合单价 |  | 综合合价 | 其中
暂估价
34 | 011101001002 | 水泥砂浆楼地面 | 1.15厚M15水泥砂浆抹面压光 3.综合考虑:平、立面，砂浆种类、厚度、配合比 4.清理基层、砂浆制作、运输、刷水泥浆、抹平压实、其它 5.综合考虑48小时蓄水检查工序等所产生的费用，详见图纸 6.未尽事项详见图纸、招标文件、工程量清单计价说明、国家相关规范等 |  | m2 | 1 | 28 |  | 28
35 | 011101001003 | 水泥砂浆楼地面 | 1.20厚M20地面砂浆整体面层水泥浆抹面 3.综合考虑:平、立面，砂浆种类、厚度、配合比 4.清理基层、砂浆制作、运输、刷水泥浆、抹平压实、其它 5.综合考虑48小时蓄水检查工序等所产生的费用，详见图纸；综合考虑各类增加费 6.未尽事项详见图纸、招标文件、工程量清单计价说明、国家相关规范等 |  | m2 | 1 | 33.02 |  | 33.02
36 | 011101001004 | 水泥砂浆楼地面 | 1.30厚WSM20地面砂浆整体面层水泥浆抹面 3.综合考虑:平、立面，砂浆种类、厚度、配合比 4.清理基层、砂浆制作、运输、刷水泥浆、抹平压实、其它 5.综合考虑48小时蓄水检查工序等所产生的费用，详见图纸；综合考虑各类增加费 6.未尽事项详见图纸、招标文件、工程量清单计价说明、国家相关规范等 |  | m2 | 1 | 36.78 |  | 36.78
本页小计 | [8 empty] | 97.8
注：为计取规费等的使用，可在表中增设其中：“定额人工费”。
表—08
分部分项工程和单价措施项目清单与计价表
工程名称：装饰工程(地上） |  |  |  | 标段： |  |  |  | 第 12 页 共 84 页
序号 | 项目编码 | 项目名称 | 项目特征描述 |  | 计量单位 | 工程量 | 金额（元）
[7 empty] | 综合单价 |  | 综合合价 | 其中
暂估价
37 | 011101001005 | 水泥砂浆楼地面 | 1.找平层厚度:每增减5mm 2.砂浆配合比：综合考虑 3.综合考虑:平、立面，砂浆种类、厚度、配合比 4.清理基层、砂浆制作、运输、刷水泥浆、抹平压实、其它 5.综合考虑48小时蓄水检查工序等所产生的费用，详见图纸；综合考虑各类增加费 6.未尽事项详见图纸、招标文件、工程量清单计价说明、国家相关规范等 |  | m2 | 1 | 4.84 |  | 4.84
38 | 011101001007 | 水泥砂浆找平层 | 1.找平层厚度:20mm 2.砂浆配合比：M20水泥砂浆 3.综合考虑:平、立面，砂浆种类、厚度、配合比 4.清理基层、基层处理、砂浆制作、运输、刷水泥浆、抹平压实、其它 5.综合考虑48小时蓄水检查工序等所产生的费用，详见图纸；综合考虑各类增加费 6.未尽事项详见图纸、招标文件、工程量清单计价说明、国家相关规范等 |  | m2 | 1 | 23.11 |  | 23.11
39 | 011101001008 | 水泥砂浆找坡层 | 1.找平层厚度:最薄处15mm 2.砂浆配合比：M15水泥砂浆 3.综合考虑:平、立面，砂浆种类、厚度、配合比、找坡 4.清理基层、砂浆制作、运输、刷水泥浆、抹平压实、其它 5.综合考虑48小时蓄水检查工序等所产生的费用，详见图纸 6.未尽事项详见图纸、招标文件、工程量清单计价说明、国家相关规范等 |  | m2 | 1 | 20.99 |  | 20.99
本页小计 | [8 empty] | 48.94
注：为计取规费等的使用，可在表中增设其中：“定额人工费”。
表—08
分部分项工程和单价措施项目清单与计价表
工程名称：装饰工程(地上） |  |  |  | 标段： |  |  |  | 第 13 页 共 84 页
序号 | 项目编码 | 项目名称 | 项目特征描述 |  | 计量单位 | 工程量 | 金额（元）
[7 empty] | 综合单价 |  | 综合合价 | 其中
暂估价
40 | 011101001009 | 水泥砂浆找坡层 | 1.找平层厚度:最薄处20mm 2.砂浆配合比：M20水泥砂浆 3.综合考虑:平、立面，砂浆种类、厚度、配合比、找坡 4.清理基层、砂浆制作、运输、刷水泥浆、抹平压实、其它 5.综合考虑48小时蓄水检查工序等所产生的费用，详见图纸 6.未尽事项详见图纸、招标文件、工程量清单计价说明、国家相关规范等 |  | m2 | 1 | 23.11 |  | 23.11
41 | 011101001010 | 水泥砂浆找平层 | 1.找平层厚度:40mm 2.砂浆配合比：WS M15干硬性水泥砂浆 3.综合考虑:平、立面，砂浆种类、厚度、配合比 4.清理基层、砂浆制作、运输、刷水泥浆、抹平压实、其它 5.综合考虑48小时蓄水检查工序等所产生的费用，详见图纸；综合考虑各类增加费 6.未尽事项详见图纸、招标文件、工程量清单计价说明、国家相关规范等 |  | m2 | 1 | 49.87 |  | 49.87
42 | 011101001011 | 水泥砂浆找平层 | 1.找平层厚度:最薄处15mm 2.砂浆配合比：M15水泥砂浆 3.综合考虑:平、立面，砂浆种类、厚度、配合比、找坡 4.清理基层、砂浆制作、运输、刷水泥浆、抹平压实、其它 5.综合考虑48小时蓄水检查工序等所产生的费用，详见图纸；综合考虑各类增加费 6.未尽事项详见图纸、招标文件、工程量清单计价说明、国家相关规范等 |  | m2 | 1 | 20.99 |  | 20.99
本页小计 | [8 empty] | 93.97
注：为计取规费等的使用，可在表中增设其中：“定额人工费”。
表—08
分部分项工程和单价措施项目清单与计价表
工程名称：装饰工程(地上） |  |  |  | 标段： |  |  |  | 第 14 页 共 84 页
序号 | 项目编码 | 项目名称 | 项目特征描述 |  | 计量单位 | 工程量 | 金额（元）
[7 empty] | 综合单价 |  | 综合合价 | 其中
暂估价
43 | 011101001012 | 水泥砂浆找平层 | 1.找平层厚度:30mm 2.砂浆配合比：M15干硬性水泥砂浆 3.综合考虑:平、立面，砂浆种类、厚度、配合比、找坡 4.清理基层、砂浆制作、运输、刷水泥浆、抹平压实、其它 5.综合考虑48小时蓄水检查工序等所产生的费用，详见图纸；综合考虑各类增加费 6.未尽事项详见图纸、招标文件、工程量清单计价说明、国家相关规范等 |  | m2 | 1 | 38.27 |  | 38.27
44 | 011101003001 | 细石混凝土找坡层 | 1.面层厚度、混凝土强度等级:最薄处30厚C20细石混凝土找坡0.5% 2.综合考虑:平、立面，种类、厚度、分隔缝宽、找坡；综合考虑各类增加费 3.清理基层、基层处理、制作、运输、抹平压实、其它 4.未尽事项详见图纸、招标文件、工程量清单计价说明、国家相关规范等 |  | m2 | 1 | 30.94 |  | 30.94
45 | 011101003002 | 细石混凝土找坡层 | 1.面层厚度、混凝土强度等级:最薄处50厚C20细石混凝土找坡0.5% 2.综合考虑:平、立面，种类、厚度、分隔缝宽、找坡、添加剂；综合考虑各类增加费 3.清理基层、基层处理、制作、运输、抹平压实、其它 4.未尽事项详见图纸、招标文件、工程量清单计价说明、国家相关规范等 |  | m2 | 1 | 51.68 |  | 51.68
本页小计 | [8 empty] | 120.89
注：为计取规费等的使用，可在表中增设其中：“定额人工费”。
表—08
分部分项工程和单价措施项目清单与计价表
工程名称：装饰工程(地上） |  |  |  | 标段： |  |  |  | 第 15 页 共 84 页
序号 | 项目编码 | 项目名称 | 项目特征描述 |  | 计量单位 | 工程量 | 金额（元）
[7 empty] | 综合单价 |  | 综合合价 | 其中
暂估价
46 | 011101003003 | 细石混凝土找坡层 | 1.面层厚度、混凝土强度等级:C30细石混凝土最薄处不小于50mm厚（转弯处由外径向内径找坡3%），双向6m*6m分隔缝，缝宽10，深度为1/3，用聚氨酯弹性填缝胶填缝 2.综合考虑:平、立面，种类、厚度、分隔缝宽、找坡 3.清理基层、基层处理、制作、运输、抹平压实、其它 4.未尽事项详见图纸、招标文件、工程量清单计价说明、国家相关规范等 |  | m2 | 1 | 60.42 |  | 60.42
47 | 010515001001 | 现浇构件钢筋 | 1.现浇构件圆钢 φ10内 2.综合考虑:砼浇筑方式、连接方式、安装部位、抗震等级，接头费用 3.综合考虑各类增加费 4.未尽事项详见图纸、招标文件、工程量清单计价说明、国家相关规范等 |  | t | 1 | 6079.35 |  | 6079.35
48 | 011101003005 | 细石混凝土楼地面 | 1.面层厚度、混凝土强度等级:40厚C20细石混凝土 2.结合层材质:素水泥浆一遍 3.综合考虑:平、立面，种类、厚度、分隔缝宽、添加剂；综合考虑各类增加费 4.清理基层、基层处理、制作、运输、抹平压实、其它 5.未尽事项详见图纸、招标文件、工程量清单计价说明、国家相关规范等 |  | m2 | 1 | 41.31 |  | 41.31
本页小计 | [8 empty] | 6181.08
注：为计取规费等的使用，可在表中增设其中：“定额人工费”。
表—08
分部分项工程和单价措施项目清单与计价表
工程名称：装饰工程(地上） |  |  |  | 标段： |  |  |  | 第 16 页 共 84 页
序号 | 项目编码 | 项目名称 | 项目特征描述 |  | 计量单位 | 工程量 | 金额（元）
[7 empty] | 综合单价 |  | 综合合价 | 其中
暂估价
49 | 011104002001 | 实木复合地板楼地面 | 1.16厚实木复合底板 2.2厚聚乙烯泡沫塑料垫 3.综合考虑铺贴样式、开孔尺寸、开槽类别、嵌缝、龙骨及基层板材料种类、规格、中距、板材颜色、填充材料品种及厚度、防潮层种类、厚度等，包括基层处理、龙骨制作、安装、基层板铺钉、隔离层铺装、面层铺设、板材损耗、防潮、防污、刷防护材料、油漆、材料运输等 4.清理基层、基层处理、制作、运输、抹平压实、其它 5.未尽事项详见图纸、招标文件、工程量清单计价说明、国家相关规范等 |  | m2 | 1 | 120.37 |  | 120.37
50 | 011101005001 | 环氧砂浆自流平楼地面 | 1.环氧自流平地面 厚度4-5mm 2.综合考虑面层材料颜色、品种、厚度、不同品牌的主材使用量，基底类型、厚度，包括修整表面、基层处理、砂浆制作、抹灰、罩面、压光、面层铺设、打蜡、材料运输等；综合考虑各类增加费 3.未尽事项详见图纸、招标文件、工程量清单计价说明、国家相关规范等 |  | m2 | 1 | 153.06 |  | 153.06
51 | 011101005002 | 自流坪楼地面 | 1.环氧自流平地面 每增减0.5mm 2.综合考虑面层材料颜色、品种、厚度、不同品牌的主材使用量，基底类型、厚度，包括修整表面、基层处理、砂浆制作、抹灰、罩面、压光、面层铺设、打蜡、材料运输等；综合考虑各类增加费 3.未尽事项详见图纸、招标文件、工程量清单计价说明、国家相关规范等 |  | m2 | 1 | 14.47 |  | 14.47
本页小计 | [8 empty] | 287.9
注：为计取规费等的使用，可在表中增设其中：“定额人工费”。
表—08
分部分项工程和单价措施项目清单与计价表
工程名称：装饰工程(地上） |  |  |  | 标段： |  |  |  | 第 17 页 共 84 页
序号 | 项目编码 | 项目名称 | 项目特征描述 |  | 计量单位 | 工程量 | 金额（元）
[7 empty] | 综合单价 |  | 综合合价 | 其中
暂估价
52 | 011101005003 | 自流坪楼地面 | 1.无机地坪漆（耐火A级） 2.综合考虑面层材料颜色、品种、厚度、不同品牌的主材使用量，基底类型、厚度，包括修整表面、基层处理、罩面、压光、面层铺设、打蜡、材料运输等；综合考虑各类增加费 3.未尽事项详见图纸、招标文件、工程量清单计价说明、国家相关规范等 |  | m2 | 1 | 140.31 |  | 140.31
53 | 011101005004 | 自流坪楼地面 | 1.环氧地坪漆（耐火B1级） 2.综合考虑面层材料颜色、品种、厚度、不同品牌的主材使用量，基底类型、厚度，包括修整表面、基层处理、罩面、压光、面层铺设、打蜡、材料运输等；综合考虑各类增加费 3.未尽事项详见图纸、招标文件、工程量清单计价说明、国家相关规范等 |  | m2 | 1 | 140.31 |  | 140.31
54 | 011101005005 | 金刚砂楼地面 | 1.楼地面层：金刚砂 2.综合考虑面层材料颜色、品种、厚度、不同品牌的主材使用量，基底类型、厚度，包括修整表面、基层处理、砂浆制作、抹灰、罩面、压光、面层铺设、打蜡、材料运输等；综合考虑各类增加费 3.未尽事项详见图纸、招标文件、工程量清单计价说明、国家相关规范等 |  | m2 | 1 | 32.31 |  | 32.31
55 | 011101005006 | 自流坪楼地面 | 1.树脂自流平层 3mm 2.综合考虑面层材料颜色、品种、厚度、不同品牌的主材使用量，基底类型、厚度，包括修整表面、基层处理、砂浆制作、抹灰、罩面、压光、面层铺设、打蜡、材料运输等；综合考虑各类增加费 3.未尽事项详见图纸、招标文件、工程量清单计价说明、国家相关规范等 |  | m2 | 1 | 140.31 |  | 140.31
本页小计 | [8 empty] | 453.24
注：为计取规费等的使用，可在表中增设其中：“定额人工费”。
表—08
分部分项工程和单价措施项目清单与计价表
工程名称：装饰工程(地上） |  |  |  | 标段： |  |  |  | 第 18 页 共 84 页
序号 | 项目编码 | 项目名称 | 项目特征描述 |  | 计量单位 | 工程量 | 金额（元）
[7 empty] | 综合单价 |  | 综合合价 | 其中
暂估价
56 | 011101005007 | 自流坪楼地面 | 1.树脂自流平层 每增减1mm 2.综合考虑面层材料颜色、品种、厚度、不同品牌的主材使用量，基底类型、厚度，包括修整表面、基层处理、砂浆制作、找平、罩面、压光、面层铺设、打蜡、材料运输等；综合考虑各类增加费 3.未尽事项详见图纸、招标文件、工程量清单计价说明、国家相关规范等 |  | m2 | 1 | 38.01 |  | 38.01
57 | 011101005008 | 防静电地坪漆 | 1.防静电地坪漆 2.综合考虑面层材料颜色、品种、厚度、不同品牌的主材使用量，基底类型、厚度，包括修整表面、基层处理、砂浆制作、抹灰、罩面、压光、面层铺设、打蜡、材料运输等；综合考虑各类增加费 3.未尽事项详见图纸、招标文件、工程量清单计价说明、国家相关规范等 |  | m2 | 1 | 43.07 |  | 43.07
58 | 011102003001 | 块料楼地面 | 1.面层:100*100白色瓷片，聚合物水泥砂浆擦缝 2.综合考虑块料厚度、颜色，规格、颜色、铺贴样式、开孔尺寸、磨边形状、开槽类别、嵌缝、结合层砂浆种类、配合比、厚度等，包括基层处理、抹结合层、面层铺设、嵌缝、砖缝处理、块料损耗、下脚料、开孔、切角、磨边、抛光、防潮、防污、防渗漏、防锈、刷养护液或保护液、材料运输等；综合考虑各类增加费 3.未尽事项详见图纸、招标文件、工程量清单计价说明、国家相关规范等 |  | m2 | 1 | 72.94 |  | 72.94
本页小计 | [8 empty] | 154.02
注：为计取规费等的使用，可在表中增设其中：“定额人工费”。
表—08
分部分项工程和单价措施项目清单与计价表
工程名称：装饰工程(地上） |  |  |  | 标段： |  |  |  | 第 19 页 共 84 页
序号 | 项目编码 | 项目名称 | 项目特征描述 |  | 计量单位 | 工程量 | 金额（元）
[7 empty] | 综合单价 |  | 综合合价 | 其中
暂估价
59 | 011102003002 | 块料楼地面 | 1.面层:600*600防滑砖 2.结合层:WS M15干硬性水泥砂浆 3.结合层:素水泥浆一遍 4.综合考虑块料厚度、颜色，规格、颜色、铺贴样式、开孔尺寸、磨边形状、开槽类别、嵌缝、结合层砂浆种类、配合比、厚度等，包括基层处理、抹结合层、面层铺设、嵌缝、砖缝处理、块料损耗、下脚料、开孔、切角、磨边、抛光、防潮、防污、防渗漏、防锈、刷养护液或保护液、材料运输等；综合考虑各类增加费 5.未尽事项详见图纸、招标文件、工程量清单计价说明、国家相关规范等 |  | m2 | 1 | 89.79 |  | 89.79
60 | 011102003003 | 块料楼地面 | 1.面层:300*300防滑砖 2.结合层:WS M15干硬性水泥砂浆 3.结合层:素水泥浆一遍 4.综合考虑块料厚度、颜色，规格、颜色、铺贴样式、开孔尺寸、磨边形状、开槽类别、嵌缝、结合层砂浆种类、配合比、厚度等，包括基层处理、抹结合层、面层铺设、嵌缝、砖缝处理、块料损耗、下脚料、开孔、切角、磨边、抛光、防潮、防污、防渗漏、防锈、刷养护液或保护液、材料运输等；综合考虑各类增加费 5.未尽事项详见图纸、招标文件、工程量清单计价说明、国家相关规范等 |  | m2 | 1 | 85.05 |  | 85.05
本页小计 | [8 empty] | 174.84
注：为计取规费等的使用，可在表中增设其中：“定额人工费”。
表—08
分部分项工程和单价措施项目清单与计价表
工程名称：装饰工程(地上） |  |  |  | 标段： |  |  |  | 第 20 页 共 84 页
序号 | 项目编码 | 项目名称 | 项目特征描述 |  | 计量单位 | 工程量 | 金额（元）
[7 empty] | 综合单价 |  | 综合合价 | 其中
暂估价
61 | 011102003004 | 块料楼地面 | 1.面层:600*600抛光砖 2.结合层:WS M15干硬性水泥砂浆 3.结合层:素水泥浆一遍 4.综合考虑块料厚度、颜色，规格、颜色、铺贴样式、开孔尺寸、磨边形状、开槽类别、嵌缝、结合层砂浆种类、配合比、厚度等，包括基层处理、抹结合层、面层铺设、嵌缝、砖缝处理、块料损耗、下脚料、开孔、切角、磨边、抛光、防潮、防污、防渗漏、防锈、刷养护液或保护液、材料运输等；综合考虑各类增加费 5.未尽事项详见图纸、招标文件、工程量清单计价说明、国家相关规范等 |  | m2 | 1 | 137.35 |  | 137.35
62 | 011102003005 | 块料楼地面 | 1.面层:600*600防滑砖 2.结合层:WS M20干硬性水泥砂浆 3.隔音层:10厚聚氨酯橡胶隔声垫 4.基层处理 5.综合考虑块料及隔音层厚度、颜色，规格、颜色、铺贴样式、开孔尺寸、磨边形状、开槽类别、嵌缝、结合层砂浆种类、配合比、厚度等，包括基层处理、抹结合层、面层铺设、嵌缝、砖缝处理、块料损耗、下脚料、开孔、切角、磨边、抛光、防潮、防污、防渗漏、防锈、刷养护液或保护液、材料运输等；综合考虑各类增加费 6.未尽事项详见图纸、招标文件、工程量清单计价说明、国家相关规范等 |  | m2 | 1 | 197.15 |  | 197.15
本页小计 | [8 empty] | 334.5
注：为计取规费等的使用，可在表中增设其中：“定额人工费”。
表—08
分部分项工程和单价措施项目清单与计价表
工程名称：装饰工程(地上） |  |  |  | 标段： |  |  |  | 第 21 页 共 84 页
序号 | 项目编码 | 项目名称 | 项目特征描述 |  | 计量单位 | 工程量 | 金额（元）
[7 empty] | 综合单价 |  | 综合合价 | 其中
暂估价
63 | 011102003006 | 块料楼地面 | 1.面层:600*600防滑砖 2.结合层:WSM20聚合物水泥砂浆 3.结合层:素水泥浆一遍 4.综合考虑块料厚度、颜色，规格、颜色、铺贴样式、开孔尺寸、磨边形状、开槽类别、嵌缝、结合层砂浆种类、配合比、厚度等，包括基层处理、抹结合层、面层铺设、嵌缝、砖缝处理、块料损耗、下脚料、开孔、切角、磨边、抛光、防潮、防污、防渗漏、防锈、刷养护液或保护液、材料运输等；综合考虑各类增加费 5.未尽事项详见图纸、招标文件、工程量清单计价说明、国家相关规范等 |  | m2 | 1 | 129.53 |  | 129.53
64 | 011102003007 | 块料楼地面 | 1.面层:600*600耐磨砖 2.结合层:WS M15干硬性水泥砂浆面撒素水泥 3.结合层:素水泥浆一遍 4.综合考虑块料厚度、颜色，规格、颜色、铺贴样式、开孔尺寸、磨边形状、开槽类别、嵌缝、结合层砂浆种类、配合比、厚度等，包括基层处理、抹结合层、面层铺设、嵌缝、砖缝处理、块料损耗、下脚料、开孔、切角、磨边、抛光、防潮、防污、防渗漏、防锈、刷养护液或保护液、材料运输等；综合考虑各类增加费 5.未尽事项详见图纸、招标文件、工程量清单计价说明、国家相关规范等 |  | m2 | 1 | 105.09 |  | 105.09
本页小计 | [8 empty] | 234.62
注：为计取规费等的使用，可在表中增设其中：“定额人工费”。
表—08
分部分项工程和单价措施项目清单与计价表
工程名称：装饰工程(地上） |  |  |  | 标段： |  |  |  | 第 22 页 共 84 页
序号 | 项目编码 | 项目名称 | 项目特征描述 |  | 计量单位 | 工程量 | 金额（元）
[7 empty] | 综合单价 |  | 综合合价 | 其中
暂估价
65 | 011102003008 | 块料楼地面 | 1.面层:800*800抛光砖 2.结合层:DS M15干硬性水泥砂浆 3.综合考虑块料厚度、颜色，规格、颜色、铺贴样式、开孔尺寸、磨边形状、开槽类别、嵌缝、结合层砂浆种类、配合比、厚度等，包括基层处理、抹结合层、面层铺设、嵌缝、砖缝处理、块料损耗、下脚料、开孔、切角、磨边、抛光、防潮、防污、防渗漏、防锈、刷养护液或保护液、材料运输等 4.未尽事项详见图纸、招标文件、工程量清单计价说明、国家相关规范等 |  | m2 | 1 | 153.61 |  | 153.61
66 | 011102003009 | 块料楼地面 | 1.面层:150*600木纹砖 2.结合层:DS M15干硬性水泥砂浆 3.综合考虑块料厚度、颜色，规格、颜色、铺贴样式、开孔尺寸、磨边形状、开槽类别、嵌缝、结合层砂浆种类、配合比、厚度等，包括基层处理、抹结合层、面层铺设、嵌缝、砖缝处理、块料损耗、下脚料、开孔、切角、磨边、抛光、防潮、防污、防渗漏、防锈、刷养护液或保护液、材料运输等 4.未尽事项详见图纸、招标文件、工程量清单计价说明、国家相关规范等 |  | m2 | 1 | 105.43 |  | 105.43
本页小计 | [8 empty] | 259.04
注：为计取规费等的使用，可在表中增设其中：“定额人工费”。
表—08
分部分项工程和单价措施项目清单与计价表
工程名称：装饰工程(地上） |  |  |  | 标段： |  |  |  | 第 23 页 共 84 页
序号 | 项目编码 | 项目名称 | 项目特征描述 |  | 计量单位 | 工程量 | 金额（元）
[7 empty] | 综合单价 |  | 综合合价 | 其中
暂估价
67 | 011102003010 | 块料楼地面 | 1.面层:150*800木纹砖 2.结合层:DS M15干硬性水泥砂浆 3.综合考虑块料厚度、颜色，规格、颜色、铺贴样式、开孔尺寸、磨边形状、开槽类别、嵌缝、结合层砂浆种类、配合比、厚度等，包括基层处理、抹结合层、面层铺设、嵌缝、砖缝处理、块料损耗、下脚料、开孔、切角、磨边、抛光、防潮、防污、防渗漏、防锈、刷养护液或保护液、材料运输等 4.未尽事项详见图纸、招标文件、工程量清单计价说明、国家相关规范等 |  | m2 | 1 | 118.24 |  | 118.24
68 | 011106002001 | 块料楼梯面层 | 1.楼梯面层：成品带防滑条的梯级梯嘴 2.20厚MS M15干硬性水泥砂浆 3.综合考虑块料厚度、颜色，石材的规格、颜色、铺贴样式、开孔尺寸、磨边形状、开槽类别、嵌缝、结合层砂浆种类、配合比、厚度等，包括基层处理、抹找平层、结合层、面层铺设、嵌缝、刷防护材料、块料（石材）损耗、下脚料、开孔、切角、磨边、抛光、防潮、防污、防渗漏、防锈、刷养护液或保护液、材料运输等；综合考虑各类增加费 4.未尽事项详见图纸、招标文件、工程量清单计价说明、国家相关规范等 |  | m | 1 | 10.11 |  | 10.11
本页小计 | [8 empty] | 128.35
注：为计取规费等的使用，可在表中增设其中：“定额人工费”。
表—08
分部分项工程和单价措施项目清单与计价表
工程名称：装饰工程(地上） |  |  |  | 标段： |  |  |  | 第 24 页 共 84 页
序号 | 项目编码 | 项目名称 | 项目特征描述 |  | 计量单位 | 工程量 | 金额（元）
[7 empty] | 综合单价 |  | 综合合价 | 其中
暂估价
69 | 011104004001 | 防静电活动地板 | 1.面层材料品种、规格、颜色:250高全钢防静电地板、螺栓固定镀锌支架 2.综合考虑铺贴方式、规格、材料颜色、防潮层、拼缝、支架的材料种类、规格、中距等。包括清理基层、安装支架横梁、铺设面板、清扫净面、其它等 3.未尽事项详见图纸、招标文件、工程量清单计价说明、国家相关规范等 |  | m2 | 1 | 554.46 |  | 554.46
70 | 011102001001 | 花岗岩石材楼地面 | 1.面层:花岗石板铺实拍平,水泥浆擦缝 2.结合层:WS M15干硬性水泥砂浆 3.素水泥浆一遍 4.综合考虑块料厚度、颜色，石材的规格、颜色、铺贴样式、开孔尺寸、磨边形状、开槽类别、嵌缝、结合层砂浆种类、配合比、厚度等，包括基层处理、抹结合层、面层铺设、嵌缝、刷防护材料、块料（石材）损耗、下脚料、开孔、切角、磨边、抛光、防潮、防污、防渗漏、防锈、刷养护液或保护液、材料运输等 5.未尽事项详见图纸、招标文件、工程量清单计价说明、国家相关规范等 |  | m2 | 1 | 286.99 |  | 286.99
本页小计 | [8 empty] | 841.45
注：为计取规费等的使用，可在表中增设其中：“定额人工费”。
表—08
分部分项工程和单价措施项目清单与计价表
工程名称：装饰工程(地上） |  |  |  | 标段： |  |  |  | 第 25 页 共 84 页
序号 | 项目编码 | 项目名称 | 项目特征描述 |  | 计量单位 | 工程量 | 金额（元）
[7 empty] | 综合单价 |  | 综合合价 | 其中
暂估价
71 | 011102001002 | 大理石石材楼地面 | 1.面层:大理石铺实拍平,水泥浆擦缝 2.结合层:WS M15干硬性水泥砂浆 3.素水泥浆一遍 4.综合考虑块料厚度、颜色，石材的规格、颜色、铺贴样式、开孔尺寸、磨边形状、开槽类别、嵌缝、结合层砂浆种类、配合比、厚度等，包括基层处理、抹结合层、面层铺设、嵌缝、刷防护材料、块料（石材）损耗、下脚料、开孔、切角、磨边、抛光、防潮、防污、防渗漏、防锈、刷养护液或保护液、材料运输等 5.未尽事项详见图纸、招标文件、工程量清单计价说明、国家相关规范等 |  | m2 | 1 | 254.55 |  | 254.55
72 | 011106002002 | 块料楼梯面层 | 1.楼梯面层材料品种、规格、颜色：地砖，纯水泥浆擦缝 2.素水泥浆一遍 3.综合考虑块料厚度、颜色，石材的规格、颜色、铺贴样式、开孔尺寸、磨边形状、开槽类别、嵌缝、结合层砂浆种类、配合比、厚度等，包括基层处理、抹找平层、结合层、面层铺设、嵌缝、刷防护材料、块料（石材）损耗、下脚料、开孔、切角、磨边、抛光、防潮、防污、防渗漏、防锈、刷养护液或保护液、材料运输等；综合考虑各类增加费 4.未尽事项详见图纸、招标文件、工程量清单计价说明、国家相关规范等 |  | m2 | 1 | 238.79 |  | 238.79
本页小计 | [8 empty] | 493.34
注：为计取规费等的使用，可在表中增设其中：“定额人工费”。
表—08
分部分项工程和单价措施项目清单与计价表
工程名称：装饰工程(地上） |  |  |  | 标段： |  |  |  | 第 26 页 共 84 页
序号 | 项目编码 | 项目名称 | 项目特征描述 |  | 计量单位 | 工程量 | 金额（元）
[7 empty] | 综合单价 |  | 综合合价 | 其中
暂估价
73 | 011105003001 | 块料踢脚线 | 1.圆角脚线砖,瓷砖专用胶粘剂贴面砖，专用填缝剂擦缝（同地面面砖-耐磨砖） 2.综合考虑基层处理砂浆、基底类型，包括修整表面、基层处理、砂浆制作、运输、罩面、压光等；综合考虑各类增加费 3.未尽事项详见图纸、招标文件、工程量清单计价说明、国家相关规范等 |  | m2 | 1 | 129.05 |  | 129.05
74 | 011105003002 | 块料踢脚线 | 1.圆角脚线砖,瓷砖专用胶粘剂贴面砖，专用填缝剂擦缝（同地面面砖-防滑砖） 2.综合考虑基层处理砂浆、基底类型，包括修整表面、基层处理、砂浆制作、运输、罩面、压光等；综合考虑各类增加费 3.未尽事项详见图纸、招标文件、工程量清单计价说明、国家相关规范等 |  | m2 | 1 | 130.69 |  | 130.69
75 | 011105001001 | 水泥砂浆踢脚线 | 1.10厚DP-M20水泥砂浆抹面压实赶光 2.综合考虑基层处理砂浆、基底类型，包括修整表面、基层处理、砂浆制作、运输、罩面、压光等；综合考虑各类增加费 3.未尽事项详见图纸、招标文件、工程量清单计价说明、国家相关规范等 |  | m2 | 1 | 65.68 |  | 65.68
76 | 011105003003 | PVC地板胶踢脚线 | 1.面层材料品种、规格、颜色:PVC地板胶踢脚线 2.综合考虑基层板厚度、材质，安装部位、收口类型及材料等，包括基层铺钉、面层铺贴、刷防护材料等 3.未尽事项详见图纸、招标文件、工程量清单计价说明、国家相关规范等 |  | m2 | 1 | 84.99 |  | 84.99
本页小计 | [8 empty] | 410.41
注：为计取规费等的使用，可在表中增设其中：“定额人工费”。
表—08
分部分项工程和单价措施项目清单与计价表
工程名称：装饰工程(地上） |  |  |  | 标段： |  |  |  | 第 27 页 共 84 页
序号 | 项目编码 | 项目名称 | 项目特征描述 |  | 计量单位 | 工程量 | 金额（元）
[7 empty] | 综合单价 |  | 综合合价 | 其中
暂估价
77 | 011105003004 | PVC地板胶踢脚线 | 1.面层材料品种、规格、颜色:PVC地板胶踢脚线 2.综合考虑基层板厚度、材质，安装部位、收口类型及材料等，包括基层铺钉、面层铺贴、刷防护材料等 3.未尽事项详见图纸、招标文件、工程量清单计价说明、国家相关规范等 |  | m2 | 1 | 84.99 |  | 84.99
78 | 011105005001 | 木质踢脚线 | 1.面层材料品种、规格、颜色:实木复合地板（同地面） 2.综合考虑基层板厚度、材质，安装部位、收口类型及材料等，包括基层铺钉、面层铺贴、刷防护材料等 3.未尽事项详见图纸、招标文件、工程量清单计价说明、国家相关规范等 |  | m2 | 1 | 270.69 |  | 270.69
79 | 011105007001 | 防静电踢脚线 | 1.面层材料品种、规格、颜色:硫酸钙活动板（同地面） 2.综合考虑基层板厚度、材质，安装部位、收口类型及材料等，包括基层铺钉、面层铺贴、刷防护材料等 3.未尽事项详见图纸、招标文件、工程量清单计价说明、国家相关规范等 |  | m2 | 1 | 243.69 |  | 243.69
80 | 011105007002 | 防静电踢脚线 | 1.面层材料品种、规格、颜色:防静电活动地板（同地面） 2.综合考虑基层板厚度、材质，安装部位、收口类型及材料等，包括基层铺钉、面层铺贴、刷防护材料等 3.未尽事项详见图纸、招标文件、工程量清单计价说明、国家相关规范等 |  | m2 | 1 | 237.14 |  | 237.14
本页小计 | [8 empty] | 836.51
注：为计取规费等的使用，可在表中增设其中：“定额人工费”。
表—08
分部分项工程和单价措施项目清单与计价表
工程名称：装饰工程(地上） |  |  |  | 标段： |  |  |  | 第 28 页 共 84 页
序号 | 项目编码 | 项目名称 | 项目特征描述 |  | 计量单位 | 工程量 | 金额（元）
[7 empty] | 综合单价 |  | 综合合价 | 其中
暂估价
81 | 011105006001 | 不锈钢踢脚线 | 1.面层材料品种、规格、颜色:不少于1厚不锈钢踢脚线 2.综合考虑基层板厚度、材质，安装部位、收口类型及固定件材料等，包括基层铺钉、面层铺贴、刷防护材料等 3.未尽事项详见图纸、招标文件、工程量清单计价说明、国家相关规范等 |  | m2 | 1 | 161.1 |  | 161.1
82 | 011101003009 | 轻质混凝土找平 | 1.面层厚度、混凝土强度等级:轻质混凝土，根据建筑施工图找坡 2.结合层材质:素水泥浆一遍 3.综合考虑:平、立面，种类、厚度、分隔缝宽 4.清理基层、基层处理、制作、运输、抹平压实、其它 5.未尽事项详见图纸、招标文件、工程量清单计价说明、国家相关规范等 |  | m2 | 1 | 33.63 |  | 33.63
83 | 010501001001 | 轻骨料混凝土回填 | 1.LC7.5轻骨料混凝土回填 2.综合考虑整理基层、捣固、理平、压实 3.综合考虑超高降效及其他增加费 4.未尽事项详见图纸、招标文件、工程量清单计价说明、国家相关规范等 |  | m3 | 1 | 399.34 |  | 399.34
84 | 010904004005 | 楼地面分格缝 | 1.防水油膏填缝 2.综合考虑:运输、截面形式、类型、尺寸；综合考虑各类增加费 3.未尽事项详见图纸、招标文件、工程量清单计价说明、国家相关规范等 |  | m | 1 | 12.27 |  | 12.27
85 | 010904004006 | 楼地面分格缝 | 1.耐候胶填缝 2.综合考虑:运输、截面形式、类型、尺寸；综合考虑各类增加费 3.未尽事项详见图纸、招标文件、工程量清单计价说明、国家相关规范等 |  | m | 1 | 63.04 |  | 63.04
本页小计 | [8 empty] | 669.38
注：为计取规费等的使用，可在表中增设其中：“定额人工费”。
表—08
分部分项工程和单价措施项目清单与计价表
工程名称：装饰工程(地上） |  |  |  | 标段： |  |  |  | 第 29 页 共 84 页
序号 | 项目编码 | 项目名称 | 项目特征描述 |  | 计量单位 | 工程量 | 金额（元）
[7 empty] | 综合单价 |  | 综合合价 | 其中
暂估价
86 | 010902001001 | 疏水板 | 1.18厚高密度聚乙烯塑料疏水板 2.综合考虑铺装方式材料运距等；综合考虑各类增加费 3.未尽事项详见图纸、招标文件、工程量清单计价说明、国家相关规范等 |  | m2 | 1 | 19.53 |  | 19.53
87 | 011102001003 | 石材楼地面 | 1.面层材料品种、规格、颜色:花岗岩门槛石 2.结合层材质:素水泥浆一遍 3.综合考虑块料厚度、颜色，石材的规格、颜色、铺贴样式、开孔尺寸、磨边形状、开槽类别、嵌缝、结合层砂浆种类、配合比、厚度等，包括基层处理、抹结合层、面层铺设、嵌缝、刷防护材料、块料（石材）损耗、下脚料、开孔、切角、磨边、抛光、防潮、防污、防渗漏、防锈、刷养护液或保护液、材料运输等 4.未尽事项详见图纸、招标文件、工程量清单计价说明、国家相关规范等 |  | m2 | 1 | 191.2 |  | 191.2
88 | 011102001004 | 石材楼地面 | 1.面层材料品种、规格、颜色:大理石门槛石 2.结合层材质:素水泥浆一遍 3.综合考虑块料厚度、颜色，石材的规格、颜色、铺贴样式、开孔尺寸、磨边形状、开槽类别、嵌缝、结合层砂浆种类、配合比、厚度等，包括基层处理、抹结合层、面层铺设、嵌缝、刷防护材料、块料（石材）损耗、下脚料、开孔、切角、磨边、抛光、防潮、防污、防渗漏、防锈、刷养护液或保护液、材料运输等 4.未尽事项详见图纸、招标文件、工程量清单计价说明、国家相关规范等 |  | m2 | 1 | 182.21 |  | 182.21
本页小计 | [8 empty] | 392.94
注：为计取规费等的使用，可在表中增设其中：“定额人工费”。
表—08
分部分项工程和单价措施项目清单与计价表
工程名称：装饰工程(地上） |  |  |  | 标段： |  |  |  | 第 30 页 共 84 页
序号 | 项目编码 | 项目名称 | 项目特征描述 |  | 计量单位 | 工程量 | 金额（元）
[7 empty] | 综合单价 |  | 综合合价 | 其中
暂估价
89 | 010809004001 | 窗台石 | 1.面层材质、规格：大理石 2.结合层材质:素水泥浆一遍 3.综合考虑块料厚度、颜色，石材的规格、颜色、铺贴样式、开孔尺寸、磨边形状、开槽类别、嵌缝、结合层砂浆种类、配合比、厚度等，包括基层处理、抹结合层、面层铺设、嵌缝、刷防护材料、块料（石材）损耗、下脚料、开孔、切角、磨边、抛光、防潮、防污、防渗漏、防锈、刷养护液或保护液、材料运输等 4.未尽事项详见图纸、招标文件、工程量清单计价说明、国家相关规范等 |  | m2 | 1 | 185.07 |  | 185.07
90 | 011102003011 | 块料楼地面 | 1.综合考虑：面层材料品种、规格、颜色:200仿黑白根砖,纯水泥浆擦缝 2.结合层材质:素水泥浆一遍 3.综合考虑块料厚度、颜色，石材的规格、颜色、铺贴样式、开孔尺寸、磨边形状、开槽类别、嵌缝、结合层砂浆种类、配合比、厚度等，包括基层处理、抹结合层、面层铺设、嵌缝、刷防护材料、块料（石材）损耗、下脚料、开孔、切角、磨边、抛光、防潮、防污、防渗漏、防锈、刷养护液或保护液、材料运输等 4.未尽事项详见图纸、招标文件、工程量清单计价说明、国家相关规范等 |  | m2 | 1 | 185.2 |  | 185.2
本页小计 | [8 empty] | 370.27
注：为计取规费等的使用，可在表中增设其中：“定额人工费”。
表—08
分部分项工程和单价措施项目清单与计价表
工程名称：装饰工程(地上） |  |  |  | 标段： |  |  |  | 第 31 页 共 84 页
序号 | 项目编码 | 项目名称 | 项目特征描述 |  | 计量单位 | 工程量 | 金额（元）
[7 empty] | 综合单价 |  | 综合合价 | 其中
暂估价
91 | 011103004001 | 塑料卷材楼地面 | 1.5厚运动胶面层，用专用胶粘剂黏贴 2.综合考虑基层处理、底胶及面层材料的颜色、底胶材料的厚度、施工工艺、成品保护等，包括底胶及面层材料制作、安装、运输、铺设等 3.未尽事项详见图纸、招标文件、工程量清单计价说明、国家相关规范等 |  | m2 | 1 | 99.6 |  | 99.6
92 | 011103004002 | 塑料卷材楼地面 | 1.运动胶面层 每增减1mm，用专用胶粘剂黏贴 2.综合考虑基层处理、底胶及面层材料的颜色、底胶材料的厚度、施工工艺、成品保护等，包括底胶及面层材料制作、安装、运输、铺设等 3.未尽事项详见图纸、招标文件、工程量清单计价说明、国家相关规范等 |  | m2 | 1 | 13.88 |  | 13.88
93 | 011104004002 | 防静电活动地板 | 1.面层材料品种、规格、颜色:150~250高架空防防静电活动板 2.面层涂刷地面漆 3.综合考虑铺贴方式、规格、材料颜色、防潮层、拼缝、支架的材料种类、规格、中距等。包括清理基层、安装支架横梁、铺设面板、清扫净面、其它等 4.未尽事项详见图纸、招标文件、工程量清单计价说明、国家相关规范等 |  | m2 | 1 | 368.28 |  | 368.28
本页小计 | [8 empty] | 481.76
注：为计取规费等的使用，可在表中增设其中：“定额人工费”。
表—08
分部分项工程和单价措施项目清单与计价表
工程名称：装饰工程(地上） |  |  |  | 标段： |  |  |  | 第 32 页 共 84 页
序号 | 项目编码 | 项目名称 | 项目特征描述 |  | 计量单位 | 工程量 | 金额（元）
[7 empty] | 综合单价 |  | 综合合价 | 其中
暂估价
94 | 011104004003 | 硫酸钙活动地板 | 1.面层材料品种、规格、颜色:600×600×30硫酸钙活动板 2.120厚空气层，基层面层布置可调支撑支架，间距同活动板尺寸 3.综合考虑铺贴方式、规格、材料颜色、防潮层、拼缝、支架的材料种类、规格、中距等。包括清理基层、安装支架横梁、铺设面板、清扫净面、其它等 4.未尽事项详见图纸、招标文件、工程量清单计价说明、国家相关规范等 |  | m2 | 1 | 366.67 |  | 366.67
95 | 011104001001 | 地毯楼地面 | 1.面层材料品种、规格、颜色:5厚成品地毯B1级 2.综合考虑基层处理、底胶及面层材料的颜色、底胶材料的厚度、施工工艺、成品保护等，包括底胶及面层材料制作、安装、运输、铺设等 3.未尽事项详见图纸、招标文件、工程量清单计价说明、国家相关规范等 |  | m2 | 1 | 113.5 |  | 113.5
96 | 011003001001 | 隔声减震垫板 | 1.3厚隔声减震垫板 2..综合考虑基层处理、抹找平层、结合层、面层铺设、其它 3.综合考虑超高降效及其他增加费 4.未尽事项详见图纸、招标文件、工程量清单计价说明、国家相关规范等 |  | m2 | 1 | 15.48 |  | 15.48
本页小计 | [8 empty] | 495.65
注：为计取规费等的使用，可在表中增设其中：“定额人工费”。
表—08
分部分项工程和单价措施项目清单与计价表
工程名称：装饰工程(地上） |  |  |  | 标段： |  |  |  | 第 33 页 共 84 页
序号 | 项目编码 | 项目名称 | 项目特征描述 |  | 计量单位 | 工程量 | 金额（元）
[7 empty] | 综合单价 |  | 综合合价 | 其中
暂估价
97 | 011102003012 | 专用瓷砖楼地面 | 1.面层:泳池专用砖 2.结合层:5厚聚合物水泥砂浆 3.结合层:素水泥浆一遍 4.综合考虑块料厚度、颜色，规格、颜色、铺贴样式、开孔尺寸、磨边形状、开槽类别、嵌缝、结合层砂浆种类、配合比、厚度等，包括基层处理、抹结合层、面层铺设、嵌缝、砖缝处理、块料损耗、下脚料、开孔、切角、磨边、抛光、防潮、防污、防渗漏、防锈、刷养护液或保护液、材料运输等 5.未尽事项详见图纸、招标文件、工程量清单计价说明、国家相关规范等 |  | m2 | 1 | 81.05 |  | 81.05
98 | 011107002001 | 块料台阶面 | 1.素土夯实 2.300厚水泥石粉垫层 3.25厚WS M15干硬性水泥砂浆 4.地砖，缝宽5-8，DS M25砂浆填缝 5.综合考虑块料厚度、颜色，铺贴样式、开孔尺寸、磨边形状、开槽类别、嵌缝、结合层砂浆种类、配合比、厚度等，包括基层处理、抹找平层、结合层、面层铺设、嵌缝、刷防护材料、块料损耗、下脚料、开孔、切角、磨边、抛光、防潮、防污、防渗漏、防锈、刷养护液或保护液、材料运输等 6.未尽事项详见图纸、招标文件、工程量清单计价说明、国家相关规范等 |  | m2 | 1 | 284.55 |  | 284.55
本页小计 | [8 empty] | 365.6
注：为计取规费等的使用，可在表中增设其中：“定额人工费”。
表—08
分部分项工程和单价措施项目清单与计价表
工程名称：装饰工程(地上） |  |  |  | 标段： |  |  |  | 第 34 页 共 84 页
序号 | 项目编码 | 项目名称 | 项目特征描述 |  | 计量单位 | 工程量 | 金额（元）
[7 empty] | 综合单价 |  | 综合合价 | 其中
暂估价
99 | 011107002002 | 花岗岩板台阶面 | 1.素土夯实 2.300厚水泥石粉垫层 3.素水泥浆结合层一遍 4.30厚WS M15干硬性水泥砂浆 5.花岗岩踏步及踢脚板，水泥浆擦缝 6.综合考虑石材厚度、颜色，铺贴样式、开孔尺寸、磨边形状、开槽类别、嵌缝、结合层砂浆种类、配合比、厚度等，包括基层处理、抹找平层、结合层、面层铺设、嵌缝、刷防护材料、块料损耗、下脚料、开孔、切角、磨边、抛光、防潮、防污、防渗漏、防锈、刷养护液或保护液、材料运输等 7.未尽事项详见图纸、招标文件、工程量清单计价说明、国家相关规范等 |  | m2 | 1 | 563.52 |  | 563.52
100 | 010507002001 | 室外地坪 | 1.混凝土种类:商品混凝土 2.地坪厚度：12cm 3.混凝土强度等级:C20混凝土 4.综合考虑:运输、截面形式、类型、尺寸、施工高度、混凝土拌和要求、骨料粒径及因施工工艺需要掺外加剂 5.综合考虑泵送及其他增加费 6.未尽事项详见图纸、招标文件、工程量清单计价说明、国家相关规范等 |  | m2 | 1 | 88.4 |  | 88.4
本页小计 | [8 empty] | 651.92
注：为计取规费等的使用，可在表中增设其中：“定额人工费”。
表—08
分部分项工程和单价措施项目清单与计价表
工程名称：装饰工程(地上） |  |  |  | 标段： |  |  |  | 第 35 页 共 84 页
序号 | 项目编码 | 项目名称 | 项目特征描述 |  | 计量单位 | 工程量 | 金额（元）
[7 empty] | 综合单价 |  | 综合合价 | 其中
暂估价
101 | 010507002002 | 水泥砂浆坡道 | 1.素土夯实 2.300厚水泥石粉垫层 3.60厚或100厚C15混凝土 4.素水泥浆结合层一遍 5.20厚WS M20水泥砂浆抹面，15厚水泥金刚砂防滑条，中距150,凸出坡面5mm 6.综合考虑:平、立面，砂浆种类、厚度、配合比 7.清理基层、砂浆制作、运输、刷水泥浆、抹平压实、其它 8.未尽事项详见图纸、招标文件、工程量清单计价说明、国家相关规范等 |  | m2 | 1 | 204.88 |  | 204.88
102 | 010507002003 | 块料面层坡道 | 1.素土夯实 2.300厚水泥石粉垫层 3.60厚或100厚C15混凝土 4.素水泥浆结合层一遍 5.20厚WS M15干硬性水泥砂浆 6.地砖纵向每150-200做一道15宽、高出砖面5水泥金刚砂防滑条，横向砖缝宽5-8 6.综合考虑:平、立面，砂浆种类、厚度、配合比 7.清理基层、砂浆制作、运输、刷水泥浆、抹平压实、其它 8.综合考虑块料厚度、颜色，铺贴样式、开孔尺寸、磨边形状、开槽类别、嵌缝、结合层砂浆种类、配合比、厚度等，包括基层处理、抹找平层、结合层、面层铺设、嵌缝、刷防护材料、块料损耗、下脚料、开孔、切角、磨边、抛光、防潮、防污、防渗漏、防锈、刷养护液或保护液、材料运输等 9.未尽事项详见图纸、招标文件、工程量清单计价说明、国家相关规范等 |  | m2 | 1 | 303.16 |  | 303.16
本页小计 | [8 empty] | 508.04
注：为计取规费等的使用，可在表中增设其中：“定额人工费”。
表—08
分部分项工程和单价措施项目清单与计价表
工程名称：装饰工程(地上） |  |  |  | 标段： |  |  |  | 第 36 页 共 84 页
序号 | 项目编码 | 项目名称 | 项目特征描述 |  | 计量单位 | 工程量 | 金额（元）
[7 empty] | 综合单价 |  | 综合合价 | 其中
暂估价
103 | 010507002004 | 花岗石坡道 | 1.素土夯实 2.300厚水泥石粉垫层 3.60厚或100厚C15混凝土 4.素水泥浆结合层一遍 5.30厚WS M15干硬性水泥砂浆 6.花岗岩板，表面剁平或机刨 6.综合考虑:平、立面，砂浆种类、厚度、配合比 7.清理基层、砂浆制作、运输、刷水泥浆、抹平压实、其它 8.综合考虑石材厚度、颜色，铺贴样式、开孔尺寸、磨边形状、开槽类别、嵌缝、结合层砂浆种类、配合比、厚度等，包括基层处理、抹找平层、结合层、面层铺设、嵌缝、刷防护材料、块料损耗、下脚料、开孔、切角、磨边、抛光、防潮、防污、防渗漏、防锈、刷养护液或保护液、材料运输等 9.未尽事项详见图纸、招标文件、工程量清单计价说明、国家相关规范等 |  | m2 | 1 | 425.01 |  | 425.01
104 | 010507002005 | 细石混凝土散水 | 1.素土夯实,向外坡4% 2.150厚水泥石粉垫层 3.40厚C20细石混凝土，面上加5厚DSM25干水泥砂浆随打随抹光 4.综合考虑:运输、截面形式、类型、尺寸、施工高度、混凝土拌和要求、骨料粒径及因施工工艺需要掺外加剂 5.综合考虑泵送及其他增加费 6.未尽事项详见图纸、招标文件、工程量清单计价说明、国家相关规范等 |  | m2 | 1 | 100.63 |  | 100.63
本页小计 | [8 empty] | 525.64
注：为计取规费等的使用，可在表中增设其中：“定额人工费”。
表—08
分部分项工程和单价措施项目清单与计价表
工程名称：装饰工程(地上） |  |  |  | 标段： |  |  |  | 第 37 页 共 84 页
序号 | 项目编码 | 项目名称 | 项目特征描述 |  | 计量单位 | 工程量 | 金额（元）
[7 empty] | 综合单价 |  | 综合合价 | 其中
暂估价
105 | 010507004001 | 混凝土台阶 | 1.混凝土种类:商品混凝土 2.混凝土强度等级:C15混凝土 3.综合考虑:运输、截面形式、类型、尺寸、施工高度、混凝土拌和要求、骨料粒径及因施工工艺需要掺外加剂 4.综合考虑泵送及其他增加费 5.未尽事项详见图纸、招标文件、工程量清单计价说明、国家相关规范等 |  | m3 | 1 | 740.97 |  | 740.97
106 | 011107002003 | 水泥石粉垫层 | 1.素土夯实 2.300厚水泥石粉垫层 3.综合考虑整理基层、捣固、理平、压实 4.综合考虑超高降效及其他增加费 5.未尽事项详见图纸、招标文件、工程量清单计价说明、国家相关规范等 |  | m2 | 1 | 89.26 |  | 89.26
| A.12 | 墙、柱面装饰与隔断、幕墙工程 | [6 empty] | 8550.75
107 | 010607005001 | 墙面钢丝网 | 1.加固方式:综合考虑 2.部位:综合考虑 3.说明:建筑总设计说明 4.综合考虑金属网规格、品种、材质、规格、厚度，包括剪钢（铁）网、安装、安膨胀螺栓、运输等一切相关费用 5.未尽事项详见图纸、招标文件、工程量清单计价说明、国家相关规范等 |  | m2 | 1 | 20.45 |  | 20.45
108 | 010607005002 | 墙面耐碱玻璃纤维网 | 1.加固方式:综合考虑 2.部位:综合考虑 3.说明:建筑总设计说明 4.综合考虑金属网规格、品种、材质、规格、厚度，包括剪钢（铁）网、安装、安膨胀螺栓、运输等一切相关费用 5.未尽事项详见图纸、招标文件、工程量清单计价说明、国家相关规范等 |  | m2 | 1 | 12.9 |  | 12.9
本页小计 | [8 empty] | 863.58
注：为计取规费等的使用，可在表中增设其中：“定额人工费”。
表—08
分部分项工程和单价措施项目清单与计价表
工程名称：装饰工程(地上） |  |  |  | 标段： |  |  |  | 第 38 页 共 84 页
序号 | 项目编码 | 项目名称 | 项目特征描述 |  | 计量单位 | 工程量 | 金额（元）
[7 empty] | 综合单价 |  | 综合合价 | 其中
暂估价
109 | 011201001001 | 外墙面一般抹灰 | 1.抹灰厚度:15厚WP M20水泥砂浆抹面，分两次抹灰 2.综合考虑:砂浆种类、基底类型、规格、添加剂，包括修整表面、基层处理、砂浆制作、运输、抹灰、找平、罩面、压光、挂网所需的人工降效、阴阳角造型等 3.综合考虑超高降效及其他增加费 4.未尽事项详见图纸、招标文件、工程量清单计价说明、国家相关规范等 |  | m2 | 1 | 41.48 |  | 41.48
110 | 011201001002 | 外墙面一般抹灰 | 1.抹灰厚度:12厚DP M15水泥砂浆（掺外加剂）找平层 2.综合考虑:砂浆种类、基底类型、规格，包括修整表面、基层处理、砂浆制作、运输、抹灰、找平、罩面、压光、挂网所需的人工降效、阴阳角造型等 3.综合考虑超高降效及其他增加费 4.未尽事项详见图纸、招标文件、工程量清单计价说明、国家相关规范等 |  | m2 | 1 | 36.98 |  | 36.98
111 | 011201001003 | 水泥砂浆内墙面 | 1.抹灰厚度:15厚WP M20水泥砂浆抹面，分两次抹灰 2.综合考虑:砂浆种类、基底类型、规格、添加剂，包括修整表面、基层处理、砂浆制作、运输、抹灰、找平、罩面、压光、挂网所需的人工降效、阴阳角造型等 3.综合考虑超高降效及其他增加费 4.未尽事项详见图纸、招标文件、工程量清单计价说明、国家相关规范等 |  | m2 | 1 | 24.82 |  | 24.82
本页小计 | [8 empty] | 103.28
注：为计取规费等的使用，可在表中增设其中：“定额人工费”。
表—08
分部分项工程和单价措施项目清单与计价表
工程名称：装饰工程(地上） |  |  |  | 标段： |  |  |  | 第 39 页 共 84 页
序号 | 项目编码 | 项目名称 | 项目特征描述 |  | 计量单位 | 工程量 | 金额（元）
[7 empty] | 综合单价 |  | 综合合价 | 其中
暂估价
112 | 011201001004 | 内墙面一般抹灰 | 1.抹灰厚度:15厚WP M10水泥砂浆，分两次抹灰 2.综合考虑:砂浆种类、基底类型、规格，包括修整表面、基层处理、砂浆制作、运输、抹灰、找平、罩面、压光、挂网所需的人工降效、阴阳角造型等 3.综合考虑超高降效及其他增加费 4.未尽事项详见图纸、招标文件、工程量清单计价说明、国家相关规范等 |  | m2 | 1 | 24.49 |  | 24.49
113 | 011201001005 | 内墙面一般抹灰 | 1.抹灰厚度:8厚WP M10水泥砂浆 2.综合考虑:砂浆种类、基底类型、规格，包括修整表面、基层处理、砂浆制作、运输、抹灰、找平、罩面、压光、挂网所需的人工降效、阴阳角造型等 3.综合考虑超高降效及其他增加费 4.未尽事项详见图纸、招标文件、工程量清单计价说明、国家相关规范等 |  | m2 | 1 | 20.2 |  | 20.2
114 | 011201001006 | 内墙面一般抹灰 | 1.抹灰厚度:5厚WP M10水泥砂浆 2.综合考虑:砂浆种类、基底类型、规格，包括修整表面、基层处理、砂浆制作、运输、抹灰、找平、罩面、压光、挂网所需的人工降效、阴阳角造型等 3.综合考虑超高降效及其他增加费 4.未尽事项详见图纸、招标文件、工程量清单计价说明、国家相关规范等 |  | m2 | 1 | 18.36 |  | 18.36
本页小计 | [8 empty] | 63.05
注：为计取规费等的使用，可在表中增设其中：“定额人工费”。
表—08
分部分项工程和单价措施项目清单与计价表
工程名称：装饰工程(地上） |  |  |  | 标段： |  |  |  | 第 40 页 共 84 页
序号 | 项目编码 | 项目名称 | 项目特征描述 |  | 计量单位 | 工程量 | 金额（元）
[7 empty] | 综合单价 |  | 综合合价 | 其中
暂估价
115 | 011201001007 | 内墙面一般抹灰 | 1.抹灰厚度:WP M10水泥砂浆每增减1mm 2.综合考虑:砂浆种类、基底类型、规格，包括修整表面、基层处理、砂浆制作、运输、抹灰、找平、罩面、压光、挂网所需的人工降效、阴阳角造型等 3.综合考虑超高降效及其他增加费 4.未尽事项详见图纸、招标文件、工程量清单计价说明、国家相关规范等 |  | m2 | 1 | 1.3 |  | 1.3
116 | 011201001008 | 内墙面一般抹灰 | 1.抹灰厚度:15厚WP M15水泥砂浆，分两次抹灰 2.综合考虑:砂浆种类、基底类型、规格，包括修整表面、基层处理、砂浆制作、运输、抹灰、找平、罩面、压光、挂网所需的人工降效、阴阳角造型等 3.综合考虑超高降效及其他增加费 4.未尽事项详见图纸、招标文件、工程量清单计价说明、国家相关规范等 |  | m2 | 1 | 24.62 |  | 24.62
117 | 011201001009 | 内墙面一般抹灰 | 1.抹灰厚度:8厚WP M15水泥砂浆（含添加剂） 2.综合考虑:砂浆种类、基底类型、规格，包括修整表面、基层处理、砂浆制作、运输、抹灰、找平、罩面、压光、挂网所需的人工降效、阴阳角造型等 3.综合考虑超高降效及其他增加费 4.未尽事项详见图纸、招标文件、工程量清单计价说明、国家相关规范等 |  | m2 | 1 | 20.33 |  | 20.33
本页小计 | [8 empty] | 46.25
注：为计取规费等的使用，可在表中增设其中：“定额人工费”。
表—08
分部分项工程和单价措施项目清单与计价表
工程名称：装饰工程(地上） |  |  |  | 标段： |  |  |  | 第 41 页 共 84 页
序号 | 项目编码 | 项目名称 | 项目特征描述 |  | 计量单位 | 工程量 | 金额（元）
[7 empty] | 综合单价 |  | 综合合价 | 其中
暂估价
118 | 011201001010 | 内墙面一般抹灰 | 1.抹灰厚度:5厚WP M15水泥砂浆（含添加剂） 2.综合考虑:砂浆种类、基底类型、规格，包括修整表面、基层处理、砂浆制作、运输、抹灰、找平、罩面、压光、挂网所需的人工降效、阴阳角造型等 3.综合考虑超高降效及其他增加费 4.未尽事项详见图纸、招标文件、工程量清单计价说明、国家相关规范等 |  | m2 | 1 | 18.49 |  | 18.49
119 | 011201001011 | 内墙面一般抹灰 | 1.抹灰厚度:WP M15水泥砂浆每增减1mm 2.综合考虑:砂浆种类、基底类型、规格，包括修整表面、基层处理、砂浆制作、运输、抹灰、找平、罩面、压光、挂网所需的人工降效、阴阳角造型等 3.综合考虑超高降效及其他增加费 4.未尽事项详见图纸、招标文件、工程量清单计价说明、国家相关规范等 |  | m2 | 1 | 1.31 |  | 1.31
120 | 011201001012 | 内墙面一般抹灰 | 1.15厚WP M20水泥砂浆掺入水泥用量5%的防水剂,分两次抹灰 2.5厚WP M20水泥砂浆抹面压光 3.综合考虑:砂浆种类、基底类型、规格、添加剂，包括修整表面、基层处理、砂浆制作、运输、抹灰、找平、罩面、压光、挂网所需的人工降效、阴阳角造型等 4.综合考虑超高降效及其他增加费 5.未尽事项详见图纸、招标文件、工程量清单计价说明、国家相关规范等 |  | m2 | 1 | 34.32 |  | 34.32
本页小计 | [8 empty] | 54.12
注：为计取规费等的使用，可在表中增设其中：“定额人工费”。
表—08
分部分项工程和单价措施项目清单与计价表
工程名称：装饰工程(地上） |  |  |  | 标段： |  |  |  | 第 42 页 共 84 页
序号 | 项目编码 | 项目名称 | 项目特征描述 |  | 计量单位 | 工程量 | 金额（元）
[7 empty] | 综合单价 |  | 综合合价 | 其中
暂估价
121 | 011201001013 | 内墙面一般抹灰 | 1.15厚WP M20水泥砂浆,分两次抹灰 2.5厚WP M20水泥砂浆抹面压光 3.综合考虑:砂浆种类、基底类型、规格、添加剂，包括修整表面、基层处理、砂浆制作、运输、抹灰、找平、罩面、压光、挂网所需的人工降效、阴阳角造型等 4.综合考虑超高降效及其他增加费 5.未尽事项详见图纸、招标文件、工程量清单计价说明、国家相关规范等 |  | m2 | 1 | 34.08 |  | 34.08
122 | 010903003001 | 聚合物水泥抗裂砂浆 | 1.5厚聚合物水泥防水砂浆复合耐碱玻璃纤维网格布 2.综合考虑:平、立面 3.综合考虑砂浆种类、基底类型、规格，包括修整表面、基层处理、砂浆制作、运输、抹灰、找平、罩面、压光、挂网所需的人工降效、阴阳角造型等 4.未尽事项详见图纸、招标文件、工程量清单计价说明、国家相关规范等 |  | m2 | 1 | 44.87 |  | 44.87
本页小计 | [8 empty] | 78.95
注：为计取规费等的使用，可在表中增设其中：“定额人工费”。
表—08
分部分项工程和单价措施项目清单与计价表
工程名称：装饰工程(地上） |  |  |  | 标段： |  |  |  | 第 43 页 共 84 页
序号 | 项目编码 | 项目名称 | 项目特征描述 |  | 计量单位 | 工程量 | 金额（元）
[7 empty] | 综合单价 |  | 综合合价 | 其中
暂估价
123 | 011204003001 | 块料墙面 | 1.专用胶粘剂粘贴面砖，黑色耐候性专用填缝剂勾缝 2.综合考虑:平、立面 3.按设计图示要求，综合考虑搭接、附加层、加强层的增加及其他 4.综合考虑:圆、弧、锯齿等不规则墙面、材料厚度、颜色、铺贴样式、结合层砂浆（水泥胶结合层）种类、配合比、厚度、挂阴阳角造型等 5.基层清理、砂浆层铺设、面层铺贴、其它 6.综合考虑墙柱面及零星部位 7.综合考虑分隔缝、伸缩缝及填缝 8.综合考虑超高降效及其他增加费 9.未尽事项详见图纸、招标文件、工程量清单计价说明、国家相关规范等 |  | m2 | 1 | 121.67 |  | 121.67
124 | 011201001014 | 墙面一般抹灰 | 1.8厚DP M15聚合物抗裂合成纤维水泥砂浆 2.综合考虑砂浆种类、厚度、配合比、基底类型、规格，包括修整表面、基层处理、砂浆制作、运输、抹灰、找平、罩面、压光、挂网所需的人工降效、阴阳角造型等 3.未尽事项详见图纸、招标文件、工程量清单计价说明、国家相关规范等 |  | m2 | 1 | 42.67 |  | 42.67
125 | 011201001015 | 墙面一般抹灰 | 1.聚合物水泥砂浆面层厚度:每增减1mm 2.综合考虑砂浆种类、厚度、配合比、基底类型、规格，包括修整表面、基层处理、砂浆制作、运输、抹灰、找平、罩面、压光、挂网所需的人工降效、阴阳角造型等 3.未尽事项详见图纸、招标文件、工程量清单计价说明、国家相关规范等 |  | m2 | 1 | 3.1 |  | 3.1
本页小计 | [8 empty] | 167.44
注：为计取规费等的使用，可在表中增设其中：“定额人工费”。
表—08
分部分项工程和单价措施项目清单与计价表
工程名称：装饰工程(地上） |  |  |  | 标段： |  |  |  | 第 44 页 共 84 页
序号 | 项目编码 | 项目名称 | 项目特征描述 |  | 计量单位 | 工程量 | 金额（元）
[7 empty] | 综合单价 |  | 综合合价 | 其中
暂估价
126 | 011407001006 | 外墙反射隔热涂料 | 1.涂刷外墙反射隔热涂料 2.综合考虑油漆，颜色、基底类型，包括基层清理、油漆、刷喷涂料 3.综合考虑墙柱面及零星部位 4.综合考虑超高降效及其他增加费 5.未尽事项详见图纸、招标文件、工程量清单计价说明、国家相关规范等 |  | m2 | 1 | 38.63 |  | 38.63
127 | 011207001010 | 吸音墙面 | 1.10厚纤维水泥板密封,板后留空腔50,内填80k岩棉板 2.50系列轻钢龙骨,内填32kg/m3袋装离心玻璃棉 3.5厚纤维水泥穿孔板孔径8mm,穿孔率20% 4.综合考虑:面层板厚度、龙骨的中距、规格、类型；施工安装高度；以及配件等可能因安装各类管线的原因需要调整所发生的费用 5.基层清理、龙骨制作、安装、基层油漆、基层板铺贴、面层铺贴、嵌缝、刷防护材料 6.综合考虑超高降效及其他增加费 7.未尽事项详见图纸、招标文件、工程量清单计价说明、国家相关规范等 |  | m2 | 1 | 129.22 |  | 129.22
本页小计 | [8 empty] | 167.85
注：为计取规费等的使用，可在表中增设其中：“定额人工费”。
表—08
分部分项工程和单价措施项目清单与计价表
工程名称：装饰工程(地上） |  |  |  | 标段： |  |  |  | 第 45 页 共 84 页
序号 | 项目编码 | 项目名称 | 项目特征描述 |  | 计量单位 | 工程量 | 金额（元）
[7 empty] | 综合单价 |  | 综合合价 | 其中
暂估价
128 | 011204003002 | 块料墙面 | 1.基层处理 2.专用界面剂涂刷 3.4厚聚合物丙烯酸酯水泥砂浆结合 4.300×600釉面砖，聚合物白水泥砂浆擦缝 5.综合考虑:圆、弧、锯齿等不规则墙面、材料厚度、贴砖高度、颜色、铺贴样式、结合层砂浆（水泥胶结合层）种类、配合比、厚度、挂网所需的人工降效、阴阳角造型等 6.基层清理、砂浆层铺设、面层铺贴、其它 7.综合考虑墙柱面及零星部位 8.综合考虑分隔缝、伸缩缝及填缝 9.综合考虑超高降效及其他增加费 10.未尽事项详见图纸、招标文件、工程量清单计价说明、国家相关规范等 |  | m2 | 1 | 139.45 |  | 139.45
129 | 011204003003 | 块料墙面 | 1.基层处理 2.专用界面剂涂刷 3.4厚专用胶粘剂粘贴 4.300×600釉面砖，聚合物白水泥砂浆擦缝 5.综合考虑:圆、弧、锯齿等不规则墙面、材料厚度、贴砖高度、颜色、铺贴样式、结合层砂浆（水泥胶结合层）种类、配合比、厚度、挂网所需的人工降效、阴阳角造型等 6.基层清理、砂浆层铺设、面层铺贴、其它 7.综合考虑墙柱面及零星部位 8.综合考虑分隔缝、伸缩缝及填缝 9.综合考虑超高降效及其他增加费 10.未尽事项详见图纸、招标文件、工程量清单计价说明、国家相关规范等 |  | m2 | 1 | 147.58 |  | 147.58
本页小计 | [8 empty] | 287.03
注：为计取规费等的使用，可在表中增设其中：“定额人工费”。
表—08
分部分项工程和单价措施项目清单与计价表
工程名称：装饰工程(地上） |  |  |  | 标段： |  |  |  | 第 46 页 共 84 页
序号 | 项目编码 | 项目名称 | 项目特征描述 |  | 计量单位 | 工程量 | 金额（元）
[7 empty] | 综合单价 |  | 综合合价 | 其中
暂估价
130 | 011204003004 | 块料墙面 | 1.基层处理 2.专用界面剂涂刷 3.4厚聚合物丙烯酸酯水泥砂浆结合 4.300*300瓷片 5.综合考虑:圆、弧、锯齿等不规则墙面、材料厚度、贴砖高度、颜色、铺贴样式、结合层砂浆（水泥胶结合层）种类、配合比、厚度、挂网所需的人工降效、阴阳角造型等 6.基层清理、砂浆层铺设、面层铺贴、其它 7.综合考虑墙柱面及零星部位 8.综合考虑分隔缝、伸缩缝及填缝 9.综合考虑超高降效及其他增加费 10.未尽事项详见图纸、招标文件、工程量清单计价说明、国家相关规范等 |  | m2 | 1 | 106.21 |  | 106.21
131 | 011204003005 | 块料墙面 | 1.基层处理 2.专用界面剂涂刷 3.4厚专用胶粘剂粘贴 4.300*300瓷片 5.综合考虑:圆、弧、锯齿等不规则墙面、材料厚度、贴砖高度、颜色、铺贴样式、结合层砂浆（水泥胶结合层）种类、配合比、厚度、挂网所需的人工降效、阴阳角造型等 6.基层清理、砂浆层铺设、面层铺贴、其它 7.综合考虑墙柱面及零星部位 8.综合考虑分隔缝、伸缩缝及填缝 9.综合考虑超高降效及其他增加费 10.未尽事项详见图纸、招标文件、工程量清单计价说明、国家相关规范等 |  | m2 | 1 | 147.58 |  | 147.58
本页小计 | [8 empty] | 253.79
注：为计取规费等的使用，可在表中增设其中：“定额人工费”。
表—08
分部分项工程和单价措施项目清单与计价表
工程名称：装饰工程(地上） |  |  |  | 标段： |  |  |  | 第 47 页 共 84 页
序号 | 项目编码 | 项目名称 | 项目特征描述 |  | 计量单位 | 工程量 | 金额（元）
[7 empty] | 综合单价 |  | 综合合价 | 其中
暂估价
132 | 011204003006 | 块料墙裙 | 1.基层处理 2.专用界面剂涂刷 3.3厚WP M20水泥砂浆加水重20%建筑胶镶贴 4.300×600釉面砖，白水泥砂浆擦缝 5.综合考虑:圆、弧、锯齿等不规则墙面、材料厚度、贴砖高度、颜色、铺贴样式、结合层砂浆（水泥胶结合层）种类、配合比、厚度、挂网所需的人工降效、阴阳角造型等 6.基层清理、砂浆层铺设、面层铺贴、其它 7.综合考虑墙柱面及零星部位 8.综合考虑分隔缝、伸缩缝及填缝 9.综合考虑超高降效及其他增加费 10.未尽事项详见图纸、招标文件、工程量清单计价说明、国家相关规范等 |  | m2 | 1 | 138.31 |  | 138.31
本页小计 | [8 empty] | 138.31
注：为计取规费等的使用，可在表中增设其中：“定额人工费”。
表—08
分部分项工程和单价措施项目清单与计价表
工程名称：装饰工程(地上） |  |  |  | 标段： |  |  |  | 第 48 页 共 84 页
序号 | 项目编码 | 项目名称 | 项目特征描述 |  | 计量单位 | 工程量 | 金额（元）
[7 empty] | 综合单价 |  | 综合合价 | 其中
暂估价
133 | 011204003007 | 块料墙裙 | 1.基层处理 2.专用界面剂涂刷 3.3厚WP M20水泥砂浆加水重20%建筑胶镶贴 4.300×300瓷片，白水泥砂浆擦缝 5.综合考虑:圆、弧、锯齿等不规则墙面、材料厚度、贴砖高度、颜色、铺贴样式、结合层砂浆（水泥胶结合层）种类、配合比、厚度、挂网所需的人工降效、阴阳角造型等 6.基层清理、砂浆层铺设、面层铺贴、其它 7.综合考虑墙柱面及零星部位 8.综合考虑分隔缝、伸缩缝及填缝 9.综合考虑超高降效及其他增加费 10.未尽事项详见图纸、招标文件、工程量清单计价说明、国家相关规范等 |  | m2 | 1 | 134.46 |  | 134.46
本页小计 | [8 empty] | 134.46
注：为计取规费等的使用，可在表中增设其中：“定额人工费”。
表—08
分部分项工程和单价措施项目清单与计价表
工程名称：装饰工程(地上） |  |  |  | 标段： |  |  |  | 第 49 页 共 84 页
序号 | 项目编码 | 项目名称 | 项目特征描述 |  | 计量单位 | 工程量 | 金额（元）
[7 empty] | 综合单价 |  | 综合合价 | 其中
暂估价
134 | 011204003008 | 块料墙面（底层抹灰考虑挂网降效） | 1.基底刮糙或界面剂一道甩毛(抹前先将墙面用水润湿) 2.12厚1:3水泥砂浆找平 3.4厚聚合物丙烯酸酯水泥砂浆结合(1:2:4) 4.400×800釉面砖，聚合物白水泥砂浆擦缝 5.综合考虑:圆、弧、锯齿等不规则墙面、材料厚度、贴砖高度、颜色、铺贴样式、结合层砂浆（水泥胶结合层）种类、配合比、厚度、挂网所需的人工降效、阴阳角造型等 6.基层清理、砂浆层铺设、面层铺贴、其它 7.综合考虑墙柱面及零星部位 8.综合考虑分隔缝、伸缩缝及填缝 9.综合考虑超高降效及其他增加费 10.未尽事项详见图纸、招标文件、工程量清单计价说明、国家相关规范等 |  | m2 | 1 | 146.96 |  | 146.96
本页小计 | [8 empty] | 146.96
注：为计取规费等的使用，可在表中增设其中：“定额人工费”。
表—08
分部分项工程和单价措施项目清单与计价表
工程名称：装饰工程(地上） |  |  |  | 标段： |  |  |  | 第 50 页 共 84 页
序号 | 项目编码 | 项目名称 | 项目特征描述 |  | 计量单位 | 工程量 | 金额（元）
[7 empty] | 综合单价 |  | 综合合价 | 其中
暂估价
135 | 011201001016 | 釉面砖墙裙（底层抹灰考虑挂网降效） | 1.基层处理 2.10厚1:1:6水泥石灰膏砂浆打底抹平 3.6厚1：0.5:2.5水泥石灰砂浆压实抹平 4.5厚聚合物水泥砂浆粘结层 5.釉面砖，白水泥擦缝 6.综合考虑:圆、弧、锯齿等不规则墙面、材料厚度、贴砖高度、颜色、铺贴样式、结合层砂浆（水泥胶结合层）种类、配合比、厚度、挂网所需的人工降效、阴阳角造型等 7.基层清理、砂浆层铺设、面层铺贴、其它 8.综合考虑墙柱面及零星部位 9.综合考虑分隔缝、伸缩缝及填缝 10.综合考虑超高降效及其他增加费 11.未尽事项详见图纸、招标文件、工程量清单计价说明、国家相关规范等 |  | m2 | 1 | 131.96 |  | 131.96
本页小计 | [8 empty] | 131.96
注：为计取规费等的使用，可在表中增设其中：“定额人工费”。
表—08
分部分项工程和单价措施项目清单与计价表
工程名称：装饰工程(地上） |  |  |  | 标段： |  |  |  | 第 51 页 共 84 页
序号 | 项目编码 | 项目名称 | 项目特征描述 |  | 计量单位 | 工程量 | 金额（元）
[7 empty] | 综合单价 |  | 综合合价 | 其中
暂估价
136 | 011201001017 | 釉面砖墙裙 | 1.基层处理 2.10厚1:1:6水泥石灰膏砂浆打底抹平 3.6厚1：0.5:2.5水泥石灰砂浆压实抹平 4.5厚聚合物水泥砂浆粘结层 5.釉面砖，白水泥擦缝 6.综合考虑:圆、弧、锯齿等不规则墙面、材料厚度、贴砖高度、颜色、铺贴样式、结合层砂浆（水泥胶结合层）种类、配合比、厚度、阴阳角造型等 7.基层清理、砂浆层铺设、面层铺贴、其它 8.综合考虑墙柱面及零星部位 9.综合考虑分隔缝、伸缩缝及填缝 10.综合考虑超高降效及其他增加费 11.未尽事项详见图纸、招标文件、工程量清单计价说明、国家相关规范等 |  | m2 | 1 | 128.45 |  | 128.45
本页小计 | [8 empty] | 128.45
注：为计取规费等的使用，可在表中增设其中：“定额人工费”。
表—08
分部分项工程和单价措施项目清单与计价表
工程名称：装饰工程(地上） |  |  |  | 标段： |  |  |  | 第 52 页 共 84 页
序号 | 项目编码 | 项目名称 | 项目特征描述 |  | 计量单位 | 工程量 | 金额（元）
[7 empty] | 综合单价 |  | 综合合价 | 其中
暂估价
137 | 011204003009 | 块料墙面 | 1.面层:规格、颜色：45×145彩釉面砖，5厚专用砂浆及粘结剂贴饰，勾缝剂勾缝 2.综合考虑:平、立面 3.按设计图示要求，综合考虑搭接、附加层、加强层的增加及其他 4.综合考虑:圆、弧、锯齿等不规则墙面、材料厚度、颜色、铺贴样式、结合层砂浆（水泥胶结合层）种类、配合比、厚度、阴阳角造型等 5.基层清理、砂浆层铺设、面层铺贴、其它 6.综合考虑墙柱面及零星部位 7.综合考虑分隔缝、伸缩缝及填缝 8.综合考虑超高降效及其他增加费 9.未尽事项详见图纸、招标文件、工程量清单计价说明、国家相关规范等 |  | m2 | 1 | 113.81 |  | 113.81
138 | 011207001011 | 铝合金龙骨 | 1.龙骨材料种类、规格、中距:铝合金龙骨 2.综合考虑:龙骨的中距、规格、类型；施工安装高度；以及墙体的螺栓、配件等可能因安装各类管线的原因需要调整所发生的费用 3.基层清理、龙骨制作、安装、基层油漆、基层板铺贴、面层铺贴、嵌缝、刷防护材料等 4.未尽事项详见图纸、招标文件、工程量清单计价说明、国家相关规范等 |  | m2 | 1 | 70.89 |  | 70.89
本页小计 | [8 empty] | 184.7
注：为计取规费等的使用，可在表中增设其中：“定额人工费”。
表—08
分部分项工程和单价措施项目清单与计价表
工程名称：装饰工程(地上） |  |  |  | 标段： |  |  |  | 第 53 页 共 84 页
序号 | 项目编码 | 项目名称 | 项目特征描述 |  | 计量单位 | 工程量 | 金额（元）
[7 empty] | 综合单价 |  | 综合合价 | 其中
暂估价
139 | 011207001012 | 墙面装饰板 | 1.面层材料品种、规格:综合考虑5mm帝龙板 2.综合考虑:施工安装高度；以及墙体的螺栓、配件等可能因安装各类管线的原因需要调整所发生的费用 3.基层清理、面层铺贴、嵌缝、刷防护材料等 4.未尽事项详见图纸、招标文件、工程量清单计价说明、国家相关规范等 |  | m2 | 1 | 76.45 |  | 76.45
140 | 011207001013 | 墙面装饰板 | 1.面层材料品种、规格:15厚陶铝基层吸音板 2.综合考虑:施工安装高度；以及墙体的螺栓、配件等可能因安装各类管线的原因需要调整所发生的费用 3.基层清理、面层铺贴、嵌缝、刷防护材料等 4.未尽事项详见图纸、招标文件、工程量清单计价说明、国家相关规范等 |  | m2 | 1 | 49.9 |  | 49.9
141 | 011209001001 | 石材幕墙 米黄色花岗石 | 1.安装方式:干挂 2.面层材料品种、规格、颜色:25-30厚米黄色花岗石，综合考虑规格尺寸 3.骨架材质、尺寸:按设计图示综合考虑 4.磨光、酸洗、打蜡要求:综合考虑 5.缝宽、嵌缝材料种类:综合考虑 6.防护材料种类:四层无色防水表面保护处理及刷防污剂 7.综合考虑:施工工艺、运输 8.深化说明:综合考虑幕墙图纸深化设计费 9.未尽事项详见图纸、招标文件、工程量清单计价说明、国家相关规范等 |  | m2 | 1 | 750.07 |  | 750.07
本页小计 | [8 empty] | 876.42
注：为计取规费等的使用，可在表中增设其中：“定额人工费”。
表—08
分部分项工程和单价措施项目清单与计价表
工程名称：装饰工程(地上） |  |  |  | 标段： |  |  |  | 第 54 页 共 84 页
序号 | 项目编码 | 项目名称 | 项目特征描述 |  | 计量单位 | 工程量 | 金额（元）
[7 empty] | 综合单价 |  | 综合合价 | 其中
暂估价
142 | 011204001001 | 独立梁柱石材面 | 1.安装方式:干挂 2.面层材料品种、规格、颜色:25-30厚米黄色花岗石，综合考虑规格尺寸 3.骨架材质、尺寸:按设计图示综合考虑 4.磨光、酸洗、打蜡要求:综合考虑 5.缝宽、嵌缝材料种类:综合考虑 6.防护材料种类:四层无色防水表面保护处理及刷防污剂 7.综合考虑:施工工艺、运输 8.深化说明:综合考虑幕墙图纸深化设计费 9.未尽事项详见图纸、招标文件、工程量清单计价说明、国家相关规范等 |  | m2 | 1 | 548.01 |  | 548.01
143 | 011209001002 | 玻璃幕墙 8Low-e+12A+8mm钢化中空玻璃 | 1.骨架材料种类、规格、中距:高精级铝材 2.面层材料品种、规格、颜色:Low-E钢化中空玻璃(8Low-e+12A+8mm钢化中空玻璃) 3.面层固定方式:不锈钢螺栓和不锈钢连接件固定骨架，玻璃用双组分结构胶固定 4.隔离带、框边封闭材料品种、规格:详见设计说明 5.嵌缝、塞口材料种类:符合相关验收规范要求 6.综合考虑:施工工艺、运输、上悬窗增加费 7.深化说明:综合考虑幕墙图纸深化设计费 8.未尽事项详见图纸、招标文件、工程量清单计价说明、国家相关规范等 |  | m2 | 1 | 1085.77 |  | 1085.77
本页小计 | [8 empty] | 1633.78
注：为计取规费等的使用，可在表中增设其中：“定额人工费”。
表—08
分部分项工程和单价措施项目清单与计价表
工程名称：装饰工程(地上） |  |  |  | 标段： |  |  |  | 第 55 页 共 84 页
序号 | 项目编码 | 项目名称 | 项目特征描述 |  | 计量单位 | 工程量 | 金额（元）
[7 empty] | 综合单价 |  | 综合合价 | 其中
暂估价
144 | 011209001003 | 玻璃幕墙 6Low-e+12A+6mm钢化中空玻璃 | 1.骨架材料种类、规格、中距:高精级铝材 2.面层材料品种、规格、颜色:Low-E钢化中空玻璃(6Low-e+12A+6mm钢化中空玻璃) 3.面层固定方式:不锈钢螺栓和不锈钢连接件固定骨架，玻璃用双组分结构胶固定 4.隔离带、框边封闭材料品种、规格:详见设计说明 5.嵌缝、塞口材料种类:符合相关验收规范要求 6.综合考虑:施工工艺、运输、上悬窗增加费 7.深化说明:综合考虑幕墙图纸深化设计费 8.未尽事项详见图纸、招标文件、工程量清单计价说明、国家相关规范等 |  | m2 | 1 | 1041.78 |  | 1041.78
145 | 011209001004 | 玻璃带骨架幕墙 | 1.骨架材料种类、规格、中距:镀锌型钢，面涂防火涂料，耐火时间1小时；其他规格、中距、防锈、油漆按图综合考虑 2.面层材料品种、规格、颜色:Low-E8mm+12A+8mm夹胶中空钢化防火玻璃，耐火时间1小时 3.面层固定方式: 按图综合考虑 4.嵌缝、塞口材料种类、安装方式:按图综合考虑 |  | m2 | 1 | 1029.36 |  | 1029.36
本页小计 | [8 empty] | 2071.14
注：为计取规费等的使用，可在表中增设其中：“定额人工费”。
表—08
分部分项工程和单价措施项目清单与计价表
工程名称：装饰工程(地上） |  |  |  | 标段： |  |  |  | 第 56 页 共 84 页
序号 | 项目编码 | 项目名称 | 项目特征描述 |  | 计量单位 | 工程量 | 金额（元）
[7 empty] | 综合单价 |  | 综合合价 | 其中
暂估价
146 | 011210006001 | 其他隔断 | 1.材料种类、规格:GRC板、6cm 2.综合考虑：圆、弧、锯齿等不规则墙面、颜色、铺贴样式，开孔、磨边及形式、抛光、开槽、嵌缝、找平层及结合层砂浆（水泥胶结合层）种类及水泥砂浆的厚度、配合比、厚度等，包括基层清理、底层、结合层、块料损耗、下脚料、开孔、切角、磨边、打蜡、嵌缝、抛光、开槽、防潮、防污、防渗漏、防锈等 3.未尽事项详见图纸、招标文件、工程量清单计价说明、国家相关规范等 |  | m2 | 1 | 118.38 |  | 118.38
147 | 011210006002 | 其他隔断 | 1.材料种类、规格:GRC板、9cm 2.综合考虑：圆、弧、锯齿等不规则墙面、颜色、铺贴样式，开孔、磨边及形式、抛光、开槽、嵌缝、找平层及结合层砂浆（水泥胶结合层）种类及水泥砂浆的厚度、配合比、厚度等，包括基层清理、底层、结合层、块料损耗、下脚料、开孔、切角、磨边、打蜡、嵌缝、抛光、开槽、防潮、防污、防渗漏、防锈等 3.未尽事项详见图纸、招标文件、工程量清单计价说明、国家相关规范等 |  | m2 | 1 | 142.26 |  | 142.26
本页小计 | [8 empty] | 260.64
注：为计取规费等的使用，可在表中增设其中：“定额人工费”。
表—08
分部分项工程和单价措施项目清单与计价表
工程名称：装饰工程(地上） |  |  |  | 标段： |  |  |  | 第 57 页 共 84 页
序号 | 项目编码 | 项目名称 | 项目特征描述 |  | 计量单位 | 工程量 | 金额（元）
[7 empty] | 综合单价 |  | 综合合价 | 其中
暂估价
148 | 011210006003 | 其他隔断 | 1.材料种类、规格:GRC板、12cm 2.综合考虑：圆、弧、锯齿等不规则墙面、颜色、铺贴样式，开孔、磨边及形式、抛光、开槽、嵌缝、找平层及结合层砂浆（水泥胶结合层）种类及水泥砂浆的厚度、配合比、厚度等，包括基层清理、底层、结合层、块料损耗、下脚料、开孔、切角、磨边、打蜡、嵌缝、抛光、开槽、防潮、防污、防渗漏、防锈等 3.未尽事项详见图纸、招标文件、工程量清单计价说明、国家相关规范等 |  | m2 | 1 | 164.68 |  | 164.68
149 | 011210003001 | 玻璃隔断 | 1.材料种类、规格:8+1.52pvb+8mm钢化夹胶玻璃 2.综合考虑：圆、弧、锯齿等不规则墙面、颜色、铺贴样式，开孔、磨边及形式、抛光、开槽、嵌缝，包括基层清理、底层、结合层、块料损耗、下脚料、开孔、切角、磨边、打蜡、嵌缝、抛光、开槽、防潮、防污、防渗漏、防锈等 3.未尽事项详见图纸、招标文件、工程量清单计价说明、国家相关规范等 |  | m2 | 1 | 480.91 |  | 480.91
本页小计 | [8 empty] | 645.59
注：为计取规费等的使用，可在表中增设其中：“定额人工费”。
表—08
分部分项工程和单价措施项目清单与计价表
工程名称：装饰工程(地上） |  |  |  | 标段： |  |  |  | 第 58 页 共 84 页
序号 | 项目编码 | 项目名称 | 项目特征描述 |  | 计量单位 | 工程量 | 金额（元）
[7 empty] | 综合单价 |  | 综合合价 | 其中
暂估价
150 | 011207001014 | 明镜墙面 | 1、工程部位：舞蹈教室 2、专用粘接剂固定,面层10厚清镜装饰; 3、饰面基层用12mm厚阻燃板打底,用螺钉固定于龙骨; 4、用C100轻钢龙骨支撑; 5、刷素水泥浆一遍(掺水重5%108胶或水重3~5%白乳胶); 6、抹灰层以找平墙面为准; 7、清理干净剪力墙、砖砌墙体、柱体等面层,用DPM20预拌砂浆砂浆补平孔洞,若发现裂缝或空鼓等,需先做处理 8.综合考虑：圆、弧、锯齿等不规则墙面、颜色、铺贴样式，开孔、磨边及形式、抛光、开槽、嵌缝、找平层及结合层砂浆（水泥胶结合层）种类及水泥砂浆的厚度、配合比、厚度等，包括基层清理、底层、结合层、块料损耗、下脚料、开孔、切角、磨边、打蜡、嵌缝、抛光、开槽、防潮、防污、防渗漏、防锈等 7.未尽事项详见图纸、招标文件、工程量清单计价说明、国家相关规范等 |  | m2 | 1 | 213.39 |  | 213.39
本页小计 | [8 empty] | 213.39
注：为计取规费等的使用，可在表中增设其中：“定额人工费”。
表—08
分部分项工程和单价措施项目清单与计价表
工程名称：装饰工程(地上） |  |  |  | 标段： |  |  |  | 第 59 页 共 84 页
序号 | 项目编码 | 项目名称 | 项目特征描述 |  | 计量单位 | 工程量 | 金额（元）
[7 empty] | 综合单价 |  | 综合合价 | 其中
暂估价
151 | 011201001018 | 软包墙面 | 1.钉铺织物面层(含9厚夹板衬底,具体按设计); 2.封12厚硅酸钙板; 3.中距300竖向轻钢龙骨与金属卡固定;中距300~400金属卡与墙面固定, 4.满铺防潮棉 5.18厚WPM20预拌砂浆分两道粉平 6.2-3厚混凝土界面砂浆涂敷 7.综合考虑：圆、弧、锯齿等不规则墙面、颜色、铺贴样式，开孔、磨边及形式、抛光、开槽、嵌缝、找平层及结合层砂浆（水泥胶结合层）种类及水泥砂浆的厚度、配合比、厚度等，包括基层清理、底层、结合层、块料损耗、下脚料、开孔、切角、磨边、打蜡、嵌缝、抛光、开槽、防潮、防污、防渗漏、防锈等 8.未尽事项详见图纸、招标文件、工程量清单计价说明、国家相关规范等 |  | m2 | 1 | 222.4 |  | 222.4
152 | 010903004001 | 外墙分隔条 | 1.成品PVC分隔条 2.综合考虑:运输、截面形式、类型、尺寸 3.未尽事项详见图纸、招标文件、工程量清单计价说明、国家相关规范等 |  | m | 1 | 18.51 |  | 18.51
本页小计 | [8 empty] | 240.91
注：为计取规费等的使用，可在表中增设其中：“定额人工费”。
表—08
分部分项工程和单价措施项目清单与计价表
工程名称：装饰工程(地上） |  |  |  | 标段： |  |  |  | 第 60 页 共 84 页
序号 | 项目编码 | 项目名称 | 项目特征描述 |  | 计量单位 | 工程量 | 金额（元）
[7 empty] | 综合单价 |  | 综合合价 | 其中
暂估价
153 | 011204003010 | 专用瓷砖墙面 | 1、10mm泳池专用砖，填缝剂填缝 2、5厚干伴瓷砖粘接砂浆（DTA)拉毛 3.综合考虑:圆、弧、锯齿等不规则墙面、材料厚度、贴砖高度、颜色、铺贴样式、结合层砂浆（水泥胶结合层）种类、配合比、厚度、阴阳角造型等 4.基层清理、砂浆层铺设、面层铺贴、其它 5.综合考虑墙柱面及零星部位 6.综合考虑分隔缝、伸缩缝及填缝 7.综合考虑超高降效及其他增加费 8.未尽事项详见图纸、招标文件、工程量清单计价说明、国家相关规范等 |  | m2 | 1 | 107.35 |  | 107.35
本页小计 | [8 empty] | 107.35
注：为计取规费等的使用，可在表中增设其中：“定额人工费”。
表—08
分部分项工程和单价措施项目清单与计价表
工程名称：装饰工程(地上） |  |  |  | 标段： |  |  |  | 第 61 页 共 84 页
序号 | 项目编码 | 项目名称 | 项目特征描述 |  | 计量单位 | 工程量 | 金额（元）
[7 empty] | 综合单价 |  | 综合合价 | 其中
暂估价
154 | 011207001015 | 吸音墙面 | 1、面层材料：3厚穿孔铝板，自攻螺丝与龙骨固定 2、玻璃布一层绷紧固定于龙骨表面 3、50厚玻璃棉，密度48kg/cum，建筑胶粘剂粘贴于龙骨档内 离地100mm） 4、轻钢龙骨（龙骨断面应视墙面高度及板材厚度而定）用膨胀螺栓与墙面固定（离地100mm） 5.综合考虑:面层板厚度、龙骨的中距、规格、类型；施工安装高度；以及配件等可能因安装各类管线的原因需要调整所发生的费用 6.基层清理、龙骨制作、安装、基层油漆、基层板铺贴、面层铺贴、嵌缝、刷防护材料 7.综合考虑超高降效及其他增加费 8.未尽事项详见图纸、招标文件、工程量清单计价说明、国家相关规范等 |  | m2 | 1 | 170.04 |  | 170.04
本页小计 | [8 empty] | 170.04
注：为计取规费等的使用，可在表中增设其中：“定额人工费”。
表—08
分部分项工程和单价措施项目清单与计价表
工程名称：装饰工程(地上） |  |  |  | 标段： |  |  |  | 第 62 页 共 84 页
序号 | 项目编码 | 项目名称 | 项目特征描述 |  | 计量单位 | 工程量 | 金额（元）
[7 empty] | 综合单价 |  | 综合合价 | 其中
暂估价
155 | 011207001016 | 吸音墙面 | 1、面层材料：15mm木纹吸音板 2、玻璃布一层绷紧固定于龙骨表面 3、50厚玻璃棉，密度48kg/cum，建筑胶粘剂粘贴于龙骨档内 离地100mm） 4、轻钢龙骨（龙骨断面应视墙面高度及板材厚度而定）用膨胀螺栓与墙面固定（离地100mm） 5.综合考虑:面层板厚度、龙骨的中距、规格、类型；施工安装高度；以及配件等可能因安装各类管线的原因需要调整所发生的费用 6.基层清理、龙骨制作、安装、基层油漆、基层板铺贴、面层铺贴、嵌缝、刷防护材料 7.综合考虑超高降效及其他增加费 8.未尽事项详见图纸、招标文件、工程量清单计价说明、国家相关规范等 |  | m2 | 1 | 211.54 |  | 211.54
| A.13 | 天棚工程 | [6 empty] | 7975.14
156 | 011405001001 | 大白浆顶棚 | 1、喷大白浆二道 2、钢筋混凝土板，基层清理，露出的铁钉、铁丝及个别露筋点做防锈处理 3、综合考虑完成该工艺的所有施工内容，详见设计图纸及相关规范 |  | m2 | 1 | 8.19 |  | 8.19
157 | 011302001001 | 素水泥浆顶棚 | 1、素水泥浆一道（内掺水量10%的108环保胶水） 2、钢筋混凝土板，基层清理，露出的铁钉，铁丝和个别露筋点作防锈 处理 3、综合考虑完成该工艺的所有施工内容，详见设计图纸及相关规范 |  | m2 | 1 | 1.94 |  | 1.94
本页小计 | [8 empty] | 221.67
注：为计取规费等的使用，可在表中增设其中：“定额人工费”。
表—08
分部分项工程和单价措施项目清单与计价表
工程名称：装饰工程(地上） |  |  |  | 标段： |  |  |  | 第 63 页 共 84 页
序号 | 项目编码 | 项目名称 | 项目特征描述 |  | 计量单位 | 工程量 | 金额（元）
[7 empty] | 综合单价 |  | 综合合价 | 其中
暂估价
158 | 011301001001 | 人防天棚面 | 1.素混凝土面层修补平整 2.刷大白浆一道 3.综合考虑完成该工艺的所有施工内容，详见设计图纸及相关规范 |  | m2 | 1 | 18 |  | 18
159 | 011301001002 | 天棚抹灰 | 1.基层处理 2.抹灰厚度、材料种类:15mm 3.砂浆配合比：聚合物水泥防水砂浆 4.综合考虑:砂浆种类、厚度、配合比、基底类型 5.修整表面、基层处理、砂浆制作、运输、抹灰、找平、罩面、压光、其它 6.未尽事项详见图纸、招标文件、工程量清单计价说明、国家相关规范等 |  | m2 | 1 | 37.47 |  | 37.47
160 | 011302001002 | 吊顶天棚 | 1.龙骨材料种类、规格、中距:铝合金配套龙骨 2.面层材料品种、规格:300*300铝合金方板 3.综合考虑:铝合金面层板厚度、龙骨的中距、规格、类型；施工安装高度；以及吊顶的吊杆、吊件、配件等可能因安装各类管线的原因需要调整所发生的费用 4.基层清理、龙骨制作、安装、基层油漆、基层板铺贴、面层铺贴、嵌缝、刷防护材料 5.综合考虑超高降效及其他增加费 6.未尽事项详见图纸、招标文件、工程量清单计价说明、国家相关规范等 |  | m2 | 1 | 100.8 |  | 100.8
本页小计 | [8 empty] | 156.27
注：为计取规费等的使用，可在表中增设其中：“定额人工费”。
表—08
分部分项工程和单价措施项目清单与计价表
工程名称：装饰工程(地上） |  |  |  | 标段： |  |  |  | 第 64 页 共 84 页
序号 | 项目编码 | 项目名称 | 项目特征描述 |  | 计量单位 | 工程量 | 金额（元）
[7 empty] | 综合单价 |  | 综合合价 | 其中
暂估价
161 | 011302001003 | 吊顶天棚 | 1.龙骨材料种类、规格、中距:铝合金配套龙骨 2.面层材料品种、规格:600*600铝合金方板 3.综合考虑:铝合金面层板厚度、龙骨的中距、规格、类型；施工安装高度；以及吊顶的吊杆、吊件、配件等可能因安装各类管线的原因需要调整所发生的费用 4.基层清理、龙骨制作、安装、基层油漆、基层板铺贴、面层铺贴、嵌缝、刷防护材料 5.综合考虑超高降效及其他增加费 6.未尽事项详见图纸、招标文件、工程量清单计价说明、国家相关规范等 |  | m2 | 1 | 90.92 |  | 90.92
162 | 011302001005 | 吊顶天棚龙骨 | 1.龙骨材料种类、规格、中距:轻钢龙骨600*600 2.综合考虑:龙骨的中距、规格、类型；施工安装高度；以及吊顶的吊杆、吊件、配件等可能因安装各类管线的原因需要调整所发生的费用 3.基层清理、龙骨制作、安装、基层油漆、基层板铺贴、面层铺贴、嵌缝、刷防护材料等 4.未尽事项详见图纸、招标文件、工程量清单计价说明、国家相关规范等 |  | m2 | 1 | 52.54 |  | 52.54
163 | 011302001006 | 吊顶天棚 | 1.基层材料品种、规格:8mm硅酸钙板 2.综合考虑:施工安装高度；吊顶的吊杆、吊件、配件等可能因安装各类管线的原因需要调整所发生的费用 3.基层清理、面层铺贴、嵌缝、刷防护材料等 4.未尽事项详见图纸、招标文件、工程量清单计价说明、国家相关规范等 |  | m2 | 1 | 32.49 |  | 32.49
本页小计 | [8 empty] | 175.95
注：为计取规费等的使用，可在表中增设其中：“定额人工费”。
表—08
分部分项工程和单价措施项目清单与计价表
工程名称：装饰工程(地上） |  |  |  | 标段： |  |  |  | 第 65 页 共 84 页
序号 | 项目编码 | 项目名称 | 项目特征描述 |  | 计量单位 | 工程量 | 金额（元）
[7 empty] | 综合单价 |  | 综合合价 | 其中
暂估价
164 | 011302001007 | 吊顶天棚龙骨 | 1.龙骨材料种类、规格、中距:轻钢龙骨300*300 2.综合考虑:龙骨的中距、规格、类型；施工安装高度；吊顶的吊杆、吊件、配件等可能因安装各类管线的原因需要调整所发生的费用 3.基层清理、龙骨制作、安装、基层油漆、基层板铺贴、面层铺贴、嵌缝、刷防护材料等 4.未尽事项详见图纸、招标文件、工程量清单计价说明、国家相关规范等 |  | m2 | 1 | 58.53 |  | 58.53
165 | 011302001008 | 吊顶天棚龙骨 | 1.龙骨材料种类、规格、中距:轻钢龙骨,主龙骨中距600-800,次龙骨中距400 2.袋装50厚超细玻璃棉吸引层，容重32kg/m³ 3.综合考虑:龙骨的中距、规格、类型；施工安装高度；吊顶的吊杆、吊件、配件等可能因安装各类管线的原因需要调整所发生的费用 4.基层清理、龙骨制作、安装、基层油漆、基层板铺贴、面层铺贴、嵌缝、刷防护材料等 5.未尽事项详见图纸、招标文件、工程量清单计价说明、国家相关规范等 |  | m2 | 1 | 74.13 |  | 74.13
本页小计 | [8 empty] | 132.66
注：为计取规费等的使用，可在表中增设其中：“定额人工费”。
表—08
分部分项工程和单价措施项目清单与计价表
工程名称：装饰工程(地上） |  |  |  | 标段： |  |  |  | 第 66 页 共 84 页
序号 | 项目编码 | 项目名称 | 项目特征描述 |  | 计量单位 | 工程量 | 金额（元）
[7 empty] | 综合单价 |  | 综合合价 | 其中
暂估价
166 | 011302001009 | 吊顶天棚龙骨 | 1.龙骨材料种类、规格、中距:主龙骨中距900~1000,次龙骨中距407,横撑龙骨中距1222 2.6厚1220X2440纤维硅酸钙平板,自攻螺钉拧紧,孔眼用腻子填平 3.综合考虑:龙骨的中距、规格、类型；施工安装高度；吊顶的吊杆、吊件、配件等可能因安装各类管线的原因需要调整所发生的费用 4.基层清理、龙骨制作、安装、基层油漆、基层板铺贴、面层铺贴、嵌缝、刷防护材料等 5.未尽事项详见图纸、招标文件、工程量清单计价说明、国家相关规范等 |  | m2 | 1 | 145.91 |  | 145.91
167 | 011302001010 | 吊顶天棚龙骨 | 1.龙骨材料种类、规格、中距:配套金属龙骨 2.铝合金条型板 3.综合考虑:龙骨的中距、规格、类型；施工安装高度；吊顶的吊杆、吊件、配件等可能因安装各类管线的原因需要调整所发生的费用 4.基层清理、龙骨制作、安装、基层油漆、基层板铺贴、面层铺贴、嵌缝、刷防护材料等 5.未尽事项详见图纸、招标文件、工程量清单计价说明、国家相关规范等 |  | m2 | 1 | 196.56 |  | 196.56
168 | 011302001011 | 吊顶天棚 | 1.基层材料品种、规格:5厚纤维水泥穿孔板孔径8mm 2.综合考虑:施工安装高度；吊顶的吊杆、吊件、配件等可能因安装各类管线的原因需要调整所发生的费用 3.基层清理、面层铺贴、嵌缝、刷防护材料等 4.未尽事项详见图纸、招标文件、工程量清单计价说明、国家相关规范等 |  | m2 | 1 | 18.87 |  | 18.87
本页小计 | [8 empty] | 361.34
注：为计取规费等的使用，可在表中增设其中：“定额人工费”。
表—08
分部分项工程和单价措施项目清单与计价表
工程名称：装饰工程(地上） |  |  |  | 标段： |  |  |  | 第 67 页 共 84 页
序号 | 项目编码 | 项目名称 | 项目特征描述 |  | 计量单位 | 工程量 | 金额（元）
[7 empty] | 综合单价 |  | 综合合价 | 其中
暂估价
169 | 011302001012 | 吊顶天棚 | 1.面层材料品种、规格:8mm600*600水泥纤维板 2.综合考虑:施工安装高度；吊顶的吊杆、吊件、配件等可能因安装各类管线的原因需要调整所发生的费用 3.基层清理、面层铺贴、嵌缝、刷防护材料等 4.未尽事项详见图纸、招标文件、工程量清单计价说明、国家相关规范等 |  | m2 | 1 | 28.88 |  | 28.88
170 | 011302001013 | 吊顶天棚 | 1.面层材料品种、规格:9mm厚500*500石膏试板 2.综合考虑:施工安装高度；吊顶的吊杆、吊件、配件等可能因安装各类管线的原因需要调整所发生的费用 3.基层清理、面层铺贴、嵌缝、刷防护材料等 4.未尽事项详见图纸、招标文件、工程量清单计价说明、国家相关规范等 |  | m2 | 1 | 27.74 |  | 27.74
171 | 011302001014 | 吊顶天棚 | 1.面层材料品种、规格:铝通格栅 2.综合考虑:施工安装高度；吊顶的吊杆、吊件、配件等可能因安装各类管线的原因需要调整所发生的费用 3.基层清理、面层铺贴、嵌缝、刷防护材料等 4.未尽事项详见图纸、招标文件、工程量清单计价说明、国家相关规范等 |  | m2 | 1 | 238.9 |  | 238.9
本页小计 | [8 empty] | 295.52
注：为计取规费等的使用，可在表中增设其中：“定额人工费”。
表—08
分部分项工程和单价措施项目清单与计价表
工程名称：装饰工程(地上） |  |  |  | 标段： |  |  |  | 第 68 页 共 84 页
序号 | 项目编码 | 项目名称 | 项目特征描述 |  | 计量单位 | 工程量 | 金额（元）
[7 empty] | 综合单价 |  | 综合合价 | 其中
暂估价
172 | 011302001015 | 吊顶天棚 | 1.面层材料品种、规格:150mm宽条形黑钛不锈钢 2.综合考虑:施工安装高度；吊顶的吊杆、吊件、配件等可能因安装各类管线的原因需要调整所发生的费用 3.基层清理、面层铺贴、嵌缝、刷防护材料等 4.未尽事项详见图纸、招标文件、工程量清单计价说明、国家相关规范等 |  | m2 | 1 | 235.51 |  | 235.51
173 | 011302001016 | 吊顶天棚 | 1.面层材料品种、规格:非石棉纤维增强硅酸钙板 2.综合考虑:施工安装高度；吊顶的吊杆、吊件、配件等可能因安装各类管线的原因需要调整所发生的费用 3.基层清理、面层铺贴、嵌缝、刷防护材料等 4.未尽事项详见图纸、招标文件、工程量清单计价说明、国家相关规范等 |  | m2 | 1 | 32.17 |  | 32.17
174 | 011302001017 | 吊顶天棚 | 1.面层材料品种、规格:穿孔矿棉板 2.综合考虑:施工安装高度；吊顶的吊杆、吊件、配件等可能因安装各类管线的原因需要调整所发生的费用 3.基层清理、面层铺贴、嵌缝、刷防护材料等 4.未尽事项详见图纸、招标文件、工程量清单计价说明、国家相关规范等 |  | m2 | 1 | 60.03 |  | 60.03
本页小计 | [8 empty] | 327.71
注：为计取规费等的使用，可在表中增设其中：“定额人工费”。
表—08
分部分项工程和单价措施项目清单与计价表
工程名称：装饰工程(地上） |  |  |  | 标段： |  |  |  | 第 69 页 共 84 页
序号 | 项目编码 | 项目名称 | 项目特征描述 |  | 计量单位 | 工程量 | 金额（元）
[7 empty] | 综合单价 |  | 综合合价 | 其中
暂估价
175 | 011302001018 | 吊顶天棚 | 1.面层材料品种、规格:穿孔石膏板 2.综合考虑:施工安装高度；吊顶的吊杆、吊件、配件等可能因安装各类管线的原因需要调整所发生的费用 3.基层清理、面层铺贴、嵌缝、刷防护材料等 4.未尽事项详见图纸、招标文件、工程量清单计价说明、国家相关规范等 |  | m2 | 1 | 86.03 |  | 86.03
176 | 011302001019 | 吊顶天棚 | 1.面层材料品种、规格:穿孔铝板 2.综合考虑:施工安装高度；吊顶的吊杆、吊件、配件等可能因安装各类管线的原因需要调整所发生的费用 3.基层清理、面层铺贴、嵌缝、刷防护材料等 4.未尽事项详见图纸、招标文件、工程量清单计价说明、国家相关规范等 |  | m2 | 1 | 240.83 |  | 240.83
177 | 011302001020 | 吊顶天棚 | 1.隔离层材料品种、规格:超细玻璃棉 2.综合考虑:施工安装高度；吊顶的吊杆、吊件、配件等可能因安装各类管线的原因需要调整所发生的费用 3.基层清理、面层铺贴、嵌缝、刷防护材料等 4.未尽事项详见图纸、招标文件、工程量清单计价说明、国家相关规范等 |  | m2 | 1 | 33.56 |  | 33.56
本页小计 | [8 empty] | 360.42
注：为计取规费等的使用，可在表中增设其中：“定额人工费”。
表—08
分部分项工程和单价措施项目清单与计价表
工程名称：装饰工程(地上） |  |  |  | 标段： |  |  |  | 第 70 页 共 84 页
序号 | 项目编码 | 项目名称 | 项目特征描述 |  | 计量单位 | 工程量 | 金额（元）
[7 empty] | 综合单价 |  | 综合合价 | 其中
暂估价
178 | 011302001021 | 吊顶天棚 | 1.钢筋混凝土楼板底面清理干净,板底预留钢筋头φ6@500,梅花状分布 2.岩棉板80厚 3.综合考虑:龙骨的中距、规格、类型；施工安装高度；吊顶的吊杆、吊件、配件等可能因安装各类管线的原因需要调整所发生的费用 4.基层清理、龙骨制作、安装、基层油漆、保温层铺贴、面层铺贴、嵌缝、刷防护材料等 5.未尽事项详见图纸、招标文件、工程量清单计价说明、国家相关规范等 |  | m2 | 1 | 34.25 |  | 34.25
179 | 011302001022 | 吊顶天棚 | 1.隔离层材料品种、规格:50厚玻璃棉 2.综合考虑:施工安装高度；吊顶的吊杆、吊件、配件等可能因安装各类管线的原因需要调整所发生的费用 3.基层清理、面层铺贴、嵌缝、刷防护材料等 4.未尽事项详见图纸、招标文件、工程量清单计价说明、国家相关规范等 |  | m2 | 1 | 24.91 |  | 24.91
180 | 011302001023 | 吊顶天棚 | 1.隔离层材料品种、规格:30厚岩棉板 2.综合考虑:施工安装高度；吊顶的吊杆、吊件、配件等可能因安装各类管线的原因需要调整所发生的费用 3.基层清理、面层铺贴、嵌缝、刷防护材料等 4.未尽事项详见图纸、招标文件、工程量清单计价说明、国家相关规范等 |  | m2 | 1 | 16.63 |  | 16.63
本页小计 | [8 empty] | 75.79
注：为计取规费等的使用，可在表中增设其中：“定额人工费”。
表—08
分部分项工程和单价措施项目清单与计价表
工程名称：装饰工程(地上） |  |  |  | 标段： |  |  |  | 第 71 页 共 84 页
序号 | 项目编码 | 项目名称 | 项目特征描述 |  | 计量单位 | 工程量 | 金额（元）
[7 empty] | 综合单价 |  | 综合合价 | 其中
暂估价
181 | 010515001002 | 现浇构件钢筋 | 1.现浇构件圆钢 φ10内 2.综合考虑:砼浇筑方式、连接方式、安装部位、抗震等级，接头费用 3.未尽事项详见图纸、招标文件、工程量清单计价说明、国家相关规范等 |  | t | 1 | 6079.35 |  | 6079.35
| A.14 | 油漆、涂料、裱糊工程 | [6 empty] | 547.85
182 | 011406001001 | 天棚面抹灰面油漆 | 1.油漆品种、刷漆遍数:乳胶漆二道 2.综合考虑乳胶漆类型，颜色、基底类型，包括基层清理、油漆、刷喷涂料 3.综合考虑零星部位 4.综合考虑超高降效及其他增加费 5.未尽事项详见图纸、招标文件、工程量清单计价说明、国家相关规范等 |  | m2 | 1 | 13.61 |  | 13.61
183 | 011406001007 | 天棚面抹灰面油漆 | 1.油漆品种、刷漆遍数:无机涂料二道 2.综合考虑乳胶漆类型，颜色、基底类型，包括基层清理、油漆、刷喷涂料 3.综合考虑零星部位 4.综合考虑超高降效及其他增加费 5.未尽事项详见图纸、招标文件、工程量清单计价说明、国家相关规范等 |  | m2 | 1 | 17.51 |  | 17.51
184 | 011406001009 | 天棚面油漆 | 1.油漆品种、刷漆遍数:无机涂料（饰面板基地） 2.综合考虑乳胶漆类型，颜色、防火等级、基底类型，包括基层清理、油漆、刷喷涂料 3.综合考虑零星部位 4.综合考虑超高降效及其他增加费 5.未尽事项详见图纸、招标文件、工程量清单计价说明、国家相关规范等 |  | m2 | 1 | 19.88 |  | 19.88
本页小计 | [8 empty] | 6130.35
注：为计取规费等的使用，可在表中增设其中：“定额人工费”。
表—08
分部分项工程和单价措施项目清单与计价表
工程名称：装饰工程(地上） |  |  |  | 标段： |  |  |  | 第 72 页 共 84 页
序号 | 项目编码 | 项目名称 | 项目特征描述 |  | 计量单位 | 工程量 | 金额（元）
[7 empty] | 综合单价 |  | 综合合价 | 其中
暂估价
185 | 011406001008 | 天棚面抹灰面油漆 | 1.油漆品种、刷漆遍数:无机涂料一底两面 2.综合考虑乳胶漆类型，颜色、防火等级、基底类型，包括基层清理、油漆、刷喷涂料 3.综合考虑零星部位 4.综合考虑超高降效及其他增加费 5.未尽事项详见图纸、招标文件、工程量清单计价说明、国家相关规范等 |  | m2 | 1 | 28.91 |  | 28.91
186 | 011406001002 | 墙柱面抹灰面油漆 | 1.油漆品种、刷漆遍数:无机涂料一底两面 2.综合考虑油漆，颜色、防火等级、基底类型，包括基层清理、油漆、刷喷涂料 3.综合考虑墙柱面及零星部位 4.综合考虑超高降效及其他增加费 5.未尽事项详见图纸、招标文件、工程量清单计价说明、国家相关规范等 |  | m2 | 1 | 24.51 |  | 24.51
187 | 011406001003 | 墙柱面抹灰面油漆 | 1.油漆品种、刷漆遍数:乳胶漆 2.综合考虑油漆，颜色、基底类型，包括基层清理、油漆、刷喷涂料 3.综合考虑墙柱面及零星部位 4.综合考虑超高降效及其他增加费 5.未尽事项详见图纸、招标文件、工程量清单计价说明、国家相关规范等 |  | m2 | 1 | 11.91 |  | 11.91
188 | 011406003001 | 天棚面满刮腻子 | 1.腻子种类、刮腻子遍数:2厚 2.综合考虑腻子遍数，颜色、腻子种类、基底类型，包括基层清理、刮腻子 3.综合考虑零星部位 4.综合考虑超高降效及其他增加费 5.未尽事项详见图纸、招标文件、工程量清单计价说明、国家相关规范等 |  | m2 | 1 | 22.29 |  | 22.29
本页小计 | [8 empty] | 87.62
注：为计取规费等的使用，可在表中增设其中：“定额人工费”。
表—08
分部分项工程和单价措施项目清单与计价表
工程名称：装饰工程(地上） |  |  |  | 标段： |  |  |  | 第 73 页 共 84 页
序号 | 项目编码 | 项目名称 | 项目特征描述 |  | 计量单位 | 工程量 | 金额（元）
[7 empty] | 综合单价 |  | 综合合价 | 其中
暂估价
189 | 011406003005 | 天棚面满刮腻子 | 1.腻子种类、刮腻子遍数:2厚耐水腻子 2.综合考虑腻子遍数，颜色、腻子种类、基底类型，包括基层清理、刮腻子 3.综合考虑零星部位 4.综合考虑超高降效及其他增加费 5.未尽事项详见图纸、招标文件、工程量清单计价说明、国家相关规范等 |  | m2 | 1 | 25.39 |  | 25.39
190 | 011406003004 | 天棚面满刮腻子 | 1.6厚粉刷石膏,内压中碱玻纤网格布一层 2.2厚面层耐水腻子刮平 3.综合考虑腻子遍数，颜色、腻子种类、基底类型，包括基层清理、刮腻子 4.综合考虑零星部位 5.综合考虑超高降效及其他增加费 6.未尽事项详见图纸、招标文件、工程量清单计价说明、国家相关规范等 |  | m2 | 1 | 32.83 |  | 32.83
191 | 011406003002 | 天棚面满刮腻子 | 1.腻子种类、刮腻子遍数:3厚 2.综合考虑腻子遍数，颜色、腻子种类、基底类型，包括基层清理、刮腻子 3.综合考虑零星部位 4.综合考虑超高降效及其他增加费 5.未尽事项详见图纸、招标文件、工程量清单计价说明、国家相关规范等 |  | m2 | 1 | 32.74 |  | 32.74
本页小计 | [8 empty] | 90.96
注：为计取规费等的使用，可在表中增设其中：“定额人工费”。
表—08
分部分项工程和单价措施项目清单与计价表
工程名称：装饰工程(地上） |  |  |  | 标段： |  |  |  | 第 74 页 共 84 页
序号 | 项目编码 | 项目名称 | 项目特征描述 |  | 计量单位 | 工程量 | 金额（元）
[7 empty] | 综合单价 |  | 综合合价 | 其中
暂估价
192 | 011406003007 | 墙面满刮腻子 | 1.腻子种类、刮腻子遍数:满刮腻子二到三道，厚度2~5厚 2.综合考虑腻子遍数，颜色、腻子种类、基底类型，包括基层清理、刮腻子 3.综合考虑墙柱面及零星部位 4.综合考虑超高降效及其他增加费 5.未尽事项详见图纸、招标文件、工程量清单计价说明、国家相关规范等 |  | m2 | 1 | 19.34 |  | 19.34
193 | 011406003003 | 墙面满刮腻子 | 1.腻子种类、刮腻子遍数:满刮腻子两遍 2.综合考虑腻子遍数，颜色、腻子种类、基底类型，包括基层清理、刮腻子 3.综合考虑墙柱面及零星部位 4.综合考虑超高降效及其他增加费 5.未尽事项详见图纸、招标文件、工程量清单计价说明、国家相关规范等 |  | m2 | 1 | 19.34 |  | 19.34
194 | 011406003006 | 墙面满刮腻子 | 1.腻子种类、刮腻子遍数:满刮耐水腻子两遍 2.综合考虑腻子遍数，颜色、腻子种类、基底类型，包括基层清理、刮腻子 3.综合考虑墙柱面及零星部位 4.综合考虑超高降效及其他增加费 5.未尽事项详见图纸、招标文件、工程量清单计价说明、国家相关规范等 |  | m2 | 1 | 25.39 |  | 25.39
195 | 011406001010 | 大白浆内墙面 | 1、刷大白浆两遍 2.综合考虑墙柱面及零星部位 3.综合考虑超高降效及其他增加费 4.未尽事项详见图纸、招标文件、工程量清单计价说明、国家相关规范等 |  | m2 | 1 | 6.71 |  | 6.71
本页小计 | [8 empty] | 70.78
注：为计取规费等的使用，可在表中增设其中：“定额人工费”。
表—08
分部分项工程和单价措施项目清单与计价表
工程名称：装饰工程(地上） |  |  |  | 标段： |  |  |  | 第 75 页 共 84 页
序号 | 项目编码 | 项目名称 | 项目特征描述 |  | 计量单位 | 工程量 | 金额（元）
[7 empty] | 综合单价 |  | 综合合价 | 其中
暂估价
196 | 011406001005 | 抹灰面油漆 | 1.油漆品种、刷漆遍数:真石漆 2.综合考虑油漆，颜色、基底类型，包括基层清理、油漆、刷喷涂料 3.综合考虑墙柱面及零星部位 4.综合考虑超高降效及其他增加费 5.未尽事项详见图纸、招标文件、工程量清单计价说明、国家相关规范等 |  | m2 | 1 | 79.88 |  | 79.88
197 | 011407001002 | 外墙反射隔热涂料 | 1.油漆品种、刷漆遍数:丙烯酸酯类外墙涂料层一底两面 2.综合考虑油漆，颜色、基底类型，包括基层清理、油漆、刷喷涂料；裱糊清单计价综合考虑腻子种类、遍数，粘结材料、墙纸的类型，包括基层清扫、磨砂纸、刷底油、配制贴面材料、裱糊刷胶、裁墙纸、贴装饰面等 3.综合考虑墙柱面及零星部位 4.综合考虑超高降效及其他增加费 5.未尽事项详见图纸、招标文件、工程量清单计价说明、国家相关规范等 |  | m2 | 1 | 40.54 |  | 40.54
198 | 011407001003 | 外墙涂料 | 1.油漆品种、刷漆遍数:仿石漆 2.综合考虑油漆，颜色、基底类型，包括基层清理、油漆、刷喷涂料；裱糊清单计价综合考虑腻子种类、遍数，粘结材料、墙纸的类型，包括基层清扫、磨砂纸、刷底油、配制贴面材料、裱糊刷胶、裁墙纸、贴装饰面等 3.综合考虑墙柱面及零星部位 4.综合考虑超高降效及其他增加费 5.未尽事项详见图纸、招标文件、工程量清单计价说明、国家相关规范等 |  | m2 | 1 | 70.92 |  | 70.92
本页小计 | [8 empty] | 191.34
注：为计取规费等的使用，可在表中增设其中：“定额人工费”。
表—08
分部分项工程和单价措施项目清单与计价表
工程名称：装饰工程(地上） |  |  |  | 标段： |  |  |  | 第 76 页 共 84 页
序号 | 项目编码 | 项目名称 | 项目特征描述 |  | 计量单位 | 工程量 | 金额（元）
[7 empty] | 综合单价 |  | 综合合价 | 其中
暂估价
199 | 011407001004 | 外墙涂料 | 1.油漆品种、刷漆遍数:普通外墙漆 2.综合考虑油漆，颜色、基底类型，包括基层清理、油漆、刷喷涂料 3.综合考虑墙柱面及零星部位 4.综合考虑超高降效及其他增加费 5.未尽事项详见图纸、招标文件、工程量清单计价说明、国家相关规范等 |  | m2 | 1 | 17.52 |  | 17.52
200 | 011407001005 | 外墙反射隔热涂料 | 1.涂刷外墙反射隔热涂料 2.综合考虑油漆，颜色、基底类型，包括基层清理、油漆、刷喷涂料 3.综合考虑墙柱面及零星部位 4.综合考虑超高降效及其他增加费 5.未尽事项详见图纸、招标文件、工程量清单计价说明、国家相关规范等 |  | m2 | 1 | 38.63 |  | 38.63
| A.15 | 其他装饰工程 | [6 empty] | 5567.66
201 | 011503001006 | 钢栏杆 | 1.工程部位：楼梯 2.栏杆高度：综合考虑 3.材质:镀锌钢 4.综合考虑：扶手、栏杆规格 5.综合考虑各金属管栏杆（栏板）样式、栏板平面尺寸、固定配件种类，包括栏杆、栏板、扶手的制作、安装、油漆、运输、材料的损耗及辅材等 6.未尽事项详见图纸、招标文件、工程量清单计价说明、国家相关规范等 |  | m | 1 | 187.15 |  | 187.15
本页小计 | [8 empty] | 243.3
注：为计取规费等的使用，可在表中增设其中：“定额人工费”。
表—08
分部分项工程和单价措施项目清单与计价表
工程名称：装饰工程(地上） |  |  |  | 标段： |  |  |  | 第 77 页 共 84 页
序号 | 项目编码 | 项目名称 | 项目特征描述 |  | 计量单位 | 工程量 | 金额（元）
[7 empty] | 综合单价 |  | 综合合价 | 其中
暂估价
202 | 011503001007 | 镀锌钢栏杆 | 1.工程部位：走廊 2.栏杆高度：1200mm 3.材质:镀锌钢 4.综合考虑：扶手、栏杆规格 5.综合考虑各金属管栏杆（栏板）样式、栏板平面尺寸、固定配件种类，包括栏杆、栏板、扶手的制作、安装、油漆、运输、材料的损耗及辅材等 6.未尽事项详见图纸、招标文件、工程量清单计价说明、国家相关规范等 |  | m | 1 | 251.17 |  | 251.17
203 | 011503001009 | 镀锌钢栏杆 | 1.工程部位：走廊、露台 2.栏杆高度：400mm 3.材质:镀锌钢 4.综合考虑：扶手、栏杆规格 5.综合考虑各金属管栏杆（栏板）样式、栏板平面尺寸、固定配件种类，包括栏杆、栏板、扶手的制作、安装、油漆、运输、材料的损耗及辅材等 6.未尽事项详见图纸、招标文件、工程量清单计价说明、国家相关规范等 |  | m | 1 | 168.77 |  | 168.77
204 | 011503001008 | 磨砂不锈钢压腿杆 | 1.工程部位：舞蹈教室 2.栏杆高度：综合考虑 3.材质：不锈钢管 4.综合考虑：扶手、栏杆规格 5.综合考虑各金属管栏杆（栏板）样式、栏板平面尺寸、固定配件种类，包括栏杆、栏板、扶手的制作、安装、油漆、运输、材料的损耗及辅材等 6.未尽事项详见图纸、招标文件、工程量清单计价说明、国家相关规范等 |  | m | 1 | 113.76 |  | 113.76
本页小计 | [8 empty] | 533.7
注：为计取规费等的使用，可在表中增设其中：“定额人工费”。
表—08
分部分项工程和单价措施项目清单与计价表
工程名称：装饰工程(地上） |  |  |  | 标段： |  |  |  | 第 78 页 共 84 页
序号 | 项目编码 | 项目名称 | 项目特征描述 |  | 计量单位 | 工程量 | 金额（元）
[7 empty] | 综合单价 |  | 综合合价 | 其中
暂估价
205 | 011503001010 | 安全栏杆扶手 | 1.工程部位：坡道 2.栏杆高度：综合考虑 3.材质：不锈钢管 4.综合考虑：扶手、栏杆规格 5.综合考虑各金属管栏杆（栏板）样式、栏板平面尺寸、固定配件种类，包括栏杆、栏板、扶手的制作、安装、油漆、运输、材料的损耗及辅材等 6.未尽事项详见图纸、招标文件、工程量清单计价说明、国家相关规范等 |  | m | 1 | 297.27 |  | 297.27
206 | 011503001005 | 靠窗栏杆 | 1.材料种类:不锈钢 2.栏杆高度：综合考虑 2.综合考虑：扶手、栏杆规格 3.综合考虑各金属管栏杆（栏板）样式、栏板平面尺寸、固定配件种类，包括栏杆、栏板、扶手的制作、安装、油漆、运输、材料的损耗及辅材等 4.未尽事项详见图纸、招标文件、工程量清单计价说明、国家相关规范等 |  | m | 1 | 352.83 |  | 352.83
207 | 011503001003 | 装配式楼梯栏杆 | 1.扶手材料种类:扁圆40*80*1.5 2.栏杆材料种类:热浸锌钢管 3.综合考虑：扶手、栏杆规格 4.综合考虑各金属管栏杆（栏板）样式、栏板平面尺寸、固定配件种类，包括栏杆、栏板、扶手的制作、安装、油漆、运输、材料的损耗及辅材等 5.未尽事项详见图纸、招标文件、工程量清单计价说明、国家相关规范等 |  | m | 1 | 220.37 |  | 220.37
本页小计 | [8 empty] | 870.47
注：为计取规费等的使用，可在表中增设其中：“定额人工费”。
表—08
分部分项工程和单价措施项目清单与计价表
工程名称：装饰工程(地上） |  |  |  | 标段： |  |  |  | 第 79 页 共 84 页
序号 | 项目编码 | 项目名称 | 项目特征描述 |  | 计量单位 | 工程量 | 金额（元）
[7 empty] | 综合单价 |  | 综合合价 | 其中
暂估价
208 | 011503005001 | 金属靠墙扶手 | 1.扶手材料种类:不锈钢管 2.综合考虑：扶手、栏杆规格 3.综合考虑:栏杆高度、各金属管材质、壁厚、弯头个数、连接件、固定配件、材料的损耗及辅材 4.扶手的制作、安装、油漆、运输、其它 5.未尽事项详见图纸、招标文件、工程量清单计价说明、国家相关规范等 |  | m | 1 | 219.28 |  | 219.28
209 | 011210005001 | 成品隔断 | 1.浴室厕隔断(包龙骨、基层) 成品隔断 2.综合考虑骨架、配件、顶槽、封边、压条、不锈钢小五金配件（挂勾、门扣等）、相关材料的损耗及辅材等 3.未尽事项详见图纸、招标文件、工程量清单计价说明、国家相关规范等 |  | m2 | 1 | 253.61 |  | 253.61
210 | 011505001001 | 洗漱台 | 1.洗漱台(洗手台)20厚大理石或人造石板 2.综合考虑石材的规格、颜色，支架（含石材）类型、规格、中距，包括洗漱台的上下裙边、磨边、开孔及支架的制作安装、相关材料的损耗及辅材等 3.未尽事项详见图纸、招标文件、工程量清单计价说明、国家相关规范等 |  | m2 | 1 | 478.3 |  | 478.3
211 | 010810002001 | 窗帘盒 | 1.面层材质、规格：9+9mm双层水泥纤维板 2、其他：含窗帘双轨 3.未尽事项详见图纸、招标文件、工程量清单计价说明、国家相关规范等 |  | m | 1 | 81.38 |  | 81.38
212 | 011207001009 | 不锈钢门套包边 | 1.工程部位：门洞 2.材质：1mm不锈钢 3.未尽事项详见图纸、招标文件、工程量清单计价说明、国家相关规范等 |  | m2 | 1 | 152.63 |  | 152.63
本页小计 | [8 empty] | 1185.2
注：为计取规费等的使用，可在表中增设其中：“定额人工费”。
表—08
分部分项工程和单价措施项目清单与计价表
工程名称：装饰工程(地上） |  |  |  | 标段： |  |  |  | 第 80 页 共 84 页
序号 | 项目编码 | 项目名称 | 项目特征描述 |  | 计量单位 | 工程量 | 金额（元）
[7 empty] | 综合单价 |  | 综合合价 | 其中
暂估价
213 | 011505010001 | 镜面玻璃 | 1.卫生间镜面玻璃 2.综合考虑镜框材质、厚度、镜框饰面、花纹、镜底衬板材质、厚度、镜面玻璃磨边、玻璃雕花等加工工艺、倒角、固定配件、小五金、油漆、遍数、安装方式、安装高度等，包括镜框制作、安装、镜框饰面制作安装、镜底衬板制作、安装、油漆、镜面玻璃安装、镜面清理、材料的损耗及辅材等 3.未尽事项详见图纸、招标文件、工程量清单计价说明、国家相关规范等 |  | m2 | 1 | 283.43 |  | 283.43
214 | 01B002 | 40厚热浸镀锌钢格板 | 1.盖板规格型号:详设计图示 2.预埋铁件:综合考虑 3.综合考虑暗室增加及其他增加费 4.未尽事项详见图纸、招标文件、工程量清单计价说明、国家相关规范等 |  | m | 1 | 89.78 |  | 89.78
215 | 01B002 | 50厚热浸镀锌钢格板 | 1.盖板规格型号:详设计图示 2.预埋铁件:综合考虑 3.综合考虑暗室增加及其他增加费 4.未尽事项详见图纸、招标文件、工程量清单计价说明、国家相关规范等 |  | m | 1 | 105.19 |  | 105.19
216 | 01B002 | 25厚成品不锈钢格栅盖板 | 1.盖板规格型号:详设计图示 2.预埋铁件:综合考虑 3.综合考虑暗室增加及其他增加费 4.未尽事项详见图纸、招标文件、工程量清单计价说明、国家相关规范等 |  | m | 1 | 125.79 |  | 125.79
217 | 040201022002 | 排水沟盖板 | 1.盖板材质、规格：500mm排水沟铸铁盖板 2.综合考虑暗室增加及其他增加费 3.未尽事项详见图纸、招标文件、工程量清单计价说明、国家相关规范等 |  | m | 1 | 156.36 |  | 156.36
本页小计 | [8 empty] | 760.55
注：为计取规费等的使用，可在表中增设其中：“定额人工费”。
表—08
分部分项工程和单价措施项目清单与计价表
工程名称：装饰工程(地上） |  |  |  | 标段： |  |  |  | 第 81 页 共 84 页
序号 | 项目编码 | 项目名称 | 项目特征描述 |  | 计量单位 | 工程量 | 金额（元）
[7 empty] | 综合单价 |  | 综合合价 | 其中
暂估价
218 | 040201022003 | 排水沟盖板 | 1.盖板材质、规格：400mm排水沟铸铁盖板 2.综合考虑暗室增加及其他增加费 3.未尽事项详见图纸、招标文件、工程量清单计价说明、国家相关规范等 |  | m | 1 | 136.58 |  | 136.58
219 | 040201022004 | 排水沟盖板 | 1.盖板材质、规格：300mm排水沟铸铁盖板 2.综合考虑暗室增加及其他增加费 3.未尽事项详见图纸、招标文件、工程量清单计价说明、国家相关规范等 |  | m | 1 | 127.94 |  | 127.94
220 | 粤R2-5-1 | 集水井盖板 | 1.盖板材质、规格：集水井盖板 2.综合考虑暗室增加及其他增加费 3.未尽事项详见图纸、招标文件、工程量清单计价说明、国家相关规范等 |  | m2 | 1 | 471.09 |  | 471.09
221 | 穗01051400001 | 成品烟道及通风道 | 1.构件类型:成品烟道及通风道 2.构件断面周长:综合考虑 3.烟道防火阀制安 4.综合考虑超高降效及其他增加费 5.未尽事项详见图纸、招标文件、工程量清单计价说明、国家相关规范等 |  | m | 1 | 223.89 |  | 223.89
222 | 穗01060700001 | 金属成品风帽 | 1.构件类型:成品防倒灌风帽 2.综合考虑超高降效及其他增加费 3.未尽事项详见图纸、招标文件、工程量清单计价说明、国家相关规范等 |  | 个 | 1 | 338.78 |  | 338.78
本页小计 | [8 empty] | 1298.28
注：为计取规费等的使用，可在表中增设其中：“定额人工费”。
表—08
分部分项工程和单价措施项目清单与计价表
工程名称：装饰工程(地上） |  |  |  | 标段： |  |  |  | 第 82 页 共 84 页
序号 | 项目编码 | 项目名称 | 项目特征描述 |  | 计量单位 | 工程量 | 金额（元）
[7 empty] | 综合单价 |  | 综合合价 | 其中
暂估价
223 | 010507007001 | 检修孔 | 1.具体做法详图纸，包括预埋件 2.综合考虑超高降效及其他增加费 3.未尽事项详见图纸、招标文件、工程量清单计价说明、国家相关规范等 |  | m2 | 1 | 350 |  | 350
224 | 010904004003 | 楼(地)面变形缝 | 1.不锈钢变形缝 2.具体做法详图纸，包括预埋件 3.综合考虑超高降效及其他增加费 4.未尽事项详见图纸、招标文件、工程量清单计价说明、国家相关规范等 |  | m | 1 | 56.58 |  | 56.58
225 | 010903004002 | 外墙面变形缝 | 1.不锈钢变形缝 2.具体做法详图纸，包括预埋件 3.综合考虑超高降效及其他增加费 4.未尽事项详见图纸、招标文件、工程量清单计价说明、国家相关规范等 |  | m | 1 | 70.15 |  | 70.15
226 | 010903004003 | 内墙面变形缝 | 1.不锈钢变形缝 2.具体做法详图纸，包括预埋件 3.综合考虑超高降效及其他增加费 4.未尽事项详见图纸、招标文件、工程量清单计价说明、国家相关规范等 |  | m | 1 | 63.12 |  | 63.12
227 | 010903004004 | 顶棚变形缝 | 1.不锈钢变形缝 2.具体做法详图纸，包括预埋件 3.综合考虑超高降效及其他增加费 4.未尽事项详见图纸、招标文件、工程量清单计价说明、国家相关规范等 |  | m | 1 | 64.46 |  | 64.46
本页小计 | [8 empty] | 604.31
注：为计取规费等的使用，可在表中增设其中：“定额人工费”。
表—08
分部分项工程和单价措施项目清单与计价表
工程名称：装饰工程(地上） |  |  |  | 标段： |  |  |  | 第 83 页 共 84 页
序号 | 项目编码 | 项目名称 | 项目特征描述 |  | 计量单位 | 工程量 | 金额（元）
[7 empty] | 综合单价 |  | 综合合价 | 其中
暂估价
228 | 010904004004 | 屋面变形缝 | 1.不锈钢变形缝 2.具体做法详图纸，包括预埋件 3.综合考虑超高降效及其他增加费 4.未尽事项详见图纸、招标文件、工程量清单计价说明、国家相关规范等 |  | m | 1 | 80.65 |  | 80.65
229 | 040201022001 | 成品PVC溢水沟 | 1、工程部位：泳池 2、材质：成品PVC溢水沟 3.综合考虑溢水沟规格尺寸 4.综合考虑暗室增加及其他增加费 5.未尽事项详见图纸、招标文件、工程量清单计价说明、国家相关规范等 |  | m | 1 | 47.35 |  | 47.35
|  | 标识 | [6 empty] | 67070
230 | 080802013001 | 标识牌 | 1.名称:W3a车库指引立牌 2800*670*100 2.其他要求:未尽事项详见图纸、招标文件、工程量清单计价说明、国家相关规范等 |  | 块 | 1 | 13500 |  | 13500
231 | 080802013002 | 标识牌 | 1.名称:W3车行指引立牌 2800*670*100 2.其他要求:未尽事项详见图纸、招标文件、工程量清单计价说明、国家相关规范等 |  | 块 | 1 | 13500 |  | 13500
232 | 080802013003 | 标识牌 | 1.名称:W4b地面停车标识 2.其他要求:未尽事项详见图纸、招标文件、工程量清单计价说明、国家相关规范等 |  | 块 | 1 | 13500 |  | 13500
233 | 080802013004 | 标识牌 | 1.名称:W6总平面图 2200*1120*100 2.其他要求:未尽事项详见图纸、招标文件、工程量清单计价说明、国家相关规范等 |  | 块 | 1 | 3150 |  | 3150
234 | 080802013005 | 标识牌 | 1.名称:W7公布栏 2400+950*2820*100 2.其他要求:未尽事项详见图纸、招标文件、工程量清单计价说明、国家相关规范等 |  | 块 | 1 | 13500 |  | 13500
本页小计 | [8 empty] | 57278
注：为计取规费等的使用，可在表中增设其中：“定额人工费”。
表—08
分部分项工程和单价措施项目清单与计价表
工程名称：装饰工程(地上） |  |  |  | 标段： |  |  |  | 第 84 页 共 84 页
序号 | 项目编码 | 项目名称 | 项目特征描述 |  | 计量单位 | 工程量 | 金额（元）
[7 empty] | 综合单价 |  | 综合合价 | 其中
暂估价
235 | 080802013006 | 标识牌 | 1.名称:P1车库出入口牌 5000*500*120 2.其他要求:未尽事项详见图纸、招标文件、工程量清单计价说明、国家相关规范等 |  | 块 | 1 | 9800 |  | 9800
236 | 080802013007 | 标识牌 | 1.名称:教学及活动用房门牌标识、教师及后勤用房门牌标识 310*150*20 2.其他要求:未尽事项详见图纸、招标文件、工程量清单计价说明、国家相关规范等 |  | 块 | 1 | 80 |  | 80
237 | 080802013008 | 标识牌 | 1.名称:楼梯楼层指引标识 150*150*20 2.其他要求:未尽事项详见图纸、招标文件、工程量清单计价说明、国家相关规范等 |  | 块 | 1 | 40 |  | 40
措施项目
本页小计 | [8 empty] | 9920
合 计 | [8 empty] | 125673.9
注：为计取规费等的使用，可在表中增设其中：“定额人工费”。
表—08

## 表-08 分部分项工程和单价措施项目清单与计价表【白蚁防治】
分部分项工程和单价措施项目清单与计价表
工程名称：白蚁防治 |  |  |  | 标段： |  |  |  | 第 1 页 共 1 页
序号 | 项目编码 | 项目名称 | 项目特征描述 |  | 计量单位 | 工程量 | 金额（元）
[7 empty] | 综合单价 |  | 综合合价 | 其中
暂估价
|  | 整个项目 | [6 empty] | 3
1 | 01B001 | 白蚁防治费 | 1.白蚁防治费 2.计量单位为项目建筑物建筑面积，详见粤价[2002]370号 3.未尽事项详见图纸、招标文件、工程量清单计价说明、国家相关规范等 |  | m2 | 1 | 3 |  | 3
措施项目
本页小计 | [8 empty] | 3
合 计 | [8 empty] | 3
注：为计取规费等的使用，可在表中增设其中：“定额人工费”。
表—08

## 表-08 分部分项工程和单价措施项目清单与计价表【地下室-
分部分项工程和单价措施项目清单与计价表
工程名称：地下室-电气工程 |  |  |  | 标段： |  |  |  | 第 1 页 共 29 页
序号 | 项目编码 | 项目名称 | 项目特征描述 |  | 计量单位 | 工程量 | 金额（元）
[7 empty] | 综合单价 |  | 综合合价 | 其中
暂估价
|  | 配电箱 | [6 empty] | 129960.26
1 | 030404017017 | 地下室普通照明用电分配电箱 | 1.名称:地下室普通照明用电分配电箱-1AL1 2.本体安装 3.接线、接地 4.其它 |  | 台 | 1 | 6359.11 |  | 6359.11
2 | 030404017018 | 地下室普通照明用电分配电箱 | 1.名称:地下室普通照明用电分配电箱-1AL2 2.本体安装 3.接线、接地 4.其它 |  | 台 | 1 | 6359.11 |  | 6359.11
3 | 030404017019 | 地下室普通照明用电分配电箱 | 1.名称:地下室普通照明用电分配电箱-1AL3 2.本体安装 3.接线、接地 4.其它 |  | 台 | 1 | 6013.03 |  | 6013.03
4 | 030404017022 | 地下室普通应急照明用电分配电箱 | 1.名称:地下室普通应急照明用电分配电箱 -1ALE1 2.本体安装 3.接线、接地 4.其它 |  | 台 | 1 | 5392.13 |  | 5392.13
5 | 030404017023 | 地下室普通应急照明用电分配电箱 | 1.名称:地下室普通应急照明用电分配电箱 -1ALE2 2.本体安装 3.接线、接地 4.其它 |  | 台 | 1 | 5392.13 |  | 5392.13
6 | 030404017024 | 地下室普通应急照明用电分配电箱 | 1.名称:地下室普通应急照明用电分配电箱 -1ALE3 2.本体安装 3.接线、接地 4.其它 |  | 台 | 1 | 5392.13 |  | 5392.13
7 | 030404017026 | 地下室5G机房配电箱 | 1.名称:地下室5G机房配电箱-1AT-5G 2.本体安装 3.接线、接地 4.其它 |  | 台 | 1 | 4002.89 |  | 4002.89
8 | 030404017027 | 应急照明集中电源配电箱 | 1.名称:应急照明集中电源配电箱-1ALE1K~-1ALE3K 2.本体安装 3.接线、接地 4.其它 |  | 台 | 1 | 6042.91 |  | 6042.91
本页小计 | [8 empty] | 44953.44
注：为计取规费等的使用，可在表中增设其中：“定额人工费”。
表—08
分部分项工程和单价措施项目清单与计价表
工程名称：地下室-电气工程 |  |  |  | 标段： |  |  |  | 第 2 页 共 29 页
序号 | 项目编码 | 项目名称 | 项目特征描述 |  | 计量单位 | 工程量 | 金额（元）
[7 empty] | 综合单价 |  | 综合合价 | 其中
暂估价
9 | 030404017028 | 发电机房用电配电箱 | 1.名称:发电机房用电配电箱-1AT-FDJ 3.接线、接地 4.其它 |  | 台 | 1 | 3942.91 |  | 3942.91
10 | 030404017030 | 人防用电配电箱 | 1.名称:人防用电配电箱AT-RFZ1 2.本体安装 3.接线、接地 4.其它 |  | 台 | 1 | 2703.18 |  | 2703.18
11 | 030404017032 | 地下一层防火分区1消防设备总配电箱 | 1.名称:地下一层防火分区1消防设备总配电箱-1AP-XF1a、 -1AP-XF1b 2.本体安装 3.接线、接地 4.其它 |  | 台 | 1 | 7823.01 |  | 7823.01
12 | 030404017033 | 地下一层防火分区1风机配电箱 | 1.名称:地下一层防火分区1风机配电箱-1AT1-XFJ1 2.本体安装 3.接线、接地 4.其它 |  | 台 | 1 | 7515.01 |  | 7515.01
13 | 030404017034 | 地下一层防火分区1风机配电箱 | 1.名称:地下一层防火分区1风机配电箱-1AT1-XFJ2 2.本体安装 3.接线、接地 4.其它 |  | 台 | 1 | 7515.01 |  | 7515.01
14 | 030404017035 | 地下一层防火分区1风机配电箱 | 1.名称:地下一层防火分区1风机配电箱-1AT1-XFJ3 2.本体安装 3.接线、接地 4.其它 |  | 台 | 1 | 7515.01 |  | 7515.01
15 | 030404017036 | 地下一层防火分区2消防设备总配电箱 | 1.名称:地下一层防火分区2消防设备总配电箱-1AP-XF2a、 -1AP-XF2b 2.本体安装 3.接线、接地 4.其它 |  | 台 | 1 | 8112.62 |  | 8112.62
16 | 030404017037 | 地下一层防火分区2风机配电箱 | 1.名称:地下一层防火分区2风机配电箱-1AT2-XFJ1 2.本体安装 3.接线、接地 4.其它 |  | 台 | 1 | 7823.01 |  | 7823.01
本页小计 | [8 empty] | 52949.76
注：为计取规费等的使用，可在表中增设其中：“定额人工费”。
表—08
分部分项工程和单价措施项目清单与计价表
工程名称：地下室-电气工程 |  |  |  | 标段： |  |  |  | 第 3 页 共 29 页
序号 | 项目编码 | 项目名称 | 项目特征描述 |  | 计量单位 | 工程量 | 金额（元）
[7 empty] | 综合单价 |  | 综合合价 | 其中
暂估价
17 | 030404017038 | 地下一层防火分区3消防风机配电箱 | 1.名称:地下一层防火分区3消防风机配电箱-1AT3-XFJ1 2.本体安装 3.接线、接地 4.其它 |  | 台 | 1 | 7823.01 |  | 7823.01
18 | 030404017039 | 喷淋泵电源箱 | 1.名称:喷淋泵电源箱-1APE-PLB 2.本体安装 3.接线、接地 4.其它 |  | 台 | 1 | 5643.01 |  | 5643.01
19 | 030404017040 | 消火栓泵电源箱 | 1.名称:消火栓泵电源箱-1APE-XFB 2.本体安装 3.接线、接地 4.其它 |  | 台 | 1 | 5643.01 |  | 5643.01
20 | 030404017041 | 生活水泵用电配电箱 | 1.名称:生活水泵用电配电箱-1AT-SHB 2.本体安装 3.接线、接地 4.其它 |  | 台 | 1 | 4023.01 |  | 4023.01
21 | 030404017042 | 充电桩电表箱 | 1.名称:充电桩配电箱 2.本体安装 3.接线、接地 4.其它 |  | 台 | 1 | 4132.57 |  | 4132.57
22 | 030404017043 | 泳池机房配电箱 | 1.名称:泳池机房配电箱-1AP-YCJF 2.本体安装 3.接线、接地 4.其它 |  | 台 | 1 | 1938.4 |  | 1938.4
23 | 030404017044 | 深度处理机房配电箱 | 1.名称:深度处理机房配电箱-1AP-MCL 2.本体安装 3.接线、接地 4.其它 |  | 台 | 1 | 968.4 |  | 968.4
24 | 030404017045 | 电缆T接箱 | 1.名称:电缆T接箱 2.本体安装 3.接线、接地 4.其它 |  | 台 | 1 | 897.89 |  | 897.89
25 | 030414002001 | 送配电装置系统 | 1.名称:送配电装置系统 2.电压等级(kV):1 KV以下 |  | 系统 | 1 | 987.76 |  | 987.76
|  | 电线电缆 | [6 empty] | 6624.18
本页小计 | [8 empty] | 32057.06
注：为计取规费等的使用，可在表中增设其中：“定额人工费”。
表—08
分部分项工程和单价措施项目清单与计价表
工程名称：地下室-电气工程 |  |  |  | 标段： |  |  |  | 第 4 页 共 29 页
序号 | 项目编码 | 项目名称 | 项目特征描述 |  | 计量单位 | 工程量 | 金额（元）
[7 empty] | 综合单价 |  | 综合合价 | 其中
暂估价
26 | 030408001006 | 电力电缆 WDZBN-YJY-B1-1KV-3x35+2x16 | 1.电力电缆 WDZBN-YJY-B1-1KV-3x35+2x16 2.电缆敷设 3.管内穿线及线槽配线 4.电缆防护、防火堵洞 5.电缆防火隔板、防火涂料 6.电力电缆头制作安装 7.未尽事项详见图纸、招标文件、工程量清单计价说明、国家相关规范等 |  | m | 1 | 132.43 |  | 132.43
27 | 030408001007 | 电力电缆 WDZBN-YJY-B1-1KV-3x95+2x50 | 1.电力电缆 WDZBN-YJY-B1-1KV-3x95+2x50 2.电缆敷设 3.管内穿线及线槽配线 4.电缆防护、防火堵洞 5.电缆防火隔板、防火涂料 6.电力电缆头制作安装 7.未尽事项详见图纸、招标文件、工程量清单计价说明、国家相关规范等 |  | m | 1 | 345.42 |  | 345.42
28 | 030408001008 | 电力电缆 WDZBN-YJY-B1-1kV-4x4 | 1.电力电缆 WDZBN-YJY-B1-1kV-4x4 2.电缆敷设 3.管内穿线及线槽配线 4.电缆防护、防火堵洞 5.电缆防火隔板、防火涂料 6.电力电缆头制作安装 7.未尽事项详见图纸、招标文件、工程量清单计价说明、国家相关规范等 |  | m | 1 | 20.59 |  | 20.59
29 | 030408001009 | 电力电缆 WDZBN-YJY-B1-1kV-4x16 | 1.电力电缆 WDZBN-YJY-B1-1kV-4x16 2.电缆敷设 3.管内穿线及线槽配线 4.电缆防护、防火堵洞 5.电缆防火隔板、防火涂料 6.电力电缆头制作安装 7.未尽事项详见图纸、招标文件、工程量清单计价说明、国家相关规范等 |  | m | 1 | 68.62 |  | 68.62
本页小计 | [8 empty] | 567.06
注：为计取规费等的使用，可在表中增设其中：“定额人工费”。
表—08
分部分项工程和单价措施项目清单与计价表
工程名称：地下室-电气工程 |  |  |  | 标段： |  |  |  | 第 5 页 共 29 页
序号 | 项目编码 | 项目名称 | 项目特征描述 |  | 计量单位 | 工程量 | 金额（元）
[7 empty] | 综合单价 |  | 综合合价 | 其中
暂估价
30 | 030408001010 | 电力电缆 WDZBN-YJY-B1-1kV-4x50 | 1.电力电缆 WDZBN-YJY-B1-1kV-4x50 2.电缆敷设 3.管内穿线及线槽配线 4.电缆防护、防火堵洞 5.电缆防火隔板、防火涂料 6.电力电缆头制作安装 7.未尽事项详见图纸、招标文件、工程量清单计价说明、国家相关规范等 |  | m | 1 | 182.25 |  | 182.25
31 | 030408001011 | 电力电缆 WDZBN-YJY-B1-1KV-5x4 | 1.电力电缆 WDZBN-YJY-B1-1KV-5x4 2.电缆敷设 3.管内穿线及线槽配线 4.电缆防护、防火堵洞 5.电缆防火隔板、防火涂料 6.电力电缆头制作安装 7.未尽事项详见图纸、招标文件、工程量清单计价说明、国家相关规范等 |  | m | 1 | 23.15 |  | 23.15
32 | 030408001012 | 电力电缆 WDZCN-YJY-B1-1kV-5x6 | 1.电力电缆 WDZCN-YJY-B1-1kV-5x6 2.电缆敷设 3.管内穿线及线槽配线 4.电缆防护、防火堵洞 5.电缆防火隔板、防火涂料 6.电力电缆头制作安装 7.未尽事项详见图纸、招标文件、工程量清单计价说明、国家相关规范等 |  | m | 1 | 34.49 |  | 34.49
33 | 030408001013 | 电力电缆 WDZCN-YJY-B1-1kV-5x10 | 1.电力电缆 WDZCN-YJY-B1-1kV-5x10 2.电缆敷设 3.管内穿线及线槽配线 4.电缆防护、防火堵洞 5.电缆防火隔板、防火涂料 6.电力电缆头制作安装 7.未尽事项详见图纸、招标文件、工程量清单计价说明、国家相关规范等 |  | m | 1 | 51.08 |  | 51.08
本页小计 | [8 empty] | 290.97
注：为计取规费等的使用，可在表中增设其中：“定额人工费”。
表—08
分部分项工程和单价措施项目清单与计价表
工程名称：地下室-电气工程 |  |  |  | 标段： |  |  |  | 第 6 页 共 29 页
序号 | 项目编码 | 项目名称 | 项目特征描述 |  | 计量单位 | 工程量 | 金额（元）
[7 empty] | 综合单价 |  | 综合合价 | 其中
暂估价
34 | 030408001014 | 电力电缆 WDZN-YJY-B1-1kV-3x16 | 1.电力电缆 WDZN-YJY-B1-1kV-3x16 2.电缆敷设 3.管内穿线及线槽配线 4.电缆防护、防火堵洞 5.电缆防火隔板、防火涂料 6.电力电缆头制作安装 7.未尽事项详见图纸、招标文件、工程量清单计价说明、国家相关规范等 |  | m | 1 | 54.51 |  | 54.51
35 | 030408001015 | 电力电缆 WDZN-YJY-B1-1kV-3x50 | 1.电力电缆 WDZN-YJY-B1-1kV-3x50 2.电缆敷设 3.管内穿线及线槽配线 4.电缆防护、防火堵洞 5.电缆防火隔板、防火涂料 6.电力电缆头制作安装 7.未尽事项详见图纸、招标文件、工程量清单计价说明、国家相关规范等 |  | m | 1 | 139.03 |  | 139.03
36 | 030408001016 | 电力电缆 WDZB-YJY-B2-1KV-4x10 | 1.电力电缆 WDZB-YJY-B2-1KV-4x10 2.电缆敷设 3.管内穿线及线槽配线 4.电缆防护、防火堵洞 5.电缆防火隔板、防火涂料 6.电力电缆头制作安装 7.未尽事项详见图纸、招标文件、工程量清单计价说明、国家相关规范等 |  | m | 1 | 43.15 |  | 43.15
37 | 030408001017 | 电力电缆 WDZB-YJY-B2-1kV-5x2.5 | 1.电力电缆 WDZB-YJY-B2-1kV-5x2.5 2.电缆敷设 3.管内穿线及线槽配线 4.电缆防护、防火堵洞 5.电缆防火隔板、防火涂料 6.电力电缆头制作安装 7.未尽事项详见图纸、招标文件、工程量清单计价说明、国家相关规范等 |  | m | 1 | 41.88 |  | 41.88
本页小计 | [8 empty] | 278.57
注：为计取规费等的使用，可在表中增设其中：“定额人工费”。
表—08
分部分项工程和单价措施项目清单与计价表
工程名称：地下室-电气工程 |  |  |  | 标段： |  |  |  | 第 7 页 共 29 页
序号 | 项目编码 | 项目名称 | 项目特征描述 |  | 计量单位 | 工程量 | 金额（元）
[7 empty] | 综合单价 |  | 综合合价 | 其中
暂估价
38 | 030408001019 | 电力电缆 WDZB-YJY-B2-1kV-5X10 | 1.电力电缆 WDZB-YJY-B2-1kV-5X10 2.电缆敷设 3.管内穿线及线槽配线 4.电缆防护、防火堵洞 5.电缆防火隔板、防火涂料 6.电力电缆头制作安装 7.未尽事项详见图纸、招标文件、工程量清单计价说明、国家相关规范等 |  | m | 1 | 51.54 |  | 51.54
39 | 030408001020 | 电力电缆WDUZB-YJY-B1-5×16 | 1.电力电缆WDUZB-YJY-B1-5×16 2.电缆敷设 3.管内穿线及线槽配线 4.电缆防护、防火堵洞 5.电缆防火隔板、防火涂料 6.电力电缆头制作安装 7.未尽事项详见图纸、招标文件、工程量清单计价说明、国家相关规范等 |  | m | 1 | 83.22 |  | 83.22
40 | 030408001021 | 电力电缆WDUZBNW-NG-A-3×150+2×95 | 1.电力电缆WDUZBNW-NG-A-3×150+2×95 2.电缆敷设 3.管内穿线及线槽配线 4.电缆防护、防火堵洞 5.电缆防火隔板、防火涂料 6.电力电缆头制作安装 7.未尽事项详见图纸、招标文件、工程量清单计价说明、国家相关规范等 |  | m | 1 | 697.44 |  | 697.44
41 | 030408001022 | 电力电缆WDZBN-YJY-B1-4x35+1x16 | 1.电力电缆WDZBN-YJY-B1-4x35+1x16 2.电缆敷设 3.管内穿线及线槽配线 4.电缆防护、防火堵洞 5.电缆防火隔板、防火涂料 6.电力电缆头制作安装 7.未尽事项详见图纸、招标文件、工程量清单计价说明、国家相关规范等 |  | m | 1 | 146.97 |  | 146.97
本页小计 | [8 empty] | 979.17
注：为计取规费等的使用，可在表中增设其中：“定额人工费”。
表—08
分部分项工程和单价措施项目清单与计价表
工程名称：地下室-电气工程 |  |  |  | 标段： |  |  |  | 第 8 页 共 29 页
序号 | 项目编码 | 项目名称 | 项目特征描述 |  | 计量单位 | 工程量 | 金额（元）
[7 empty] | 综合单价 |  | 综合合价 | 其中
暂估价
42 | 030408001026 | 电力电缆WDZBN-YJY-B1-4x25 | 1.电力电缆WDZBN-YJY-B1-4x25 2.电缆敷设 3.管内穿线及线槽配线 4.电缆防护、防火堵洞 5.电缆防火隔板、防火涂料 6.电力电缆头制作安装 7.未尽事项详见图纸、招标文件、工程量清单计价说明、国家相关规范等 |  | m | 1 | 99.32 |  | 99.32
43 | 030408001027 | 电力电缆WDZBN-YJY-B1-3x25 | 1.电力电缆WDZBN-YJY-B1-3x25 2.电缆敷设 3.管内穿线及线槽配线 4.电缆防护、防火堵洞 5.电缆防火隔板、防火涂料 6.电力电缆头制作安装 7.未尽事项详见图纸、招标文件、工程量清单计价说明、国家相关规范等 |  | m | 1 | 77.42 |  | 77.42
44 | 030408001028 | 电力电缆WDZBN-YJY-B1-4x120+1x70 | 1.电力电缆WDZBN-YJY-B1-4x120+1x70 2.电缆敷设 3.管内穿线及线槽配线 4.电缆防护、防火堵洞 5.电缆防火隔板、防火涂料 6.电力电缆头制作安装 7.未尽事项详见图纸、招标文件、工程量清单计价说明、国家相关规范等 |  | m | 1 | 489.65 |  | 489.65
45 | 030408001030 | 电力电缆WDZBN-YJY-B1-5x2.5 | 1.电力电缆WDZBN-YJY-B1-5x2.5 2.电缆敷设 3.管内穿线及线槽配线 4.电缆防护、防火堵洞 5.电缆防火隔板、防火涂料 6.电力电缆头制作安装 7.未尽事项详见图纸、招标文件、工程量清单计价说明、国家相关规范等 |  | m | 1 | 17.35 |  | 17.35
本页小计 | [8 empty] | 683.74
注：为计取规费等的使用，可在表中增设其中：“定额人工费”。
表—08
分部分项工程和单价措施项目清单与计价表
工程名称：地下室-电气工程 |  |  |  | 标段： |  |  |  | 第 9 页 共 29 页
序号 | 项目编码 | 项目名称 | 项目特征描述 |  | 计量单位 | 工程量 | 金额（元）
[7 empty] | 综合单价 |  | 综合合价 | 其中
暂估价
46 | 030408001031 | 电力电缆WDZBNW-YJY-B1-7x50 | 1.电力电缆WDZBNW-YJY-B1-7x50 2.电缆敷设 3.管内穿线及线槽配线 4.电缆防护、防火堵洞 5.电缆防火隔板、防火涂料 6.电力电缆头制作安装 7.未尽事项详见图纸、招标文件、工程量清单计价说明、国家相关规范等 |  | m | 1 | 347.56 |  | 347.56
47 | 030408001033 | 电力电缆WDZB-YJY-B1-5x10 | 1.电力电缆WDZB-YJY-B1-5x10 2.电缆敷设 3.管内穿线及线槽配线 4.电缆防护、防火堵洞 5.电缆防火隔板、防火涂料 6.电力电缆头制作安装 7.未尽事项详见图纸、招标文件、工程量清单计价说明、国家相关规范等 |  | m | 1 | 51.54 |  | 51.54
48 | 030408001034 | 电力电缆WDUZBNW-NG-A-3*185+2*95 | 1.电力电缆WDUZBNW-NG-A-3*185+2*95 2.电缆敷设 3.管内穿线及线槽配线 4.电缆防护、防火堵洞 5.电缆防火隔板、防火涂料 6.电力电缆头制作安装 7.未尽事项详见图纸、招标文件、工程量清单计价说明、国家相关规范等 |  | m | 1 | 707.36 |  | 707.36
49 | 030408001035 | 电力电缆WDUZBNW-NG-A-3*150+2*70 | 1.电力电缆WDUZBNW-NG-A-3*150+2*70 2.电缆敷设 3.管内穿线及线槽配线 4.电缆防护、防火堵洞 5.电缆防火隔板、防火涂料 6.电力电缆头制作安装 7.未尽事项详见图纸、招标文件、工程量清单计价说明、国家相关规范等 |  | m | 1 | 617.41 |  | 617.41
本页小计 | [8 empty] | 1723.87
注：为计取规费等的使用，可在表中增设其中：“定额人工费”。
表—08
分部分项工程和单价措施项目清单与计价表
工程名称：地下室-电气工程 |  |  |  | 标段： |  |  |  | 第 10 页 共 29 页
序号 | 项目编码 | 项目名称 | 项目特征描述 |  | 计量单位 | 工程量 | 金额（元）
[7 empty] | 综合单价 |  | 综合合价 | 其中
暂估价
50 | 030408001036 | 电力电缆WDUZBNW-NG-A-3*50+2x25 | 1.电力电缆WDUZBNW-NG-A-3*50+2x25 2.电缆敷设 3.管内穿线及线槽配线 4.电缆防护、防火堵洞 5.电缆防火隔板、防火涂料 6.电力电缆头制作安装 7.未尽事项详见图纸、招标文件、工程量清单计价说明、国家相关规范等 |  | m | 1 | 245.75 |  | 245.75
51 | 030408001037 | 电力电缆WDUZB-YJY-B1-4×50+1×25 | 1.电力电缆WDUZB-YJY-B1-4×50+1×25 2.电缆敷设 3.管内穿线及线槽配线 4.电缆防护、防火堵洞 5.电缆防火隔板、防火涂料 6.电力电缆头制作安装 7.未尽事项详见图纸、招标文件、工程量清单计价说明、国家相关规范等 |  | m | 1 | 192.35 |  | 192.35
52 | 030408001038 | 电力电缆WDUZB-YJY-B1-4×95+1×50 | 1.电力电缆WDUZB-YJY-B1-4×95+1×50 2.电缆敷设 3.管内穿线及线槽配线 4.电缆防护、防火堵洞 5.电缆防火隔板、防火涂料 6.电力电缆头制作安装 7.未尽事项详见图纸、招标文件、工程量清单计价说明、国家相关规范等 |  | m | 1 | 361.95 |  | 361.95
53 | 030408001039 | 电力电缆WDUZB-YJY-B1-4×185+1×95 | 1.电力电缆WDUZB-YJY-B1-4×185+1×95 2.电缆敷设 3.管内穿线及线槽配线 4.电缆防护、防火堵洞 5.电缆防火隔板、防火涂料 6.电力电缆头制作安装 7.未尽事项详见图纸、招标文件、工程量清单计价说明、国家相关规范等 |  | m | 1 | 725.48 |  | 725.48
本页小计 | [8 empty] | 1525.53
注：为计取规费等的使用，可在表中增设其中：“定额人工费”。
表—08
分部分项工程和单价措施项目清单与计价表
工程名称：地下室-电气工程 |  |  |  | 标段： |  |  |  | 第 11 页 共 29 页
序号 | 项目编码 | 项目名称 | 项目特征描述 |  | 计量单位 | 工程量 | 金额（元）
[7 empty] | 综合单价 |  | 综合合价 | 其中
暂估价
54 | 030408001040 | 电力电缆WDZB-YJY-B1-5x4 | 1.电力电缆WDZB-YJY-B1-5x4 2.电缆敷设 3.管内穿线及线槽配线 4.电缆防护、防火堵洞 5.电缆防火隔板、防火涂料 6.电力电缆头制作安装 7.未尽事项详见图纸、招标文件、工程量清单计价说明、国家相关规范等 |  | m | 1 | 25.59 |  | 25.59
55 | 030408001041 | 电力电缆WDZBN-YJY-B1-4x25+1x16 | 1.电力电缆WDZBN-YJY-B1-4x25+1x16 2.电缆敷设 3.管内穿线及线槽配线 4.电缆防护、防火堵洞 5.电缆防火隔板、防火涂料 6.电力电缆头制作安装 7.未尽事项详见图纸、招标文件、工程量清单计价说明、国家相关规范等 |  | m | 1 | 127.01 |  | 127.01
56 | 030411004002 | 配线 WDZCN-BYJ-B1(d1,t1)-1.5 | 1.配线 WDZCN-BYJ-B1(d1,t1)-1.5 2.电线敷设 3.管内穿线及线槽配线 4.接地 5.未尽事项详见图纸、招标文件、工程量清单计价说明、国家相关规范等 |  | m | 1 | 2.9 |  | 2.9
57 | 030411004003 | 配线 WDZCN-BYJ-B1(d1,t1)-2.5 | 1.配线 WDZCN-BYJ-B1(d1,t1)-2.5 2.电线敷设 3.管内穿线及线槽配线 4.接地 5.未尽事项详见图纸、招标文件、工程量清单计价说明、国家相关规范等 |  | m | 1 | 4.1 |  | 4.1
本页小计 | [8 empty] | 159.6
注：为计取规费等的使用，可在表中增设其中：“定额人工费”。
表—08
分部分项工程和单价措施项目清单与计价表
工程名称：地下室-电气工程 |  |  |  | 标段： |  |  |  | 第 12 页 共 29 页
序号 | 项目编码 | 项目名称 | 项目特征描述 |  | 计量单位 | 工程量 | 金额（元）
[7 empty] | 综合单价 |  | 综合合价 | 其中
暂估价
58 | 030411004004 | 配线 WDZCN-BYJ-B1(d1,t1)-6 | 1.配线 WDZCN-BYJ-B1(d1,t1)-6 2.电线敷设 3.管内穿线及线槽配线 4.接地 5.未尽事项详见图纸、招标文件、工程量清单计价说明、国家相关规范等 |  | m | 1 | 6.69 |  | 6.69
59 | 030411004005 | 配线 WDZCN-BYJ-B1(d1,t1)-10 | 1.配线 WDZCN-BYJ-B1(d1,t1)-10 2.电线敷设 3.管内穿线及线槽配线 4.接地 5.未尽事项详见图纸、招标文件、工程量清单计价说明、国家相关规范等 |  | m | 1 | 10.53 |  | 10.53
60 | 030411004006 | 配线 WDZC-BYJ-B2-2.5 | 1.配线 WDZC-BYJ-B2-2.5 2.电线敷设 3.管内穿线及线槽配线 4.接地 5.未尽事项详见图纸、招标文件、工程量清单计价说明、国家相关规范等 |  | m | 1 | 4.1 |  | 4.1
61 | 030411004007 | 配线 WDZR-BYJ-2.5 | 1.配线 WDZR-BYJ-2.5 2.电线敷设 3.管内穿线及线槽配线 4.接地 5.未尽事项详见图纸、招标文件、工程量清单计价说明、国家相关规范等 |  | m | 1 | 3.61 |  | 3.61
62 | 030411004013 | 配线 WDZCN-RYS-B1-2x2.5 | 1.配线 WDZCN-RYS-B1-2x2.5 2.电线敷设 3.管内穿线及线槽配线 4.接地 5.未尽事项详见图纸、招标文件、工程量清单计价说明、国家相关规范等 |  | m | 1 | 6.35 |  | 6.35
本页小计 | [8 empty] | 31.28
注：为计取规费等的使用，可在表中增设其中：“定额人工费”。
表—08
分部分项工程和单价措施项目清单与计价表
工程名称：地下室-电气工程 |  |  |  | 标段： |  |  |  | 第 13 页 共 29 页
序号 | 项目编码 | 项目名称 | 项目特征描述 |  | 计量单位 | 工程量 | 金额（元）
[7 empty] | 综合单价 |  | 综合合价 | 其中
暂估价
63 | 030411004014 | 配线 WDZCN-RYJS-B1-2x2.5 | 1.配线 WDZCN-RYJS-B1-2x2.5 2.电线敷设 3.管内穿线及线槽配线 4.接地 5.未尽事项详见图纸、招标文件、工程量清单计价说明、国家相关规范等 |  | m | 1 | 6.67 |  | 6.67
64 | 030411001001 | 配管 JDG20 | 1.配管 JDG20 2.刨沟槽及沟槽修补 3.电气管明(暗)敷设 4.接线盒制作安装 5.墙体开孔、修补、配件管件及安装 6.接地 7.未尽事项详见图纸、招标文件、工程量清单计价说明、国家相关规范等 |  | m | 1 | 14.43 |  | 14.43
65 | 030411001002 | 配管 JDG25 | 1.配管 JDG25 2.刨沟槽及沟槽修补 3.电气管明(暗)敷设 4.接线盒制作安装 5.墙体开孔、修补、配件管件及安装 6.接地 7.未尽事项详见图纸、招标文件、工程量清单计价说明、国家相关规范等 |  | m | 1 | 21 |  | 21
66 | 030411001003 | 配管 JDG32 | 1.配管 JDG32 2.刨沟槽及沟槽修补 3.电气管明(暗)敷设 4.接线盒制作安装 5.墙体开孔、修补、配件管件及安装 6.接地 7.未尽事项详见图纸、招标文件、工程量清单计价说明、国家相关规范等 |  | m | 1 | 26.44 |  | 26.44
本页小计 | [8 empty] | 68.54
注：为计取规费等的使用，可在表中增设其中：“定额人工费”。
表—08
分部分项工程和单价措施项目清单与计价表
工程名称：地下室-电气工程 |  |  |  | 标段： |  |  |  | 第 14 页 共 29 页
序号 | 项目编码 | 项目名称 | 项目特征描述 |  | 计量单位 | 工程量 | 金额（元）
[7 empty] | 综合单价 |  | 综合合价 | 其中
暂估价
67 | 030411001004 | 配管 JDG40 | 1.配管 JDG40 2.刨沟槽及沟槽修补 3.电气管明(暗)敷设 4.接线盒制作安装 5.墙体开孔、修补、配件管件及安装 6.接地 7.未尽事项详见图纸、招标文件、工程量清单计价说明、国家相关规范等 |  | m | 1 | 33.64 |  | 33.64
68 | 030411001005 | 配管 SC20 | 1.配管 SC20 2.刨沟槽及沟槽修补 3.电气管明(暗)敷设 4.接线盒制作安装 5.墙体开孔、修补、配件管件及安装 6.接地 7.未尽事项详见图纸、招标文件、工程量清单计价说明、国家相关规范等 |  | m | 1 | 22.03 |  | 22.03
69 | 030411001010 | 配管 SC25 | 1.配管 SC25 2.刨沟槽及沟槽修补 3.电气管明(暗)敷设 4.接线盒制作安装 5.墙体开孔、修补、配件管件及安装 6.接地 7.未尽事项详见图纸、招标文件、工程量清单计价说明、国家相关规范等 |  | m | 1 | 26.66 |  | 26.66
70 | 030411001006 | 配管 SC32 | 1.配管 SC32 2.刨沟槽及沟槽修补 3.电气管明(暗)敷设 4.接线盒制作安装 5.墙体开孔、修补、配件管件及安装 6.接地 7.未尽事项详见图纸、招标文件、工程量清单计价说明、国家相关规范等 |  | m | 1 | 33.15 |  | 33.15
本页小计 | [8 empty] | 115.48
注：为计取规费等的使用，可在表中增设其中：“定额人工费”。
表—08
分部分项工程和单价措施项目清单与计价表
工程名称：地下室-电气工程 |  |  |  | 标段： |  |  |  | 第 15 页 共 29 页
序号 | 项目编码 | 项目名称 | 项目特征描述 |  | 计量单位 | 工程量 | 金额（元）
[7 empty] | 综合单价 |  | 综合合价 | 其中
暂估价
71 | 030411001011 | 配管 SC50 | 1.配管 SC50 2.刨沟槽及沟槽修补 3.电气管明(暗)敷设 4.接线盒制作安装 5.墙体开孔、修补、配件管件及安装 6.接地 7.未尽事项详见图纸、招标文件、工程量清单计价说明、国家相关规范等 |  | m | 1 | 56.47 |  | 56.47
72 | 030411001012 | 配管 SC70 | 1.配管 SC70 2.刨沟槽及沟槽修补 3.电气管明(暗)敷设 4.接线盒制作安装 5.墙体开孔、修补、配件管件及安装 6.接地 7.未尽事项详见图纸、招标文件、工程量清单计价说明、国家相关规范等 |  | m | 1 | 98.85 |  | 98.85
73 | 030411001013 | 配管 PC15 | 1.配管 PC15 2.刨沟槽及沟槽修补 3.电气管明(暗)敷设 4.接线盒制作安装 5.墙体开孔、修补、配件管件及安装 6.接地 7.未尽事项详见图纸、招标文件、工程量清单计价说明、国家相关规范等 |  | m | 1 | 7.89 |  | 7.89
74 | 030411001014 | 配管 PC20 | 1.配管 PC20 2.刨沟槽及沟槽修补 3.电气管明(暗)敷设 4.接线盒制作安装 5.墙体开孔、修补、配件管件及安装 6.接地 7.未尽事项详见图纸、招标文件、工程量清单计价说明、国家相关规范等 |  | m | 1 | 9.05 |  | 9.05
本页小计 | [8 empty] | 172.26
注：为计取规费等的使用，可在表中增设其中：“定额人工费”。
表—08
分部分项工程和单价措施项目清单与计价表
工程名称：地下室-电气工程 |  |  |  | 标段： |  |  |  | 第 16 页 共 29 页
序号 | 项目编码 | 项目名称 | 项目特征描述 |  | 计量单位 | 工程量 | 金额（元）
[7 empty] | 综合单价 |  | 综合合价 | 其中
暂估价
75 | 030411001009 | 配管 PC25 | 1.配管 PC25 2.刨沟槽及沟槽修补 3.电气管明(暗)敷设 4.接线盒制作安装 5.墙体开孔、修补、配件管件及安装 6.接地 7.未尽事项详见图纸、招标文件、工程量清单计价说明、国家相关规范等 |  | m | 1 | 12.85 |  | 12.85
76 | 030411001015 | 配管 PC32 | 1.配管 PC32 2.刨沟槽及沟槽修补 3.电气管明(暗)敷设 4.接线盒制作安装 5.墙体开孔、修补、配件管件及安装 6.接地 7.未尽事项详见图纸、招标文件、工程量清单计价说明、国家相关规范等 |  | m | 1 | 15.26 |  | 15.26
|  | 桥架线槽 | [6 empty] | 1253.26
77 | 030411003001 | 桥架 KZ-CT-200x100 | 1.桥架 KZ-CT-200x100 2.桥架敷设、盖板及中间隔板安装 3.支架制安、除锈、防腐刷油 4.接地 5.按设计要求综合考虑外涂防火漆 6.未尽事项详见图纸、招标文件、工程量清单计价说明、国家相关规范等 |  | m | 1 | 161.51 |  | 161.51
78 | 030411003002 | 桥架 KZ-CT-300x200 | 1.桥架 KZ-CT-300x200 2.桥架敷设、盖板及中间隔板安装 3.支架制安、除锈、防腐刷油 4.接地 5.按设计要求综合考虑外涂防火漆 6.未尽事项详见图纸、招标文件、工程量清单计价说明、国家相关规范等 |  | m | 1 | 178.83 |  | 178.83
本页小计 | [8 empty] | 368.45
注：为计取规费等的使用，可在表中增设其中：“定额人工费”。
表—08
分部分项工程和单价措施项目清单与计价表
工程名称：地下室-电气工程 |  |  |  | 标段： |  |  |  | 第 17 页 共 29 页
序号 | 项目编码 | 项目名称 | 项目特征描述 |  | 计量单位 | 工程量 | 金额（元）
[7 empty] | 综合单价 |  | 综合合价 | 其中
暂估价
79 | 030411003003 | 消防桥架 KZ-CT-100x100 | 1.消防桥架 KZ-CT-100x100 2.桥架敷设、盖板及中间隔板安装 3.支架制安、除锈、防腐刷油 4.接地 5.按设计要求综合考虑外涂防火漆 6.未尽事项详见图纸、招标文件、工程量清单计价说明、国家相关规范等 |  | m | 1 | 88.48 |  | 88.48
80 | 030411003004 | 消防桥架 KZ-CT-200x100 | 1.消防桥架 KZ-CT-200x100 2.桥架敷设、盖板及中间隔板安装 3.支架制安、除锈、防腐刷油 4.接地 5.按设计要求综合考虑外涂防火漆 6.未尽事项详见图纸、招标文件、工程量清单计价说明、国家相关规范等 |  | m | 1 | 111.08 |  | 111.08
81 | 030411003005 | 消防桥架 KZ-CT-300x200 | 1.消防桥架 KZ-CT-300x200 2.桥架敷设、盖板及中间隔板安装 3.支架制安、除锈、防腐刷油 4.接地 5.按设计要求综合考虑外涂防火漆 6.未尽事项详见图纸、招标文件、工程量清单计价说明、国家相关规范等 |  | m | 1 | 193 |  | 193
82 | 030411002001 | 强电消防线槽200×200 | 1.强电消防线槽200×200 2.桥架敷设、盖板及中间隔板安装 3.支架制安、除锈、防腐刷油 4.接地 5.按设计要求综合考虑外涂防火漆 6.未尽事项详见图纸、招标文件、工程量清单计价说明、国家相关规范等 |  | m | 1 | 127.01 |  | 127.01
本页小计 | [8 empty] | 519.57
注：为计取规费等的使用，可在表中增设其中：“定额人工费”。
表—08
分部分项工程和单价措施项目清单与计价表
工程名称：地下室-电气工程 |  |  |  | 标段： |  |  |  | 第 18 页 共 29 页
序号 | 项目编码 | 项目名称 | 项目特征描述 |  | 计量单位 | 工程量 | 金额（元）
[7 empty] | 综合单价 |  | 综合合价 | 其中
暂估价
83 | 030411002002 | 强电消防线槽300×200 | 1.强电消防线槽300×200 2.桥架敷设、盖板及中间隔板安装 3.支架制安、除锈、防腐刷油 4.接地 5.按设计要求综合考虑外涂防火漆 6.未尽事项详见图纸、招标文件、工程量清单计价说明、国家相关规范等 |  | m | 1 | 165.35 |  | 165.35
84 | 030411002003 | 强电普通线槽200×200 | 1.强电普通线槽200×200 2.桥架敷设、盖板及中间隔板安装 3.支架制安、除锈、防腐刷油 4.接地 5.按设计要求综合考虑外涂防火漆 6.未尽事项详见图纸、招标文件、工程量清单计价说明、国家相关规范等 |  | m | 1 | 115.2 |  | 115.2
85 | 030411002004 | 强电普通线槽50×50 | 1.强电普通线槽50×50 2.桥架敷设、盖板及中间隔板安装 3.支架制安、除锈、防腐刷油 4.接地 5.按设计要求综合考虑外涂防火漆 6.未尽事项详见图纸、招标文件、工程量清单计价说明、国家相关规范等 |  | m | 1 | 37.55 |  | 37.55
86 | 030411002005 | 普通线槽200×100 | 1.普通线槽200×100 2.桥架敷设、盖板及中间隔板安装 3.支架制安、除锈、防腐刷油 4.接地 5.按设计要求综合考虑外涂防火漆 6.未尽事项详见图纸、招标文件、工程量清单计价说明、国家相关规范等 |  | m | 1 | 75.25 |  | 75.25
|  | 一般照明系统 | [6 empty] | 2179.46
本页小计 | [8 empty] | 393.35
注：为计取规费等的使用，可在表中增设其中：“定额人工费”。
表—08
分部分项工程和单价措施项目清单与计价表
工程名称：地下室-电气工程 |  |  |  | 标段： |  |  |  | 第 19 页 共 29 页
序号 | 项目编码 | 项目名称 | 项目特征描述 |  | 计量单位 | 工程量 | 金额（元）
[7 empty] | 综合单价 |  | 综合合价 | 其中
暂估价
87 | 030412005001 | 单管LED灯支架(防水防尘型) 18W,LED灯管,Φ>1800lm | 1.单管LED灯支架(防水防尘型) 18W,LED灯管,Φ>1800lm 2.参数详见设计图纸 3.接地 4.底盒、接线盒制作与安装 5.未尽事项详见图纸、招标文件、工程量清单计价说明、国家相关规范等 |  | 套 | 1 | 151.83 |  | 151.83
88 | 030412005002 | 单管LED灯支架 18W,LED灯管,Φ>1800lm | 1.单管LED灯支架 18W,LED灯管,Φ>1800lm 2.参数详见设计图纸 3.接地 4.底盒、接线盒制作与安装 5.未尽事项详见图纸、招标文件、工程量清单计价说明、国家相关规范等 |  | 套 | 1 | 133.38 |  | 133.38
89 | 030412001004 | 一体化红外人体感应LED吸顶灯 12W | 1.一体化红外人体感应LED吸顶灯 12W 2.参数详见设计图纸 3.接地 4.底盒、接线盒制作与安装 5.未尽事项详见图纸、招标文件、工程量清单计价说明、国家相关规范等 |  | 套 | 1 | 138.47 |  | 138.47
90 | 030412005003 | LED 双亮微波感应灯 微亮3W,全亮18W,LED灯管,Φ>1800lm | 1.LED 双亮微波感应灯 微亮3W,全亮18W,LED灯管,Φ>1800lm 2.参数详见设计图纸 3.接地 4.底盒、接线盒制作与安装 5.未尽事项详见图纸、招标文件、工程量清单计价说明、国家相关规范等 |  | 套 | 1 | 141.23 |  | 141.23
91 | 030412005004 | LED 雷达自熄感应灯 1x18W,LED灯管,Φ>1800lm | 1.LED 雷达自熄感应灯 1x18W,LED灯管,Φ>1800lm 2.参数详见设计图纸 3.接地 4.底盒、接线盒制作与安装 5.未尽事项详见图纸、招标文件、工程量清单计价说明、国家相关规范等 |  | 套 | 1 | 125.9 |  | 125.9
本页小计 | [8 empty] | 690.81
注：为计取规费等的使用，可在表中增设其中：“定额人工费”。
表—08
分部分项工程和单价措施项目清单与计价表
工程名称：地下室-电气工程 |  |  |  | 标段： |  |  |  | 第 20 页 共 29 页
序号 | 项目编码 | 项目名称 | 项目特征描述 |  | 计量单位 | 工程量 | 金额（元）
[7 empty] | 综合单价 |  | 综合合价 | 其中
暂估价
92 | 030412005005 | 壁装单管LED灯支架 18W,LED灯管,Φ>1800lm | 1.壁装单管LED灯支架 18W,LED灯管,Φ>1800lm 2.参数详见设计图纸 3.接地 4.底盒、接线盒制作与安装 5.未尽事项详见图纸、招标文件、工程量清单计价说明、国家相关规范等 |  | 套 | 1 | 79.38 |  | 79.38
93 | 030412005007 | 壁装单管LED灯支架 2x18W,LED灯管 | 1.壁装单管LED灯支架 2x18W,LED灯管 2.参数详见设计图纸 3.接地 4.底盒、接线盒制作与安装 5.未尽事项详见图纸、招标文件、工程量清单计价说明、国家相关规范等 |  | 套 | 1 | 148.64 |  | 148.64
94 | 030412005006 | 三管LED灯支架 3x18W,LED灯管,单管Φ>1800lm | 1.三管LED灯支架 3x18W,LED灯管,单管Φ>1800lm 2.参数详见设计图纸 3.接地 4.底盒、接线盒制作与安装 5.未尽事项详见图纸、招标文件、工程量清单计价说明、国家相关规范等 |  | 套 | 1 | 155.29 |  | 155.29
95 | 030412005008 | 防水防尘单管荧光灯 1X18W T8单管LED灯 | 1.防水防尘单管荧光灯 1X18W T8单管LED灯 2.参数详见设计图纸 3.接地 4.底盒、接线盒制作与安装 5.未尽事项详见图纸、招标文件、工程量清单计价说明、国家相关规范等 |  | 套 | 1 | 284.47 |  | 284.47
96 | 030412001005 | 防水防尘吸顶灯 1x24W,LED灯管,单管Φ>1920lm | 1.防水防尘吸顶灯 1x24W,LED灯管,单管Φ>1920lm 2.参数详见设计图纸 3.接地 4.底盒、接线盒制作与安装 5.未尽事项详见图纸、招标文件、工程量清单计价说明、国家相关规范等 |  | 套 | 1 | 152.6 |  | 152.6
本页小计 | [8 empty] | 820.38
注：为计取规费等的使用，可在表中增设其中：“定额人工费”。
表—08
分部分项工程和单价措施项目清单与计价表
工程名称：地下室-电气工程 |  |  |  | 标段： |  |  |  | 第 21 页 共 29 页
序号 | 项目编码 | 项目名称 | 项目特征描述 |  | 计量单位 | 工程量 | 金额（元）
[7 empty] | 综合单价 |  | 综合合价 | 其中
暂估价
97 | 030412001001 | 吸顶灯 24W吸顶灯,Φ>2400lm | 1.吸顶灯 24W吸顶灯,Φ>2400lm 2.参数详见设计图纸 3.接地 4.底盒、接线盒制作与安装 5.未尽事项详见图纸、招标文件、工程量清单计价说明、国家相关规范等 |  | 套 | 1 | 99.4 |  | 99.4
98 | 030412001002 | 吸顶灯 8W吸顶灯,Φ>800lm | 1.吸顶灯 8W吸顶灯,Φ>800lm 2.参数详见设计图纸 3.接地 4.底盒、接线盒制作与安装 5.未尽事项详见图纸、招标文件、工程量清单计价说明、国家相关规范等 |  | 套 | 1 | 79.55 |  | 79.55
99 | 030412001003 | 壁灯灯座 13W墙上座灯(防水防尘),Φ>1100lm | 1.壁灯灯座 13W墙上座灯(防水防尘),Φ>1100lm 2.参数详见设计图纸 3.接地 4.底盒、接线盒制作与安装 5.未尽事项详见图纸、招标文件、工程量清单计价说明、国家相关规范等 |  | 套 | 1 | 69.67 |  | 69.67
100 | 030404035003 | 单相二、三极插座 | 1.单相二、三极插座 220V,10A 2.参数详见设计图纸 3.接地 4.底盒、接线盒制作与安装 5.未尽事项详见图纸、招标文件、工程量清单计价说明、国家相关规范等 |  | 个 | 1 | 29.29 |  | 29.29
101 | 030404035001 | 单相二、三极防水插座(安全型) | 1.单相二、三极防水插座(安全型) 220V,10A 2.参数详见设计图纸 3.接地 4.底盒、接线盒制作与安装 5.未尽事项详见图纸、招标文件、工程量清单计价说明、国家相关规范等 |  | 个 | 1 | 35.11 |  | 35.11
本页小计 | [8 empty] | 313.02
注：为计取规费等的使用，可在表中增设其中：“定额人工费”。
表—08
分部分项工程和单价措施项目清单与计价表
工程名称：地下室-电气工程 |  |  |  | 标段： |  |  |  | 第 22 页 共 29 页
序号 | 项目编码 | 项目名称 | 项目特征描述 |  | 计量单位 | 工程量 | 金额（元）
[7 empty] | 综合单价 |  | 综合合价 | 其中
暂估价
102 | 030404035002 | 单相二、三极电源插座暗装(安全型) | 1.单相二、三极电源插座暗装(安全型) 220V,10A 2.参数详见设计图纸 3.接地 4.底盒、接线盒制作与安装 5.未尽事项详见图纸、招标文件、工程量清单计价说明、国家相关规范等 |  | 个 | 1 | 35.11 |  | 35.11
103 | 030404034001 | 单联单控开关 220V,16A | 1.单联单控开关 220V,16A 2.参数详见设计图纸 3.接地 4.底盒、接线盒制作与安装 5.未尽事项详见图纸、招标文件、工程量清单计价说明、国家相关规范等 |  | 个 | 1 | 34.55 |  | 34.55
104 | 030404034002 | 暗装单联单控开关 220V,16A | 1.暗装单联单控开关 220V,16A 2.参数详见设计图纸 3.接地 4.底盒、接线盒制作与安装 5.未尽事项详见图纸、招标文件、工程量清单计价说明、国家相关规范等 |  | 个 | 1 | 34.55 |  | 34.55
105 | 030404034003 | 暗装双联单控开关 220V,16A | 1.暗装双联单控开关 220V,16A 2.参数详见设计图纸 3.接地 4.底盒、接线盒制作与安装 5.未尽事项详见图纸、招标文件、工程量清单计价说明、国家相关规范等 |  | 个 | 1 | 36.62 |  | 36.62
106 | 030404034004 | 暗装三联单控开关 220V,16A | 1.暗装三联单控开关 220V,16A 2.参数详见设计图纸 3.接地 4.底盒、接线盒制作与安装 5.未尽事项详见图纸、招标文件、工程量清单计价说明、国家相关规范等 |  | 个 | 1 | 39.98 |  | 39.98
本页小计 | [8 empty] | 180.81
注：为计取规费等的使用，可在表中增设其中：“定额人工费”。
表—08
分部分项工程和单价措施项目清单与计价表
工程名称：地下室-电气工程 |  |  |  | 标段： |  |  |  | 第 23 页 共 29 页
序号 | 项目编码 | 项目名称 | 项目特征描述 |  | 计量单位 | 工程量 | 金额（元）
[7 empty] | 综合单价 |  | 综合合价 | 其中
暂估价
107 | 030404034005 | 节能限时自熄开关(暗装) 220V,16A | 1.节能限时自熄开关(暗装) 220V,16A 2.参数详见设计图纸 3.接地 4.底盒、接线盒制作与安装 5.未尽事项详见图纸、招标文件、工程量清单计价说明、国家相关规范等 |  | 个 | 1 | 56.97 |  | 56.97
108 | 030409010001 | 熔断器 16A | 1.熔断器 16A 2.参数详见设计图纸 3.接地 4.底盒、接线盒制作与安装 5.未尽事项详见图纸、招标文件、工程量清单计价说明、国家相关规范等 |  | 个 | 1 | 117.47 |  | 117.47
|  | 应急照明系统 | [6 empty] | 7188.77
109 | 030404017014 | 集中控制型应急照明集中电源 | 1.集中控制型应急照明集中电源 2.成套配电箱安装，详按图纸系统图 3.箱体接地、单体调试、接线等 4.基础槽钢制作、安装及其除锈、刷油 5.未尽事项详见图纸、招标文件、工程量清单计价说明、国家相关规范等 |  | 台 | 1 | 5942.87 |  | 5942.87
110 | 030412002001 | 集中电源疏散照明灯(A型壁装型) 5W | 1.集中电源疏散照明灯(A型壁装型) 5W 2.参数详见设计图纸 3.接地 4.底盒、接线盒制作与安装 5.未尽事项详见图纸、招标文件、工程量清单计价说明、国家相关规范等 |  | 套 | 1 | 187.14 |  | 187.14
本页小计 | [8 empty] | 6304.45
注：为计取规费等的使用，可在表中增设其中：“定额人工费”。
表—08
分部分项工程和单价措施项目清单与计价表
工程名称：地下室-电气工程 |  |  |  | 标段： |  |  |  | 第 24 页 共 29 页
序号 | 项目编码 | 项目名称 | 项目特征描述 |  | 计量单位 | 工程量 | 金额（元）
[7 empty] | 综合单价 |  | 综合合价 | 其中
暂估价
111 | 030412002007 | 集中电源疏散照明灯(A型壁装型) 10W | 1.集中电源疏散照明灯(A型壁装型) 10W 2.参数详见设计图纸 3.接地 4.底盒、接线盒制作与安装 5.未尽事项详见图纸、招标文件、工程量清单计价说明、国家相关规范等 |  | 套 | 1 | 123.73 |  | 123.73
112 | 030412002002 | 方向标志灯(单向) 2W | 1.方向标志灯(单向) 2W 2.参数详见设计图纸 3.接地 4.底盒、接线盒制作与安装 5.未尽事项详见图纸、招标文件、工程量清单计价说明、国家相关规范等 |  | 套 | 1 | 111.37 |  | 111.37
113 | 030412004007 | 疏散出口标志灯 1W | 1.疏散出口标志灯 1W 2.参数详见设计图纸 3.接地 4.底盒、接线盒制作与安装 5.未尽事项详见图纸、招标文件、工程量清单计价说明、国家相关规范等 |  | 套 | 1 | 112.9 |  | 112.9
114 | 030412002003 | 疏散出口标志灯 2W | 1.疏散出口标志灯 2W 2.参数详见设计图纸 3.接地 4.底盒、接线盒制作与安装 5.未尽事项详见图纸、招标文件、工程量清单计价说明、国家相关规范等 |  | 套 | 1 | 112.91 |  | 112.91
115 | 030412002004 | 楼层标志灯 2W | 1.楼层标志灯 2W 2.参数详见设计图纸 3.接地 4.底盒、接线盒制作与安装 5.未尽事项详见图纸、招标文件、工程量清单计价说明、国家相关规范等 |  | 套 | 1 | 121.89 |  | 121.89
本页小计 | [8 empty] | 582.8
注：为计取规费等的使用，可在表中增设其中：“定额人工费”。
表—08
分部分项工程和单价措施项目清单与计价表
工程名称：地下室-电气工程 |  |  |  | 标段： |  |  |  | 第 25 页 共 29 页
序号 | 项目编码 | 项目名称 | 项目特征描述 |  | 计量单位 | 工程量 | 金额（元）
[7 empty] | 综合单价 |  | 综合合价 | 其中
暂估价
116 | 030412004008 | 楼层标志灯 1W | 1.楼层标志灯 1W 2.参数详见设计图纸 3.接地 4.底盒、接线盒制作与安装 5.未尽事项详见图纸、招标文件、工程量清单计价说明、国家相关规范等 |  | 套 | 1 | 112.9 |  | 112.9
117 | 030412004005 | 疏散指示灯 1W | 1.疏散指示灯 1W 2.参数详见设计图纸 3.接地 4.底盒、接线盒制作与安装 5.未尽事项详见图纸、招标文件、工程量清单计价说明、国家相关规范等 |  | 套 | 1 | 111.36 |  | 111.36
118 | 030412004006 | 双向疏散指示灯(方向可调,箭头方向为默认工作值) 1W | 1.双向疏散指示灯(方向可调,箭头方向为默认工作值) 1W 2.参数详见设计图纸 3.接地 4.底盒、接线盒制作与安装 5.未尽事项详见图纸、招标文件、工程量清单计价说明、国家相关规范等 |  | 套 | 1 | 112.9 |  | 112.9
119 | 030412002005 | 双向疏散指示灯(方向可调,箭头方向为默认工作值) 2W | 1.双向疏散指示灯(方向可调,箭头方向为默认工作值) 2W 2.参数详见设计图纸 3.接地 4.底盒、接线盒制作与安装 5.未尽事项详见图纸、招标文件、工程量清单计价说明、国家相关规范等 |  | 套 | 1 | 130.83 |  | 130.83
120 | 030411004009 | 通讯线:WDZB1N-RYS-2x1.5 | 1.通讯线:WDZB1N-RYS-2x1.5 2.电线敷设 3.管内穿线及线槽配线 4.接地 5.未尽事项详见图纸、招标文件、工程量清单计价说明、国家相关规范等 |  | m | 1 | 5.07 |  | 5.07
本页小计 | [8 empty] | 473.06
注：为计取规费等的使用，可在表中增设其中：“定额人工费”。
表—08
分部分项工程和单价措施项目清单与计价表
工程名称：地下室-电气工程 |  |  |  | 标段： |  |  |  | 第 26 页 共 29 页
序号 | 项目编码 | 项目名称 | 项目特征描述 |  | 计量单位 | 工程量 | 金额（元）
[7 empty] | 综合单价 |  | 综合合价 | 其中
暂估价
121 | 030411004010 | 市电检测 WDZB1N-BYJ-1.5 | 1.市电检测 WDZB1N-BYJ-1.5 2.电线敷设 3.管内穿线及线槽配线 4.接地 5.未尽事项详见图纸、招标文件、工程量清单计价说明、国家相关规范等 |  | m | 1 | 2.9 |  | 2.9
|  | 防雷 | [6 empty] | 5553.21
122 | 030409004002 | 均压环 | 1.名称:均压环 2.安装形式:将底板(或地梁)内的一根底(面)筋(Φ10)互相焊接连通作为水平接地体 3.其他:未尽事项详见图纸、招标文件、工程量清单计价说明、国家相关规范等 |  | m | 1 | 8.39 |  | 8.39
123 | 030409004001 | 水平接地体 | 1.名称:水平接地体 2.安装形式:将底板(或地梁)内的一根底(面)筋(Φ10)互相焊接连通作为水平接地体 3.其他:未尽事项详见图纸、招标文件、工程量清单计价说明、国家相关规范等 |  | m | 1 | 8.39 |  | 8.39
124 | 030409005001 | 接地扁钢 40x4镀锌扁钢 | 1.名称:接地扁钢 2.材质:镀锌扁钢 3.规格:40x4mm 4.安装形式:距内地面300mm 5.其他:未尽事项详见图纸、招标文件、工程量清单计价说明、国家相关规范等 |  | m | 1 | 31.37 |  | 31.37
125 | 030409008001 | 充电桩接地端子 | 1.名称:充电桩接地端子 2.材质规格:从各楼层防雷装置中焊出-40x4扁钢至汽车充电桩,距内地面300mm 3.其他:未尽事项详见图纸、招标文件、工程量清单计价说明、国家相关规范等 |  | 块 | 1 | 151.94 |  | 151.94
本页小计 | [8 empty] | 202.99
注：为计取规费等的使用，可在表中增设其中：“定额人工费”。
表—08
分部分项工程和单价措施项目清单与计价表
工程名称：地下室-电气工程 |  |  |  | 标段： |  |  |  | 第 27 页 共 29 页
序号 | 项目编码 | 项目名称 | 项目特征描述 |  | 计量单位 | 工程量 | 金额（元）
[7 empty] | 综合单价 |  | 综合合价 | 其中
暂估价
126 | 030409005002 | 等电位均衡线 40x4镀锌扁钢 | 1.名称:等电位均衡线 2.材质:镀锌扁钢 3.规格:40x4mm 4.安装形式:距内地面300mm 5.其他:未尽事项详见图纸、招标文件、工程量清单计价说明、国家相关规范等 |  | m | 1 | 31.15 |  | 31.15
127 | 030409008002 | 人防门接地端子 | 1.名称:人防门接地端子 2.材质规格:楼层防雷装置中焊出一40x4镀锌扁钢,距内地面300mm,露出墙面300mm。 3.其他:未尽事项详见图纸、招标文件、工程量清单计价说明、国家相关规范等 |  | 块 | 1 | 151.94 |  | 151.94
128 | 030409008003 | 电梯接地连接板 | 1.名称:电梯接地连接板 2.材质规格::从楼层防雷装置中焊出-40x4镀锌扁钢至电梯基坑(或电梯井)内,与周围金属物焊接连通。 3.其他:未尽事项详见图纸、招标文件、工程量清单计价说明、国家相关规范等 |  | 块 | 1 | 151.94 |  | 151.94
129 | 030409008004 | 弱电井接地连接板 | 1.名称:弱电井接地连接板 2.材质规格:从各楼层防雷装置中焊出-40x4扁钢,引至楼层强/弱电间,与强/弱电间等电位联接板焊接。 楼层配线柜等的接地线应采用16mm2绝缘铜导线与专用接地板焊接。 3.其他:未尽事项详见图纸、招标文件、工程量清单计价说明、国家相关规范等 |  | 块 | 1 | 151.94 |  | 151.94
本页小计 | [8 empty] | 486.97
注：为计取规费等的使用，可在表中增设其中：“定额人工费”。
表—08
分部分项工程和单价措施项目清单与计价表
工程名称：地下室-电气工程 |  |  |  | 标段： |  |  |  | 第 28 页 共 29 页
序号 | 项目编码 | 项目名称 | 项目特征描述 |  | 计量单位 | 工程量 | 金额（元）
[7 empty] | 综合单价 |  | 综合合价 | 其中
暂估价
130 | 030409008005 | 强电井接地连接板 | 1.名称:强电井接地连接板 2.材质规格:从各楼层防雷装置中焊出-40x4扁钢,引至楼层强/弱电间,与强/弱电间等电位联接板焊接。 楼层配线柜等的接地线应采用16mm2绝缘铜导线与专用接地板焊接。 3.其他:未尽事项详见图纸、招标文件、工程量清单计价说明、国家相关规范等 |  | 块 | 1 | 135.82 |  | 135.82
131 | 030409008006 | 金属设备房接地端子 | 1.名称:金属设备房接地端子 2.材质规格:从楼层防雷装置中焊出一40x4镀锌扁钢,距内地面300mm. 3.其他:未尽事项详见图纸、招标文件、工程量清单计价说明、国家相关规范等 |  | 块 | 1 | 151.94 |  | 151.94
132 | 030409003001 | 防雷引下线 | 1.名称:引下线 2.材质:利用钢结构柱或钢筋混凝土柱、梁、剪力墙内两根直径16mm及以上的主筋通长焊接作为引下线(当钢筋直 径大于或等于10mm且小于16mm时,应利用四根钢筋绑扎或焊接作为一组引下线),引下线上端与接闪带焊接、下端与 建筑物基础底梁及基础底板轴线上的上下两层钢筋内的两根主筋焊接。 3.其他:未尽事项详见图纸、招标文件、工程量清单计价说明、国家相关规范等 |  | m | 1 | 19.02 |  | 19.02
133 | 粤030409012004 | 桩承台接地 单桩 | 1.名称:桩承台接地 2.焊接桩根数:单桩 3.其他:未尽事项详见图纸、招标文件、工程量清单计价说明、国家相关规范等 |  | 基 | 1 | 204.7 |  | 204.7
本页小计 | [8 empty] | 511.48
注：为计取规费等的使用，可在表中增设其中：“定额人工费”。
表—08
分部分项工程和单价措施项目清单与计价表
工程名称：地下室-电气工程 |  |  |  | 标段： |  |  |  | 第 29 页 共 29 页
序号 | 项目编码 | 项目名称 | 项目特征描述 |  | 计量单位 | 工程量 | 金额（元）
[7 empty] | 综合单价 |  | 综合合价 | 其中
暂估价
134 | 粤030409012001 | 桩承台接地 三连桩 | 1.名称:桩承台接地 2.焊接桩根数:三连桩 3.其他:未尽事项详见图纸、招标文件、工程量清单计价说明、国家相关规范等 |  | 基 | 1 | 511.76 |  | 511.76
135 | 粤030409012002 | 桩承台接地 七连桩 | 1.名称:桩承台接地 2.焊接桩根数:七连桩 3.其他:未尽事项详见图纸、招标文件、工程量清单计价说明、国家相关规范等 |  | 基 | 1 | 723.14 |  | 723.14
136 | 粤030409012003 | 桩承台接地 十连桩 | 1.名称:桩承台接地 2.焊接桩根数:十连桩 3.其他:未尽事项详见图纸、招标文件、工程量清单计价说明、国家相关规范等 |  | 基 | 1 | 1064.71 |  | 1064.71
137 | 030414009001 | 接地装置调试 | 1.名称:接地装置调试 2.其他:未尽事项详见图纸、招标文件、工程量清单计价说明、国家相关规范等 |  | 组 | 1 | 1871.47 |  | 1871.47
138 | 030409008007 | 等电位端子箱 | 1.名称:等电位LEB端子箱 2.说明:满足设计规范及用户需求 3.材质规格:综合考虑 4.综合考虑完成该工艺的所有施工内容，未尽事项详见图纸、招标文件、工程量清单计价说明、国家相关规范等 |  | 台 | 1 | 183.59 |  | 183.59
措施项目
139 | 031302007001 | 高层施工增加 |  |  | 项 | 1
140 | 031301017001 | 脚手架搭拆费 |  |  | 项 | 1
本页小计 | [8 empty] | 4354.67
合 计 | [8 empty] | 152759.14
注：为计取规费等的使用，可在表中增设其中：“定额人工费”。
表—08

## 表-08 分部分项工程和单价措施项目清单与计价表【地下室-_1
分部分项工程和单价措施项目清单与计价表
工程名称：地下室-火灾自动报警工程 |  |  |  | 标段： |  |  |  | 第 1 页 共 13 页
序号 | 项目编码 | 项目名称 | 项目特征描述 |  | 计量单位 | 工程量 | 金额（元）
[7 empty] | 综合单价 |  | 综合合价 | 其中
暂估价
|  | 火灾自动报警系统 | [6 empty] | 7097.52
1 | 030904015001 | 水位就地显示装置 | 1、水位就地显示装置 2、参数详见设计说明及图纸 3、成套安装 4、校接线 5、调试 6、其它：未尽事项详见图纸、招标文件、工程量清单计价说明、国家相关规范等 |  | 台 | 1 | 1829.8 |  | 1829.8
2 | 030411005001 | 消防接线箱 | 1.名称:消防接线箱 2.参数详见设计说明及图纸 3.本体及其附件安装 4.底座安装 5.其他:未尽事项详见图纸、招标文件、工程量清单计价说明、国家相关规范等 |  | 个 | 1 | 521.69 |  | 521.69
3 | 030904008001 | 消防模块接线端子箱 | 1.名称:消防模块接线端子箱 2.参数详见设计说明及图纸 3.本体及其附件安装 4.底座安装 5.其他:未尽事项详见图纸、招标文件、工程量清单计价说明、国家相关规范等 |  | 个 | 1 | 434.54 |  | 434.54
4 | 030904008002 | 总线短路隔离器 | 1.总线短路隔离器 2.参数详见设计说明及图纸 3.本体及其附件安装 4.底座安装 5.其他:未尽事项详见图纸、招标文件、工程量清单计价说明、国家相关规范等 |  | 个 | 1 | 198.08 |  | 198.08
5 | 030904008003 | 输入模块（监视模块） | 1.名称:输入模块（监视模块） 2.参数详见设计说明及图纸 3.本体及其附件安装 4.底座安装 5.其他:未尽事项详见图纸、招标文件、工程量清单计价说明、国家相关规范等 |  | 个 | 1 | 200.81 |  | 200.81
本页小计 | [8 empty] | 3184.92
注：为计取规费等的使用，可在表中增设其中：“定额人工费”。
表—08
分部分项工程和单价措施项目清单与计价表
工程名称：地下室-火灾自动报警工程 |  |  |  | 标段： |  |  |  | 第 2 页 共 13 页
序号 | 项目编码 | 项目名称 | 项目特征描述 |  | 计量单位 | 工程量 | 金额（元）
[7 empty] | 综合单价 |  | 综合合价 | 其中
暂估价
6 | 030904008004 | 输出模块（控制模块） | 1.名称:输出模块（控制模块） 2.参数详见设计说明及图纸 3.本体及其附件安装 4.底座安装 5.其他:未尽事项详见图纸、招标文件、工程量清单计价说明、国家相关规范等 |  | 个 | 1 | 200.81 |  | 200.81
7 | 030904008008 | 输入输出模块 | 1.名称:输入输出模块 2.参数详见设计说明及图纸 3.本体及其附件安装 4.底座安装 5.其他:未尽事项详见图纸、招标文件、工程量清单计价说明、国家相关规范等 |  | 个 | 1 | 299.71 |  | 299.71
8 | 030904001001 | 点型感烟火灾探测器 | 1.点型感烟火灾探测器 2.参数详见设计说明及图纸 3.本体及其附件安装 4.底座安装 5.其他:未尽事项详见图纸、招标文件、工程量清单计价说明、国家相关规范等 |  | 个 | 1 | 113.17 |  | 113.17
9 | 030904001006 | 感烟探测器 | 1、名称：感烟探测器 2.参数详见设计说明及图纸 3.本体及其附件安装 4.底座安装 5.未尽事项详见图纸、招标文件、工程量清单计价说明、国家相关规范等 |  | 个 | 1 | 121.55 |  | 121.55
10 | 030904001007 | 感温探测器 | 1、名称：感温探测器 2.参数详见设计说明及图纸 3.本体及其附件安装 4.底座安装 5.未尽事项详见图纸、招标文件、工程量清单计价说明、国家相关规范等 |  | 个 | 1 | 121.55 |  | 121.55
本页小计 | [8 empty] | 856.79
注：为计取规费等的使用，可在表中增设其中：“定额人工费”。
表—08
分部分项工程和单价措施项目清单与计价表
工程名称：地下室-火灾自动报警工程 |  |  |  | 标段： |  |  |  | 第 3 页 共 13 页
序号 | 项目编码 | 项目名称 | 项目特征描述 |  | 计量单位 | 工程量 | 金额（元）
[7 empty] | 综合单价 |  | 综合合价 | 其中
暂估价
11 | 030904001008 | 可燃气体探测器 | 1、名称：可燃气体探测器 2.参数详见设计说明及图纸 3.本体及其附件安装 4.底座安装 5.未尽事项详见图纸、招标文件、工程量清单计价说明、国家相关规范等 |  | 个 | 1 | 200.03 |  | 200.03
12 | 030904003001 | 消火栓按钮 | 1.消火栓按钮 2.参数详见设计说明及图纸 3.本体及其附件安装 4.底座安装 5.其他:未尽事项详见图纸、招标文件、工程量清单计价说明、国家相关规范等 |  | 个 | 1 | 140.47 |  | 140.47
13 | 030904003002 | 带消防电话插孔的手动火灾报警按钮 | 1.名称:带消防电话插孔的手动火灾报警按钮 2.参数详见设计说明及图纸 3.本体及其附件安装 4.底座安装 5.其他:未尽事项详见图纸、招标文件、工程量清单计价说明、国家相关规范等 |  | 个 | 1 | 140.47 |  | 140.47
14 | 030904006001 | 消防电话分机 | 1.名称:消防电话分机 2.参数详见设计说明及图纸 3.本体及其附件安装 4.底座安装 5.其他:未尽事项详见图纸、招标文件、工程量清单计价说明、国家相关规范等 |  | 个 | 1 | 79.91 |  | 79.91
15 | 030904009001 | 区域显示器(火灾显示盘) | 1.名称:区域显示器(火灾显示盘) 2.参数详见设计说明及图纸 3.本体及其附件安装 4.底座安装 5.其他:未尽事项详见图纸、招标文件、工程量清单计价说明、国家相关规范等 |  | 台 | 1 | 2080.96 |  | 2080.96
本页小计 | [8 empty] | 2641.84
注：为计取规费等的使用，可在表中增设其中：“定额人工费”。
表—08
分部分项工程和单价措施项目清单与计价表
工程名称：地下室-火灾自动报警工程 |  |  |  | 标段： |  |  |  | 第 4 页 共 13 页
序号 | 项目编码 | 项目名称 | 项目特征描述 |  | 计量单位 | 工程量 | 金额（元）
[7 empty] | 综合单价 |  | 综合合价 | 其中
暂估价
16 | 030904005001 | 火灾声光警报器 | 1.声光报警器 2.参数详见设计说明及图纸 3.本体及其附件安装 4.底座安装 5.其他:未尽事项详见图纸、招标文件、工程量清单计价说明、国家相关规范等 |  | 个 | 1 | 140.94 |  | 140.94
17 | 030904007001 | 嵌入/吸顶式消防广播(3W) | 1.嵌入/吸顶式消防广播(3W) 2.参数详见设计说明及图纸 3.本体及其附件安装 4.底座安装 5.其他:未尽事项详见图纸、招标文件、工程量清单计价说明、国家相关规范等 |  | 个 | 1 | 151.46 |  | 151.46
18 | 030411004001 | 火灾自动报警及联动控制总线 WDZCN-RYS-B1-2x1.5 | 1.火灾自动报警及联动控制总线 WDZCN-RYS-B1-2x1.5 2.电线敷设 3.管内穿线及线槽配线 4.接地 5.未尽事项详见图纸、招标文件、工程量清单计价说明、国家相关规范等 |  | m | 1 | 4.84 |  | 4.84
19 | 030411004002 | 直流电源干线 WDZCN-BYJ-B1-6 | 1.直流电源干线 WDZCN-BYJ-B1-6 2.电线敷设 3.管内穿线及线槽配线 4.接地 5.未尽事项详见图纸、招标文件、工程量清单计价说明、国家相关规范等 |  | m | 1 | 6.69 |  | 6.69
20 | 030411004003 | 直流电源支线 WDZCN-BYJ-B1-2.5 | 1.直流电源支线 WDZCN-BYJ-B1-2.5 2.电线敷设 3.管内穿线及线槽配线 4.接地 5.未尽事项详见图纸、招标文件、工程量清单计价说明、国家相关规范等 |  | m | 1 | 4.1 |  | 4.1
本页小计 | [8 empty] | 308.03
注：为计取规费等的使用，可在表中增设其中：“定额人工费”。
表—08
分部分项工程和单价措施项目清单与计价表
工程名称：地下室-火灾自动报警工程 |  |  |  | 标段： |  |  |  | 第 5 页 共 13 页
序号 | 项目编码 | 项目名称 | 项目特征描述 |  | 计量单位 | 工程量 | 金额（元）
[7 empty] | 综合单价 |  | 综合合价 | 其中
暂估价
21 | 030411004021 | 消防风机、水泵手动控制线 WDZCN-BYJ-B1-1.5 | 1.消防风机、水泵手动控制线 WDZCN-BYJ-B1-1.5 2.电线敷设 3.管内穿线及线槽配线 4.接地 5.未尽事项详见图纸、招标文件、工程量清单计价说明、国家相关规范等 |  | m | 1 | 2.9 |  | 2.9
22 | 030411004022 | 压力开关连锁、流量开关直接启泵控制线 WDZCN-BYJ-B1-1.5 | 1.压力开关连锁、流量开关直接启泵控制线 WDZCN-BYJ-B1-1.5 2.电线敷设 3.管内穿线及线槽配线 4.接地 5.未尽事项详见图纸、招标文件、工程量清单计价说明、国家相关规范等 |  | m | 1 | 2.9 |  | 2.9
23 | 030411004004 | 区域显示器通讯专线 WDZCN-RYS-B1-2x2.5 | 1.区域显示器通讯专线 WDZCN-RYS-B1-2x2.5 2.电线敷设 3.管内穿线及线槽配线 4.接地 5.未尽事项详见图纸、招标文件、工程量清单计价说明、国家相关规范等 |  | m | 1 | 6.41 |  | 6.41
24 | 030411004005 | 配线WDZCN-BYJ-B1-2.5 | 1.配线WDZCN-BYJ-B1-2.5 2.电线敷设 3.管内穿线及线槽配线 4.接地 5.未尽事项详见图纸、招标文件、工程量清单计价说明、国家相关规范等 |  | m | 1 | 4.1 |  | 4.1
25 | 030411004029 | 配线WDZCN-BYJ-B1-1.5 | 1.配线WDZCN-BYJ-B1-1.5 2.电线敷设 3.管内穿线及线槽配线 4.接地 5.未尽事项详见图纸、招标文件、工程量清单计价说明、国家相关规范等 |  | m | 1 | 2.9 |  | 2.9
本页小计 | [8 empty] | 19.21
注：为计取规费等的使用，可在表中增设其中：“定额人工费”。
表—08
分部分项工程和单价措施项目清单与计价表
工程名称：地下室-火灾自动报警工程 |  |  |  | 标段： |  |  |  | 第 6 页 共 13 页
序号 | 项目编码 | 项目名称 | 项目特征描述 |  | 计量单位 | 工程量 | 金额（元）
[7 empty] | 综合单价 |  | 综合合价 | 其中
暂估价
26 | 030411004030 | 配线DZCN-BYJ-B1-4 | 1.配线DZCN-BYJ-B1-4 2.电线敷设 3.管内穿线及线槽配线 4.接地 5.未尽事项详见图纸、招标文件、工程量清单计价说明、国家相关规范等 |  | m | 1 | 4.88 |  | 4.88
27 | 030411004006 | 消防电话线 WDZCN-RYSP-B1-2x1.5 | 1.消防电话线 WDZCN-RYSP-B1-2x1.5 2.电线敷设 3.管内穿线及线槽配线 4.接地 5.未尽事项详见图纸、招标文件、工程量清单计价说明、国家相关规范等 |  | m | 1 | 9.84 |  | 9.84
28 | 030411004007 | 消防广播线 WDZCN-RYS-B1-2x1.5 | 1.消防广播线 WDZCN-RYS-B1-2x1.5 2.电线敷设 3.管内穿线及线槽配线 4.接地 5.未尽事项详见图纸、招标文件、工程量清单计价说明、国家相关规范等 |  | m | 1 | 4.84 |  | 4.84
29 | 030411004023 | 实时液位显示器线 WDZCN-RYSP-B1-2x1.5 | 1.实时液位显示器线 WDZCN-RYSP-B1-2x1.5 2.电线敷设 3.管内穿线及线槽配线 4.接地 5.未尽事项详见图纸、招标文件、工程量清单计价说明、国家相关规范等 |  | m | 1 | 9.84 |  | 9.84
30 | 030411004026 | 消防信号总线WDZCN-RYS-B1-2X1.5 | 1.消防信号总线WDZCN-RYS-B1-2X1.5 2.电线敷设 3.管内穿线及线槽配线 4.接地 5.未尽事项详见图纸、招标文件、工程量清单计价说明、国家相关规范等 |  | m | 1 | 5.65 |  | 5.65
本页小计 | [8 empty] | 35.05
注：为计取规费等的使用，可在表中增设其中：“定额人工费”。
表—08
分部分项工程和单价措施项目清单与计价表
工程名称：地下室-火灾自动报警工程 |  |  |  | 标段： |  |  |  | 第 7 页 共 13 页
序号 | 项目编码 | 项目名称 | 项目特征描述 |  | 计量单位 | 工程量 | 金额（元）
[7 empty] | 综合单价 |  | 综合合价 | 其中
暂估价
31 | 030411004027 | 消防通讯线WDZC-RYS-B1-2X1.5 | 1.消防通讯线WDZC-RYS-B1-2X1.5 2.电线敷设 3.管内穿线及线槽配线 4.接地 5.未尽事项详见图纸、招标文件、工程量清单计价说明、国家相关规范等 |  | m | 1 | 4.82 |  | 4.82
32 | 030411004028 | 联动控制线WDZBN-KYJY-B1-5X1.5 | 1.联动控制线WDZBN-KYJY-B1-5X1.5 2.电线敷设 3.管内穿线及线槽配线 4.接地 5.未尽事项详见图纸、招标文件、工程量清单计价说明、国家相关规范等 |  | m | 1 | 11.43 |  | 11.43
33 | 030411001001 | 配管 JDG20 | 1.配管 JDG20 2.刨沟槽及沟槽修补 3.电气管明(暗)敷设 4.接线盒制作安装 5.墙体开孔、修补、配件管件及安装 6.接地 7.未尽事项详见图纸、招标文件、工程量清单计价说明、国家相关规范等 |  | m | 1 | 14.43 |  | 14.43
34 | 030411001002 | 配管 JDG25 | 1.配管 JDG25 2.刨沟槽及沟槽修补 3.电气管明(暗)敷设 4.接线盒制作安装 5.墙体开孔、修补、配件管件及安装 6.接地 7.未尽事项详见图纸、招标文件、工程量清单计价说明、国家相关规范等 |  | m | 1 | 21 |  | 21
|  | 防火门监控系统 | [6 empty] | 1049.05
本页小计 | [8 empty] | 51.68
注：为计取规费等的使用，可在表中增设其中：“定额人工费”。
表—08
分部分项工程和单价措施项目清单与计价表
工程名称：地下室-火灾自动报警工程 |  |  |  | 标段： |  |  |  | 第 8 页 共 13 页
序号 | 项目编码 | 项目名称 | 项目特征描述 |  | 计量单位 | 工程量 | 金额（元）
[7 empty] | 综合单价 |  | 综合合价 | 其中
暂估价
35 | 030904008009 | 双扇防火门监控模块 | 1.名称:双扇防火门监控模块 2.参数详见设计说明及图纸 3.本体及其附件安装 4.底座安装 5.其他:未尽事项详见图纸、招标文件、工程量清单计价说明、国家相关规范等 |  | 个 | 1 | 485.39 |  | 485.39
36 | 030904008010 | 单扇防火门监控模块 | 1.名称:单扇防火门监控模块 2.参数详见设计说明及图纸 3.本体及其附件安装 4.底座安装 5.其他:未尽事项详见图纸、招标文件、工程量清单计价说明、国家相关规范等 |  | 个 | 1 | 402.69 |  | 402.69
37 | 030507001001 | 防火门门磁开关 | 1.名称:防火门门磁开关 2.参数详见设计说明及图纸 3.本体及其附件安装 4.底座安装 5.其他:未尽事项详见图纸、招标文件、工程量清单计价说明、国家相关规范等 |  | 套 | 1 | 141.63 |  | 141.63
38 | 030411004010 | 防火门监控信号线 Z-RVS-2x1.5 | 1.防火门监控信号线 Z-RVS-2x1.5 2.电线敷设 3.管内穿线及线槽配线 4.接地 5.未尽事项详见图纸、招标文件、工程量清单计价说明、国家相关规范等 |  | m | 1 | 4.91 |  | 4.91
39 | 030411001011 | 配管 JDG20 | 1.配管 JDG20 2.刨沟槽及沟槽修补 3.电气管明(暗)敷设 4.接线盒制作安装 5.墙体开孔、修补、配件管件及安装 6.接地 7.未尽事项详见图纸、招标文件、工程量清单计价说明、国家相关规范等 |  | m | 1 | 14.43 |  | 14.43
|  | 消防电源监控系统 | [6 empty] | 657.86
本页小计 | [8 empty] | 1049.05
注：为计取规费等的使用，可在表中增设其中：“定额人工费”。
表—08
分部分项工程和单价措施项目清单与计价表
工程名称：地下室-火灾自动报警工程 |  |  |  | 标段： |  |  |  | 第 9 页 共 13 页
序号 | 项目编码 | 项目名称 | 项目特征描述 |  | 计量单位 | 工程量 | 金额（元）
[7 empty] | 综合单价 |  | 综合合价 | 其中
暂估价
40 | 030904008011 | 消防设备电源状态监控模块 | 1.名称:消防设备电源状态监控模块 2.参数详见设计说明及图纸 3.本体及其附件安装 4.底座安装 5.其他:未尽事项详见图纸、招标文件、工程量清单计价说明、国家相关规范等 |  | 个 | 1 | 335.32 |  | 335.32
41 | 030904008007 | 电压信号传感器 | 1.名称:电压信号传感器 2.参数详见设计说明及图纸 3.本体及其附件安装 4.底座安装 5.其他:未尽事项详见图纸、招标文件、工程量清单计价说明、国家相关规范等 |  | 个 | 1 | 299.14 |  | 299.14
42 | 030411004011 | 信号线 Z-RVSP-2x1.5 | 1.信号线 Z-RVSP-2x1.5 2.电线敷设 3.管内穿线及线槽配线 4.接地 5.未尽事项详见图纸、招标文件、工程量清单计价说明、国家相关规范等 |  | m | 1 | 5.59 |  | 5.59
43 | 030411004012 | 电源线 ZN-BV-2.5 | 1.电源线 ZN-BV-2.5 2.电线敷设 3.管内穿线及线槽配线 4.接地 5.未尽事项详见图纸、招标文件、工程量清单计价说明、国家相关规范等 |  | m | 1 | 3.38 |  | 3.38
44 | 030411001012 | 配管 JDG20 | 1.配管 JDG20 2.刨沟槽及沟槽修补 3.电气管明(暗)敷设 4.接线盒制作安装 5.墙体开孔、修补、配件管件及安装 6.接地 7.未尽事项详见图纸、招标文件、工程量清单计价说明、国家相关规范等 |  | m | 1 | 14.43 |  | 14.43
|  | 气体灭火系统 | [6 empty] | 3629.72
本页小计 | [8 empty] | 657.86
注：为计取规费等的使用，可在表中增设其中：“定额人工费”。
表—08
分部分项工程和单价措施项目清单与计价表
工程名称：地下室-火灾自动报警工程 |  |  |  | 标段： |  |  |  | 第 10 页 共 13 页
序号 | 项目编码 | 项目名称 | 项目特征描述 |  | 计量单位 | 工程量 | 金额（元）
[7 empty] | 综合单价 |  | 综合合价 | 其中
暂估价
45 | 030507002001 | 气体灭火控制器 | 1.名称:气体灭火控制器 2.规格:壁装 3.类型:含模块、带蓄电池等相关内容 4.未尽事项详见图纸、招标文件、工程量清单计价说明、国家相关规范等 |  | 套 | 1 | 2260.7 |  | 2260.7
46 | 030904001004 | 点型感烟火灾探测器 | 1.点型感烟火灾探测器 2.参数详见设计说明及图纸 3.本体及其附件安装 4.底座安装 5.其他:未尽事项详见图纸、招标文件、工程量清单计价说明、国家相关规范等 |  | 个 | 1 | 113.17 |  | 113.17
47 | 030904001005 | 点型感温火灾探测器 | 1.名称:点型感温火灾探测器 2.参数详见设计说明及图纸 3.本体及其附件安装 4.底座安装 5.其他:未尽事项详见图纸、招标文件、工程量清单计价说明、国家相关规范等 |  | 个 | 1 | 116.37 |  | 116.37
48 | 030904005003 | 手动/自动状态显示装置 | 1.名称:手动/自动状态显示装置 2.参数详见设计说明及图纸 3.本体及其附件安装 4.底座安装 5.其他:未尽事项详见图纸、招标文件、工程量清单计价说明、国家相关规范等 |  | 个 | 1 | 261.69 |  | 261.69
49 | 030904005004 | 气体灭火放气指示灯 | 1.名称:气体灭火放气指示灯 2.参数详见设计说明及图纸 3.本体及其附件安装 4.底座安装 5.其他:未尽事项详见图纸、招标文件、工程量清单计价说明、国家相关规范等 |  | 个 | 1 | 186.03 |  | 186.03
本页小计 | [8 empty] | 2937.96
注：为计取规费等的使用，可在表中增设其中：“定额人工费”。
表—08
分部分项工程和单价措施项目清单与计价表
工程名称：地下室-火灾自动报警工程 |  |  |  | 标段： |  |  |  | 第 11 页 共 13 页
序号 | 项目编码 | 项目名称 | 项目特征描述 |  | 计量单位 | 工程量 | 金额（元）
[7 empty] | 综合单价 |  | 综合合价 | 其中
暂估价
50 | 030904005005 | 气体灭火声光报警器 | 1.气体灭火声光报警器 2.参数详见设计说明及图纸 3.本体及其附件安装 4.底座安装 5.其他:未尽事项详见图纸、招标文件、工程量清单计价说明、国家相关规范等 |  | 个 | 1 | 140.94 |  | 140.94
51 | 030904005006 | 电动警铃 | 1.电动警铃 2.参数详见设计说明及图纸 3.本体及其附件安装 4.底座安装 5.其他:未尽事项详见图纸、招标文件、工程量清单计价说明、国家相关规范等 |  | 个 | 1 | 94.04 |  | 94.04
52 | 030904003003 | 手自动转换开关(带紧急启停功能) | 1.名称:手自动转换开关(带紧急启停功能) 2.参数详见设计说明及图纸 3.本体及其附件安装 4.底座安装 5.其他:未尽事项详见图纸、招标文件、工程量清单计价说明、国家相关规范等 |  | 个 | 1 | 237.71 |  | 237.71
53 | 030904003004 | 手动启动和停止按钮 | 1.名称:手动启动和停止按钮 2.参数详见设计说明及图纸 3.本体及其附件安装 4.底座安装 5.其他:未尽事项详见图纸、招标文件、工程量清单计价说明、国家相关规范等 |  | 个 | 1 | 115.03 |  | 115.03
54 | 030411004017 | 配线WDZN-RYS-B1-2x1.5 | 1.配线WDZN-RYS-B1-2x1.5 2.电线敷设 3.管内穿线及线槽配线 4.接地 5.未尽事项详见图纸、招标文件、工程量清单计价说明、国家相关规范等 |  | m | 1 | 4.84 |  | 4.84
本页小计 | [8 empty] | 592.56
注：为计取规费等的使用，可在表中增设其中：“定额人工费”。
表—08
分部分项工程和单价措施项目清单与计价表
工程名称：地下室-火灾自动报警工程 |  |  |  | 标段： |  |  |  | 第 12 页 共 13 页
序号 | 项目编码 | 项目名称 | 项目特征描述 |  | 计量单位 | 工程量 | 金额（元）
[7 empty] | 综合单价 |  | 综合合价 | 其中
暂估价
55 | 030411004018 | 配线WDZN-RYS-B2-2x1.5 | 1.配线WDZN-RYS-B2-2x1.5 2.电线敷设 3.管内穿线及线槽配线 4.接地 5.未尽事项详见图纸、招标文件、工程量清单计价说明、国家相关规范等 |  | m | 1 | 4.84 |  | 4.84
56 | 030411004019 | 配线WDZN-RYS-B2-7x1.5 | 1.配线WDZN-RYS-B2-7x1.5 2.电线敷设 3.管内穿线及线槽配线 4.接地 5.未尽事项详见图纸、招标文件、工程量清单计价说明、国家相关规范等 |  | m | 1 | 15.78 |  | 15.78
57 | 030408002001 | 控制电缆WDZN-KYJY-B2-6x1.5 | 1.控制电缆WDZN-KYJY-B2-6x1.5 2.电线敷设 3.管内穿线及线槽配线 4.接地 5.未尽事项详见图纸、招标文件、工程量清单计价说明、国家相关规范等 |  | m | 1 | 27.43 |  | 27.43
58 | 030411004020 | 配线WDZN-BYJ-B2-2.5 | 1.配线WDZN-BYJ-B2-2.5 2.电线敷设 3.管内穿线及线槽配线 4.接地 5.未尽事项详见图纸、招标文件、工程量清单计价说明、国家相关规范等 |  | m | 1 | 3.71 |  | 3.71
59 | 030411001009 | 配管 JDG25 | 1.配管 JDG25 2.刨沟槽及沟槽修补 3.电气管明(暗)敷设 4.接线盒制作安装 5.墙体开孔、修补、配件管件及安装 6.接地 7.未尽事项详见图纸、招标文件、工程量清单计价说明、国家相关规范等 |  | m | 1 | 21 |  | 21
本页小计 | [8 empty] | 72.76
注：为计取规费等的使用，可在表中增设其中：“定额人工费”。
表—08
分部分项工程和单价措施项目清单与计价表
工程名称：地下室-火灾自动报警工程 |  |  |  | 标段： |  |  |  | 第 13 页 共 13 页
序号 | 项目编码 | 项目名称 | 项目特征描述 |  | 计量单位 | 工程量 | 金额（元）
[7 empty] | 综合单价 |  | 综合合价 | 其中
暂估价
60 | 030411001010 | 配管 JDG32 | 1.配管 JDG32 2.刨沟槽及沟槽修补 3.电气管明(暗)敷设 4.接线盒制作安装 5.墙体开孔、修补、配件管件及安装 6.接地 7.未尽事项详见图纸、招标文件、工程量清单计价说明、国家相关规范等 |  | m | 1 | 26.44 |  | 26.44
|  | 线槽 | [6 empty] | 203.89
61 | 030411002001 | 金属线槽 MR200x100 | 1.金属线槽 MR200x100 2.敷设、盖板及中间隔板安装 3.支架制安、除锈、防腐刷油 4.接地 5.未尽事项详见图纸、招标文件、工程量清单计价说明、国家相关规范等 |  | m | 1 | 75.25 |  | 75.25
62 | 030411002002 | 金属线槽 MR100x100 | 1.金属线槽 MR100x100 2.敷设、盖板及中间隔板安装 3.支架制安、除锈、防腐刷油 4.接地 5.未尽事项详见图纸、招标文件、工程量清单计价说明、国家相关规范等 |  | m | 1 | 69.54 |  | 69.54
63 | 030411002003 | 金属线槽 MR100x50 | 1.金属线槽 MR100x50 2.敷设、盖板及中间隔板安装 3.支架制安、除锈、防腐刷油 4.接地 5.未尽事项详见图纸、招标文件、工程量清单计价说明、国家相关规范等 |  | m | 1 | 59.1 |  | 59.1
措施项目
64 | 031302007001 | 高层施工增加 |  |  | 项 | 1
65 | 031301017001 | 脚手架搭拆费 |  |  | 项 | 1
本页小计 | [8 empty] | 230.33
合 计 | [8 empty] | 12638.04
注：为计取规费等的使用，可在表中增设其中：“定额人工费”。
表—08

## 表-08 分部分项工程和单价措施项目清单与计价表【地下室-_2
分部分项工程和单价措施项目清单与计价表
工程名称：地下室-通风工程 |  |  |  | 标段： |  |  |  | 第 1 页 共 24 页
序号 | 项目编码 | 项目名称 | 项目特征描述 |  | 计量单位 | 工程量 | 金额（元）
[7 empty] | 综合单价 |  | 综合合价 | 其中
暂估价
|  | 通风系统 | [6 empty] | 121070.56
1 | 030108001013 | 箱式离心排烟（风）机(座地) 排烟:36000CMH 余压：600Pa 参考电机功率:15KW 排风:27000CMH 余压：300Pa 参考电机功率:7.5KW | 1.名称:箱式离心排烟（风）机(座地) 2.规格: 排烟:36000CMH 余压：600Pa 参考电机功率:15KW 排风:27000CMH 余压：300Pa 参考电机功率:7.5KW 3.本体安装、附件安装 4.设备支架制作安装，支架刷油防腐蚀 5.软管接口制作、安装 6.电气检查接线 7.参数详见技术需求书及图纸 8.未尽事项详见图纸、招标文件、工程量清单计价说明、国家相关规范等 |  | 台 | 1 | 10667.1 |  | 10667.1
2 | 030108001014 | 箱式双速离心风机（风量40000/25000CMH ） | 1.名称:箱式双速离心风机 2.规格:风量40000/25000CMH 3.本体安装、附件安装 4.设备支架制作安装，支架刷油防腐蚀 5.软管接口制作、安装 6.电气检查接线 7.参数详见技术需求书及图纸 8.未尽事项详见图纸、招标文件、工程量清单计价说明、国家相关规范等 |  | 台 | 1 | 16279.79 |  | 16279.79
本页小计 | [8 empty] | 26946.89
注：为计取规费等的使用，可在表中增设其中：“定额人工费”。
表—08
分部分项工程和单价措施项目清单与计价表
工程名称：地下室-通风工程 |  |  |  | 标段： |  |  |  | 第 2 页 共 24 页
序号 | 项目编码 | 项目名称 | 项目特征描述 |  | 计量单位 | 工程量 | 金额（元）
[7 empty] | 综合单价 |  | 综合合价 | 其中
暂估价
3 | 030108001003 | 箱式离心风机(吊装) 风量:3000CMH 余压：150Pa 参考电机功率:0.45KW | 1.名称:箱式离心风机(吊装) 2.规格:风量:3000CMH 余压：150Pa 参考电机功率:0.45KW 3.本体安装、附件安装 4.减振底座形式、数量:弹簧减震器 5.设备支架制作安装，支架刷油防腐蚀 6.软管接口制作、安装 7.电气检查接线 8.参数详见技术需求书及图纸 9.未尽事项详见图纸、招标文件、工程量清单计价说明、国家相关规范等 |  | 台 | 1 | 3365 |  | 3365
4 | 030108001004 | 箱式离心风机(吊装) 风量:4500CMH 余压：150Pa 参考电机功率:0.75KW | 1.名称:箱式离心风机(吊装) 2.规格:风量:4500CMH 余压：150Pa 参考电机功率:0.75KW 3.本体安装、附件安装 4.减振底座形式、数量:弹簧减震器 5.设备支架制作安装，支架刷油防腐蚀 6.软管接口制作、安装 7.电气检查接线 8.参数详见技术需求书及图纸 9.未尽事项详见图纸、招标文件、工程量清单计价说明、国家相关规范等 |  | 台 | 1 | 4091.83 |  | 4091.83
本页小计 | [8 empty] | 7456.83
注：为计取规费等的使用，可在表中增设其中：“定额人工费”。
表—08
分部分项工程和单价措施项目清单与计价表
工程名称：地下室-通风工程 |  |  |  | 标段： |  |  |  | 第 3 页 共 24 页
序号 | 项目编码 | 项目名称 | 项目特征描述 |  | 计量单位 | 工程量 | 金额（元）
[7 empty] | 综合单价 |  | 综合合价 | 其中
暂估价
5 | 030108001005 | 箱式离心风机(吊装) 风量:6000CMH 余压：150Pa 参考电机功率:1.1KW | 1.名称:箱式离心风机(吊装) 2.规格:风量:6000CMH 余压：150Pa 参考电机功率:1.1KW 3.本体安装、附件安装 4.减振底座形式、数量:弹簧减震器 5.设备支架制作安装，支架刷油防腐蚀 6.软管接口制作、安装 7.电气检查接线 8.参数详见技术需求书及图纸 9.未尽事项详见图纸、招标文件、工程量清单计价说明、国家相关规范等 |  | 台 | 1 | 4935.52 |  | 4935.52
6 | 030108001008 | 箱式离心风机（风量40000m3/h） | 1、名称：箱式离心风机 2、规格：风量40000m3/h 3.本体安装、附件安装 4.设备支架制作安装，支架刷油防腐蚀 5.软管接口制作、安装 6.电气检查接线 7.参数详见技术需求书及图纸 8.未尽事项详见图纸、招标文件、工程量清单计价说明、国家相关规范等 |  | 台 | 1 | 21156.16 |  | 21156.16
7 | 030108001009 | 轴流式通风机（风量72000m3/h） | 1、名称：轴流式通风机 2、规格：72000CMH 3.本体安装、附件安装 4.设备支架制作安装，支架刷油防腐蚀 5.软管接口制作、安装 6.电气检查接线 7.参数详见技术需求书及图纸 8.未尽事项详见图纸、招标文件、工程量清单计价说明、国家相关规范等 |  | 台 | 1 | 16143.79 |  | 16143.79
本页小计 | [8 empty] | 42235.47
注：为计取规费等的使用，可在表中增设其中：“定额人工费”。
表—08
分部分项工程和单价措施项目清单与计价表
工程名称：地下室-通风工程 |  |  |  | 标段： |  |  |  | 第 4 页 共 24 页
序号 | 项目编码 | 项目名称 | 项目特征描述 |  | 计量单位 | 工程量 | 金额（元）
[7 empty] | 综合单价 |  | 综合合价 | 其中
暂估价
8 | 030108001010 | 管道式离心风机（风量5000m3/h） | 1、名称：管道式离心风机 2、规格：风量5000m3/h 3.本体安装、附件安装 4.设备支架制作安装，支架刷油防腐蚀 5.软管接口制作、安装 6.电气检查接线 7.参数详见技术需求书及图纸 8.未尽事项详见图纸、招标文件、工程量清单计价说明、国家相关规范等 |  | 台 | 1 | 4635.02 |  | 4635.02
9 | 030108001011 | 管道式离心风机（风量4000m3/h） | 1、名称：管道式离心风机 2、规格：风量4000m3/h 3.本体安装、附件安装 4.设备支架制作安装，支架刷油防腐蚀 5.软管接口制作、安装 6.电气检查接线 7.参数详见技术需求书及图纸 8.未尽事项详见图纸、招标文件、工程量清单计价说明、国家相关规范等 |  | 台 | 1 | 3541.02 |  | 3541.02
10 | 030108001012 | 管道式离心风机（风量1000m3/h） | 1、名称：管道式离心风机 2、规格：风量1000m3/h 3.本体安装、附件安装 4.设备支架制作安装，支架刷油防腐蚀 5.软管接口制作、安装 6.电气检查接线 7.参数详见技术需求书及图纸 8.未尽事项详见图纸、招标文件、工程量清单计价说明、国家相关规范等 |  | 台 | 1 | 2770.02 |  | 2770.02
11 | 030404033001 | 窗式排气扇4" 风量:250CMH 参考电机功率:60W | 1.名称:窗式排气扇 2.型号:4" 3.规格:风量:250CMH 参考电机功率:60W 4.电气检查接线 5.未尽事项详见图纸、招标文件、工程量清单计价说明、国家相关规范等 |  | 台 | 1 | 206.28 |  | 206.28
本页小计 | [8 empty] | 11152.34
注：为计取规费等的使用，可在表中增设其中：“定额人工费”。
表—08
分部分项工程和单价措施项目清单与计价表
工程名称：地下室-通风工程 |  |  |  | 标段： |  |  |  | 第 5 页 共 24 页
序号 | 项目编码 | 项目名称 | 项目特征描述 |  | 计量单位 | 工程量 | 金额（元）
[7 empty] | 综合单价 |  | 综合合价 | 其中
暂估价
12 | 030404033002 | 壁式排气扇 | 1、名称：壁式排气扇 2、规格：WF20 3、电气检查接线 4、未尽事项详见图纸、招标文件、工程量清单计价说明、国家相关规范等 |  | 台 | 1 | 204.01 |  | 204.01
13 | 030404033003 | 壁式排气扇 | 1、名称：壁式排气扇 2、规格：WF50 3、电气检查接线 4、未尽事项详见图纸、招标文件、工程量清单计价说明、国家相关规范等 |  | 台 | 1 | 222 |  | 222
14 | 030404033004 | 壁式排气扇 | 1、名称：壁式排气扇 2、规格：WF200 3、电气检查接线 4、未尽事项详见图纸、招标文件、工程量清单计价说明、国家相关规范等 |  | 台 | 1 | 422.78 |  | 422.78
15 | 030703021001 | 静压箱 | 1、名称：静压箱 2、规格：2500*2500*800 3、未尽事项详见图纸、招标文件、工程量清单计价说明、国家相关规范等 |  | 个 | 1 | 3643.29 |  | 3643.29
16 | 030703001018 | 280℃高气密风管防火调节阀 1400*1000 | 1.名称:280℃高气密风管防火调节阀 2.规格:1400*1000 3.本体及其附件安装 4.支架制作安装 5.未尽事项详见图纸、招标文件、工程量清单计价说明、国家相关规范等 |  | 个 | 1 | 1598.15 |  | 1598.15
17 | 030703001019 | 280℃高气密风管防火调节阀 2400*400 | 1.名称:280℃高气密风管防火调节阀 2.规格:2400*400 3.本体及其附件安装 4.支架制作安装 5.未尽事项详见图纸、招标文件、工程量清单计价说明、国家相关规范等 |  | 个 | 1 | 1344.08 |  | 1344.08
本页小计 | [8 empty] | 7434.31
注：为计取规费等的使用，可在表中增设其中：“定额人工费”。
表—08
分部分项工程和单价措施项目清单与计价表
工程名称：地下室-通风工程 |  |  |  | 标段： |  |  |  | 第 6 页 共 24 页
序号 | 项目编码 | 项目名称 | 项目特征描述 |  | 计量单位 | 工程量 | 金额（元）
[7 empty] | 综合单价 |  | 综合合价 | 其中
暂估价
18 | 030703001020 | 280℃高气密风管防火调节阀 2000*400 | 1.名称:280℃高气密风管防火调节阀 2.规格:2000*400 3.本体及其附件安装 4.支架制作安装 5.未尽事项详见图纸、招标文件、工程量清单计价说明、国家相关规范等 |  | 个 | 1 | 1260.3 |  | 1260.3
19 | 030703001021 | 280℃高气密风管防火调节阀 2000*320 | 1.名称:280℃高气密风管防火调节阀 2.规格:2000*320 3.本体及其附件安装 4.支架制作安装 5.未尽事项详见图纸、招标文件、工程量清单计价说明、国家相关规范等 |  | 个 | 1 | 1078.14 |  | 1078.14
20 | 030703001022 | 280℃高气密风管防火调节阀 500*1600 | 1.名称:280℃高气密风管防火调节阀 2.规格:500*1600 3.本体及其附件安装 4.支架制作安装 5.未尽事项详见图纸、招标文件、工程量清单计价说明、国家相关规范等 |  | 个 | 1 | 1260.3 |  | 1260.3
21 | 030703001023 | 280℃高气密风管防火调节阀 3000*500 | 1.名称:280℃高气密风管防火调节阀 2.规格:3000*500 3.本体及其附件安装 4.支架制作安装 5.未尽事项详见图纸、招标文件、工程量清单计价说明、国家相关规范等 |  | 个 | 1 | 2198.15 |  | 2198.15
22 | 030703001001 | 70℃高气密风管防火调节阀 400*120 | 1.名称:70℃高气密风管防火调节阀 2.规格:400*120 3.本体及其附件安装 4.支架制作安装 5.未尽事项详见图纸、招标文件、工程量清单计价说明、国家相关规范等 |  | 个 | 1 | 164.5 |  | 164.5
本页小计 | [8 empty] | 5961.39
注：为计取规费等的使用，可在表中增设其中：“定额人工费”。
表—08
分部分项工程和单价措施项目清单与计价表
工程名称：地下室-通风工程 |  |  |  | 标段： |  |  |  | 第 7 页 共 24 页
序号 | 项目编码 | 项目名称 | 项目特征描述 |  | 计量单位 | 工程量 | 金额（元）
[7 empty] | 综合单价 |  | 综合合价 | 其中
暂估价
23 | 030703001002 | 70℃高气密风管防火调节阀 400*200 | 1.名称:70℃高气密风管防火调节阀 2.规格:400*200 3.本体及其附件安装 4.支架制作安装 5.未尽事项详见图纸、招标文件、工程量清单计价说明、国家相关规范等 |  | 个 | 1 | 180.15 |  | 180.15
24 | 030703001003 | 70℃高气密风管防火调节阀 500*200 | 1.名称:70℃高气密风管防火调节阀 2.规格:500*200 3.本体及其附件安装 4.支架制作安装 5.未尽事项详见图纸、招标文件、工程量清单计价说明、国家相关规范等 |  | 个 | 1 | 180.15 |  | 180.15
25 | 030703001017 | 70℃高气密风管防火调节阀 800*320 | 1.名称:70℃高气密风管防火调节阀 2.规格:800*320 3.本体及其附件安装 4.支架制作安装 5.未尽事项详见图纸、招标文件、工程量清单计价说明、国家相关规范等 |  | 个 | 1 | 471.16 |  | 471.16
26 | 030703001004 | 70℃高气密风管防火调节阀 1200*320 | 1.名称:70℃高气密风管防火调节阀 2.规格:1200*320 3.本体及其附件安装 4.支架制作安装 5.未尽事项详见图纸、招标文件、工程量清单计价说明、国家相关规范等 |  | 个 | 1 | 586.16 |  | 586.16
27 | 030703001024 | 70℃高气密风管防火调节阀 800*400 | 1.名称：70°C防火阀（常开,无关闭信号输出） 2.规格：800*400 3.本体及其附件安装 4.支架制作安装 5.未尽事项详见图纸、招标文件、工程量清单计价说明、国家相关规范等 |  | 个 | 1 | 627.85 |  | 627.85
本页小计 | [8 empty] | 2045.47
注：为计取规费等的使用，可在表中增设其中：“定额人工费”。
表—08
分部分项工程和单价措施项目清单与计价表
工程名称：地下室-通风工程 |  |  |  | 标段： |  |  |  | 第 8 页 共 24 页
序号 | 项目编码 | 项目名称 | 项目特征描述 |  | 计量单位 | 工程量 | 金额（元）
[7 empty] | 综合单价 |  | 综合合价 | 其中
暂估价
28 | 030703001025 | 70℃高气密风管防火调节阀 500*250 | 1.名称：70°C防火阀（常开,无关闭信号输出） 2.规格：500*250 3.本体及其附件安装 4.支架制作安装 5.未尽事项详见图纸、招标文件、工程量清单计价说明、国家相关规范等 |  | 个 | 1 | 254.84 |  | 254.84
29 | 030703001026 | 70℃高气密风管防火调节阀 630*400 | 1.名称：70°C防火阀（常开,无关闭信号输出） 2.规格：500*250 3.本体及其附件安装 4.支架制作安装 5.未尽事项详见图纸、招标文件、工程量清单计价说明、国家相关规范等 |  | 个 | 1 | 399.43 |  | 399.43
30 | 030703001027 | 70℃高气密风管防火调节阀 320*250 | 1.名称：70°C防火阀（常开,无关闭信号输出） 2.规格：320*250 3.本体及其附件安装 4.支架制作安装 5.未尽事项详见图纸、招标文件、工程量清单计价说明、国家相关规范等 |  | 个 | 1 | 226.38 |  | 226.38
31 | 030703001028 | 70℃高气密风管防火调节阀 600*400 | 1.名称：70°C防火阀（常开,无关闭信号输出） 2.规格：600*400 3.本体及其附件安装 4.支架制作安装 5.未尽事项详见图纸、招标文件、工程量清单计价说明、国家相关规范等 |  | 个 | 1 | 389.17 |  | 389.17
32 | 030703001029 | 70℃高气密风管防火调节阀 500*500 | 1.名称：70°C防火阀（常开,无关闭信号输出） 2.规格：500*500 3.本体及其附件安装 4.支架制作安装 5.未尽事项详见图纸、招标文件、工程量清单计价说明、国家相关规范等 |  | 个 | 1 | 331.67 |  | 331.67
本页小计 | [8 empty] | 1601.49
注：为计取规费等的使用，可在表中增设其中：“定额人工费”。
表—08
分部分项工程和单价措施项目清单与计价表
工程名称：地下室-通风工程 |  |  |  | 标段： |  |  |  | 第 9 页 共 24 页
序号 | 项目编码 | 项目名称 | 项目特征描述 |  | 计量单位 | 工程量 | 金额（元）
[7 empty] | 综合单价 |  | 综合合价 | 其中
暂估价
33 | 030703001030 | 70℃高气密风管防火调节阀 400*400 | 1.名称：70°C防火阀（常开,无关闭信号输出） 2.规格：400*400 3.本体及其附件安装 4.支架制作安装 5.未尽事项详见图纸、招标文件、工程量清单计价说明、国家相关规范等 |  | 个 | 1 | 256.23 |  | 256.23
34 | 030703001031 | 70℃高气密风管防火调节阀 800*1600 | 1.名称：70°C防火阀（常开,无关闭信号输出） 2.规格：800*1600 3.本体及其附件安装 4.支架制作安装 5.未尽事项详见图纸、招标文件、工程量清单计价说明、国家相关规范等 |  | 个 | 1 | 1087.92 |  | 1087.92
35 | 030703001032 | 70℃全自动排烟防火调节阀 400*400 | 1.名称：全自动排烟防火调节阀（常开，24v电控关、电控开，70°C自动关闭，输出信号） 2.规格：400*400 3.本体及其附件安装 4.支架制作安装 5.未尽事项详见图纸、招标文件、工程量清单计价说明、国家相关规范等 |  | 个 | 1 | 1176.73 |  | 1176.73
36 | 030703001033 | 70℃全自动排烟防火调节阀 320*250 | 1.名称：全自动排烟防火调节阀（常开，24v电控关、电控开，70°C自动关闭，输出信号） 2.规格：320*250 3.本体及其附件安装 4.支架制作安装 5.未尽事项详见图纸、招标文件、工程量清单计价说明、国家相关规范等 |  | 个 | 1 | 1108.43 |  | 1108.43
本页小计 | [8 empty] | 3629.31
注：为计取规费等的使用，可在表中增设其中：“定额人工费”。
表—08
分部分项工程和单价措施项目清单与计价表
工程名称：地下室-通风工程 |  |  |  | 标段： |  |  |  | 第 10 页 共 24 页
序号 | 项目编码 | 项目名称 | 项目特征描述 |  | 计量单位 | 工程量 | 金额（元）
[7 empty] | 综合单价 |  | 综合合价 | 其中
暂估价
37 | 030703001034 | 70℃全自动排烟防火调节阀 2000*320 | 1.名称：全自动排烟防火调节阀（常开，24v电控关、电控开，70°C自动关闭，输出信号） 2.规格：2000*320 3.本体及其附件安装 4.支架制作安装 5.未尽事项详见图纸、招标文件、工程量清单计价说明、国家相关规范等 |  | 个 | 1 | 2142.35 |  | 2142.35
38 | 030703001035 | 70℃全自动排烟防火调节阀 1600*400 | 1.名称：全自动排烟防火调节阀（常开，24v电控关、电控开，70°C自动关闭，输出信号） 2.规格：1600*400 3.本体及其附件安装 4.支架制作安装 5.未尽事项详见图纸、招标文件、工程量清单计价说明、国家相关规范等 |  | 个 | 1 | 1960.19 |  | 1960.19
39 | 030703001013 | 风管止回阀 500*200 | 1.名称:风管止回阀 2.规格:500*200 3.本体及其附件安装 4.支架制作安装 5.未尽事项详见图纸、招标文件、工程量清单计价说明、国家相关规范等 |  | 个 | 1 | 179 |  | 179
40 | 030703001036 | 风管止回阀 500*1600 | 1.名称:风管止回阀 2.规格:500*1600 3.本体及其附件安装 4.支架制作安装 5.未尽事项详见图纸、招标文件、工程量清单计价说明、国家相关规范等 |  | 个 | 1 | 761.43 |  | 761.43
41 | 030703001037 | 风管止回阀 800*1000 | 1.名称:风管止回阀 2.规格:800*1000 3.本体及其附件安装 4.支架制作安装 5.未尽事项详见图纸、招标文件、工程量清单计价说明、国家相关规范等 |  | 个 | 1 | 761.43 |  | 761.43
本页小计 | [8 empty] | 5804.4
注：为计取规费等的使用，可在表中增设其中：“定额人工费”。
表—08
分部分项工程和单价措施项目清单与计价表
工程名称：地下室-通风工程 |  |  |  | 标段： |  |  |  | 第 11 页 共 24 页
序号 | 项目编码 | 项目名称 | 项目特征描述 |  | 计量单位 | 工程量 | 金额（元）
[7 empty] | 综合单价 |  | 综合合价 | 其中
暂估价
42 | 030703001038 | 风管止回阀 630*400 | 1.名称:风管止回阀 2.规格:630*400 3.本体及其附件安装 4.支架制作安装 5.未尽事项详见图纸、招标文件、工程量清单计价说明、国家相关规范等 |  | 个 | 1 | 295.34 |  | 295.34
43 | 030703001039 | 风管止回阀 320*250 | 1.名称:风管止回阀 2.规格:320*2500 3.本体及其附件安装 4.支架制作安装 5.未尽事项详见图纸、招标文件、工程量清单计价说明、国家相关规范等 |  | 个 | 1 | 133.33 |  | 133.33
44 | 030703001040 | 风管止回阀 φ1400 | 1.名称:风管止回阀 2.规格:φ1400 3.本体及其附件安装 4.支架制作安装 5.未尽事项详见图纸、招标文件、工程量清单计价说明、国家相关规范等 |  | 个 | 1 | 1460.13 |  | 1460.13
45 | 030703001015 | 风管蝶阀 400*120 | 1.名称:风管蝶阀 2.规格:400*120 3.本体及其附件安装 4.支架制作安装 5.未尽事项详见图纸、招标文件、工程量清单计价说明、国家相关规范等 |  | 个 | 1 | 157.3 |  | 157.3
46 | 030703007002 | 单层百叶风口（装防虫鼠网）400*200 | 1.名称:单层百叶风口（装防虫鼠网） 2.规格:400*200 3.本体安装 4.边框安装 5.未尽事项详见图纸、招标文件、工程量清单计价说明、国家相关规范等 |  | 个 | 1 | 65.77 |  | 65.77
本页小计 | [8 empty] | 2111.87
注：为计取规费等的使用，可在表中增设其中：“定额人工费”。
表—08
分部分项工程和单价措施项目清单与计价表
工程名称：地下室-通风工程 |  |  |  | 标段： |  |  |  | 第 12 页 共 24 页
序号 | 项目编码 | 项目名称 | 项目特征描述 |  | 计量单位 | 工程量 | 金额（元）
[7 empty] | 综合单价 |  | 综合合价 | 其中
暂估价
47 | 030703007010 | 单层百叶风口 400*120 | 1.名称:单层百叶风口 2.规格:400*120 3.本体安装 4.边框安装 5.未尽事项详见图纸、招标文件、工程量清单计价说明、国家相关规范等 |  | 个 | 1 | 54.47 |  | 54.47
48 | 030703007013 | 单层百叶风口 1000*400 | 1.名称:单层百叶风口 2.规格:1000*400 3.本体安装 4.边框安装 5.未尽事项详见图纸、招标文件、工程量清单计价说明、国家相关规范等 |  | 个 | 1 | 212.57 |  | 212.57
49 | 030703007014 | 单层百叶风口 1200*320 | 1.名称:单层百叶风口 2.规格:1200*320 3.本体安装 4.边框安装 5.未尽事项详见图纸、招标文件、工程量清单计价说明、国家相关规范等 |  | 个 | 1 | 209.57 |  | 209.57
50 | 030703007015 | 单层百叶风口 1400*800 | 1.名称:单层百叶风口 2.规格:1400*800 3.本体安装 4.边框安装 5.未尽事项详见图纸、招标文件、工程量清单计价说明、国家相关规范等 |  | 个 | 1 | 458.19 |  | 458.19
51 | 030703007017 | 单层百叶风口 1200*500 | 1.名称:单层百叶风口 2.规格:1200*500 3.本体安装 4.边框安装 5.未尽事项详见图纸、招标文件、工程量清单计价说明、国家相关规范等 |  | 个 | 1 | 453.17 |  | 453.17
52 | 030703007018 | 单层百叶风口 800*400 | 1.名称:单层百叶风口 2.规格:800*400 3.本体安装 4.边框安装 5.未尽事项详见图纸、招标文件、工程量清单计价说明、国家相关规范等 |  | 个 | 1 | 255.7 |  | 255.7
本页小计 | [8 empty] | 1643.67
注：为计取规费等的使用，可在表中增设其中：“定额人工费”。
表—08
分部分项工程和单价措施项目清单与计价表
工程名称：地下室-通风工程 |  |  |  | 标段： |  |  |  | 第 13 页 共 24 页
序号 | 项目编码 | 项目名称 | 项目特征描述 |  | 计量单位 | 工程量 | 金额（元）
[7 empty] | 综合单价 |  | 综合合价 | 其中
暂估价
53 | 030703007019 | 单层百叶风口 800*200 | 1.名称:单层百叶风口 2.规格:800*200 3.本体安装 4.边框安装 5.未尽事项详见图纸、招标文件、工程量清单计价说明、国家相关规范等 |  | 个 | 1 | 196.24 |  | 196.24
54 | 030703007020 | 单层百叶风口 500*300 | 1.名称:单层百叶风口 2.规格:500*300 3.本体安装 4.边框安装 5.未尽事项详见图纸、招标文件、工程量清单计价说明、国家相关规范等 |  | 个 | 1 | 158.32 |  | 158.32
55 | 030703007021 | 单层百叶风口 300*300 | 1.名称:单层百叶风口 2.规格:300*300 3.本体安装 4.边框安装 5.未尽事项详见图纸、招标文件、工程量清单计价说明、国家相关规范等 |  | 个 | 1 | 107.54 |  | 107.54
56 | 030703007022 | 单层百叶风口 600*200 | 1.名称:单层百叶风口 2.规格:600*200 3.本体安装 4.边框安装 5.未尽事项详见图纸、招标文件、工程量清单计价说明、国家相关规范等 |  | 个 | 1 | 135.97 |  | 135.97
57 | 030703007023 | 单层百叶风口（带导风板）1000*200 | 1.名称:单层百叶风口（带导风板） 2.规格:1000*200 3.本体安装 4.边框安装 5.未尽事项详见图纸、招标文件、工程量清单计价说明、国家相关规范等 |  | 个 | 1 | 156.17 |  | 156.17
本页小计 | [8 empty] | 754.24
注：为计取规费等的使用，可在表中增设其中：“定额人工费”。
表—08
分部分项工程和单价措施项目清单与计价表
工程名称：地下室-通风工程 |  |  |  | 标段： |  |  |  | 第 14 页 共 24 页
序号 | 项目编码 | 项目名称 | 项目特征描述 |  | 计量单位 | 工程量 | 金额（元）
[7 empty] | 综合单价 |  | 综合合价 | 其中
暂估价
58 | 030702001017 | 镀锌薄钢板通风风管 0.5mm | 1.名称:镀锌钢板δ=0.5mm 2.材质:矩形风管 3.规格:长边长(mm) ≤320 4.综合考虑：接口形式、形状、防火要求 5.本体及配件制作安装（含风管、管件、软接头、法兰、零配件、弯头导流叶片、风管检查孔、温度及风量测定孔、风帽等） 6.支吊架、三通调节阀、过跨风管落地支架制作安装 7.套管制作安装 8.支架制作与安装，支架刷油，管码，管卡 9.本体及配件、支架除锈、刷油 10.其他:按设计图纸、技术需求书及施工规范要求综合考虑 11.未尽事项详见图纸、招标文件、工程量清单计价说明、国家相关规范等 |  | m2 | 1 | 209.74 |  | 209.74
本页小计 | [8 empty] | 209.74
注：为计取规费等的使用，可在表中增设其中：“定额人工费”。
表—08
分部分项工程和单价措施项目清单与计价表
工程名称：地下室-通风工程 |  |  |  | 标段： |  |  |  | 第 15 页 共 24 页
序号 | 项目编码 | 项目名称 | 项目特征描述 |  | 计量单位 | 工程量 | 金额（元）
[7 empty] | 综合单价 |  | 综合合价 | 其中
暂估价
59 | 030702001016 | 镀锌薄钢板通风风管 0.6mm | 1.名称:镀锌钢板δ=0.6mm 2.材质:矩形风管 3.规格:长边长(mm) ≤450 4.综合考虑：接口形式、形状、防火要求 5.本体及配件制作安装（含风管、管件、软接头、法兰、零配件、弯头导流叶片、风管检查孔、温度及风量测定孔、风帽等） 6.支吊架、三通调节阀、过跨风管落地支架制作安装 7.套管制作安装 8.支架制作与安装，支架刷油，管码，管卡 9.本体及配件、支架除锈、刷油 10.其他:按设计图纸、技术需求书及施工规范要求综合考虑 11.未尽事项详见图纸、招标文件、工程量清单计价说明、国家相关规范等 |  | m2 | 1 | 161.19 |  | 161.19
本页小计 | [8 empty] | 161.19
注：为计取规费等的使用，可在表中增设其中：“定额人工费”。
表—08
分部分项工程和单价措施项目清单与计价表
工程名称：地下室-通风工程 |  |  |  | 标段： |  |  |  | 第 16 页 共 24 页
序号 | 项目编码 | 项目名称 | 项目特征描述 |  | 计量单位 | 工程量 | 金额（元）
[7 empty] | 综合单价 |  | 综合合价 | 其中
暂估价
60 | 030702001004 | 镀锌薄钢板通风风管 0.75mm | 1.名称:镀锌钢板δ=0.75mm 2.材质:矩形风管 3.规格:长边长(mm) ≤450 4.综合考虑：接口形式、形状、防火要求 5.本体及配件制作安装（含风管、管件、软接头、法兰、零配件、弯头导流叶片、风管检查孔、温度及风量测定孔、风帽等） 6.支吊架、三通调节阀、过跨风管落地支架制作安装 7.套管制作安装 8.支架制作与安装，支架刷油，管码，管卡 9.本体及配件、支架除锈、刷油 10.其他:按设计图纸、技术需求书及施工规范要求综合考虑 11.未尽事项详见图纸、招标文件、工程量清单计价说明、国家相关规范等 |  | m2 | 1 | 143.86 |  | 143.86
本页小计 | [8 empty] | 143.86
注：为计取规费等的使用，可在表中增设其中：“定额人工费”。
表—08
分部分项工程和单价措施项目清单与计价表
工程名称：地下室-通风工程 |  |  |  | 标段： |  |  |  | 第 17 页 共 24 页
序号 | 项目编码 | 项目名称 | 项目特征描述 |  | 计量单位 | 工程量 | 金额（元）
[7 empty] | 综合单价 |  | 综合合价 | 其中
暂估价
61 | 030702001015 | 镀锌薄钢板通风风管 0.75mm | 1.名称:镀锌钢板δ=0.75mm 2.材质:矩形风管 3.规格:长边长(mm) ≤630 4.综合考虑：接口形式、形状、防火要求 5.本体及配件制作安装（含风管、管件、软接头、法兰、零配件、弯头导流叶片、风管检查孔、温度及风量测定孔、风帽等） 6.支吊架、三通调节阀、过跨风管落地支架制作安装 7.套管制作安装 8.支架制作与安装，支架刷油，管码，管卡 9.本体及配件、支架除锈、刷油 10.其他:按设计图纸、技术需求书及施工规范要求综合考虑 11.未尽事项详见图纸、招标文件、工程量清单计价说明、国家相关规范等 |  | m2 | 1 | 143.86 |  | 143.86
本页小计 | [8 empty] | 143.86
注：为计取规费等的使用，可在表中增设其中：“定额人工费”。
表—08
分部分项工程和单价措施项目清单与计价表
工程名称：地下室-通风工程 |  |  |  | 标段： |  |  |  | 第 18 页 共 24 页
序号 | 项目编码 | 项目名称 | 项目特征描述 |  | 计量单位 | 工程量 | 金额（元）
[7 empty] | 综合单价 |  | 综合合价 | 其中
暂估价
62 | 030702001014 | 镀锌薄钢板通风风管 1mm | 1.名称:镀锌钢板δ=1mm 2.材质:矩形风管 3.规格:长边长(mm) ≤1000 4.综合考虑：接口形式、形状、防火要求 5.本体及配件制作安装（含风管、管件、软接头、法兰、零配件、弯头导流叶片、风管检查孔、温度及风量测定孔、风帽等） 6.支吊架、三通调节阀、过跨风管落地支架制作安装 7.套管制作安装 8.支架制作与安装，支架刷油，管码，管卡 9.本体及配件、支架除锈、刷油 10.其他:按设计图纸、技术需求书及施工规范要求综合考虑 11.未尽事项详见图纸、招标文件、工程量清单计价说明、国家相关规范等 |  | m2 | 1 | 160.81 |  | 160.81
本页小计 | [8 empty] | 160.81
注：为计取规费等的使用，可在表中增设其中：“定额人工费”。
表—08
分部分项工程和单价措施项目清单与计价表
工程名称：地下室-通风工程 |  |  |  | 标段： |  |  |  | 第 19 页 共 24 页
序号 | 项目编码 | 项目名称 | 项目特征描述 |  | 计量单位 | 工程量 | 金额（元）
[7 empty] | 综合单价 |  | 综合合价 | 其中
暂估价
63 | 030702001013 | 镀锌薄钢板通风风管 1mm | 1.名称:镀锌钢板δ=1mm 2.材质:矩形风管 3.规格:长边长(mm) ≤1250 4.综合考虑：接口形式、形状、防火要求 5.本体及配件制作安装（含风管、管件、软接头、法兰、零配件、弯头导流叶片、风管检查孔、温度及风量测定孔、风帽等） 6.支吊架、三通调节阀、过跨风管落地支架制作安装 7.套管制作安装 8.支架制作与安装，支架刷油，管码，管卡 9.本体及配件、支架除锈、刷油 10.其他:按设计图纸、技术需求书及施工规范要求综合考虑 11.未尽事项详见图纸、招标文件、工程量清单计价说明、国家相关规范等 |  | m2 | 1 | 175.94 |  | 175.94
本页小计 | [8 empty] | 175.94
注：为计取规费等的使用，可在表中增设其中：“定额人工费”。
表—08
分部分项工程和单价措施项目清单与计价表
工程名称：地下室-通风工程 |  |  |  | 标段： |  |  |  | 第 20 页 共 24 页
序号 | 项目编码 | 项目名称 | 项目特征描述 |  | 计量单位 | 工程量 | 金额（元）
[7 empty] | 综合单价 |  | 综合合价 | 其中
暂估价
64 | 030702001007 | 镀锌薄钢板排烟风管 1.2mm | 1.名称:镀锌钢板δ=1.2mm 2.材质:矩形风管 3.规格:长边长(mm) ≤1250 4.综合考虑：接口形式、形状、防火要求 5.本体及配件制作安装（含风管、管件、软接头、法兰、零配件、弯头导流叶片、风管检查孔、温度及风量测定孔、风帽等） 6.支吊架、三通调节阀、过跨风管落地支架制作安装 7.套管制作安装 8.支架制作与安装，支架刷油，管码，管卡 9.本体及配件、支架除锈、刷油 10.其他:按设计图纸、技术需求书及施工规范要求综合考虑 11.未尽事项详见图纸、招标文件、工程量清单计价说明、国家相关规范等 |  | m2 | 1 | 205.48 |  | 205.48
本页小计 | [8 empty] | 205.48
注：为计取规费等的使用，可在表中增设其中：“定额人工费”。
表—08
分部分项工程和单价措施项目清单与计价表
工程名称：地下室-通风工程 |  |  |  | 标段： |  |  |  | 第 21 页 共 24 页
序号 | 项目编码 | 项目名称 | 项目特征描述 |  | 计量单位 | 工程量 | 金额（元）
[7 empty] | 综合单价 |  | 综合合价 | 其中
暂估价
65 | 030702001011 | 镀锌薄钢板排烟风管 1.2mm | 1.名称:镀锌钢板δ=1.2mm 2.材质:圆形风管 3.规格:长边长(mm) ≤2000 4.综合考虑：接口形式、形状、防火要求 5.本体及配件制作安装（含风管、管件、软接头、法兰、零配件、弯头导流叶片、风管检查孔、温度及风量测定孔、风帽等） 6.支吊架、三通调节阀、过跨风管落地支架制作安装 7.套管制作安装 8.支架制作与安装，支架刷油，管码，管卡 9.本体及配件、支架除锈、刷油 10.其他:按设计图纸、技术需求书及施工规范要求综合考虑 11.未尽事项详见图纸、招标文件、工程量清单计价说明、国家相关规范等 |  | m2 | 1 | 226.27 |  | 226.27
本页小计 | [8 empty] | 226.27
注：为计取规费等的使用，可在表中增设其中：“定额人工费”。
表—08
分部分项工程和单价措施项目清单与计价表
工程名称：地下室-通风工程 |  |  |  | 标段： |  |  |  | 第 22 页 共 24 页
序号 | 项目编码 | 项目名称 | 项目特征描述 |  | 计量单位 | 工程量 | 金额（元）
[7 empty] | 综合单价 |  | 综合合价 | 其中
暂估价
66 | 030702001012 | 镀锌薄钢板排烟风管 1.2mm | 1.名称:镀锌钢板δ=1.2mm 2.材质:矩形风管 3.规格:长边长(mm) ≤2000 4.综合考虑：接口形式、形状、防火要求 5.本体及配件制作安装（含风管、管件、软接头、法兰、零配件、弯头导流叶片、风管检查孔、温度及风量测定孔、风帽等） 6.支吊架、三通调节阀、过跨风管落地支架制作安装 7.套管制作安装 8.支架制作与安装，支架刷油，管码，管卡 9.本体及配件、支架除锈、刷油 10.其他:按设计图纸、技术需求书及施工规范要求综合考虑 11.未尽事项详见图纸、招标文件、工程量清单计价说明、国家相关规范等 |  | m2 | 1 | 201.98 |  | 201.98
本页小计 | [8 empty] | 201.98
注：为计取规费等的使用，可在表中增设其中：“定额人工费”。
表—08
分部分项工程和单价措施项目清单与计价表
工程名称：地下室-通风工程 |  |  |  | 标段： |  |  |  | 第 23 页 共 24 页
序号 | 项目编码 | 项目名称 | 项目特征描述 |  | 计量单位 | 工程量 | 金额（元）
[7 empty] | 综合单价 |  | 综合合价 | 其中
暂估价
67 | 030702001008 | 镀锌薄钢板排烟风管 1.5mm | 1.名称:镀锌钢板δ=1.5mm 2.材质:矩形风管 3.规格:长边长(mm) ≤1250 4.综合考虑：接口形式、形状、防火要求 5.本体及配件制作安装（含风管、管件、软接头、法兰、零配件、弯头导流叶片、风管检查孔、温度及风量测定孔、风帽等） 6.支吊架、三通调节阀、过跨风管落地支架制作安装 7.套管制作安装 8.支架制作与安装，支架刷油，管码，管卡 9.本体及配件、支架除锈、刷油 10.其他:按设计图纸、技术需求书及施工规范要求综合考虑 11.未尽事项详见图纸、招标文件、工程量清单计价说明、国家相关规范等 |  | m2 | 1 | 227.2 |  | 227.2
本页小计 | [8 empty] | 227.2
注：为计取规费等的使用，可在表中增设其中：“定额人工费”。
表—08
分部分项工程和单价措施项目清单与计价表
工程名称：地下室-通风工程 |  |  |  | 标段： |  |  |  | 第 24 页 共 24 页
序号 | 项目编码 | 项目名称 | 项目特征描述 |  | 计量单位 | 工程量 | 金额（元）
[7 empty] | 综合单价 |  | 综合合价 | 其中
暂估价
68 | 030702001010 | 镀锌薄钢板排烟风管 1.5mm | 1.名称:镀锌钢板δ=1.5mm 2.形状:矩形风管 3.规格:长边长(mm) ≤4000 4.综合考虑：接口形式、形状、防火要求 5.本体及配件制作安装（含风管、管件、软接头、法兰、零配件、弯头导流叶片、风管检查孔、温度及风量测定孔、风帽等） 6.支吊架、三通调节阀、过跨风管落地支架制作安装 7.套管制作安装 8.支架制作与安装，支架刷油，管码，管卡 9.本体及配件、支架除锈、刷油 10.其他:按设计图纸、技术需求书及施工规范要求综合考虑 11.未尽事项详见图纸、招标文件、工程量清单计价说明、国家相关规范等 |  | m2 | 1 | 218.5 |  | 218.5
69 | 030702001009 | 固定挡烟垂壁 | 1.材质:固定挡烟垂壁 2.含铁皮、龙骨、岩棉等 3.未尽事项详见图纸、招标文件、工程量清单计价说明、国家相关规范等 |  | m2 | 1 | 182.7 |  | 182.7
70 | 030704002001 | 风管漏光试验 | 1.风管漏光试验 |  | m2 | 1 | 10.71 |  | 10.71
71 | 030704002002 | 风管漏风试验 | 1.风管漏风试验 |  | m2 | 1 | 24.64 |  | 24.64
措施项目
72 | 031302007001 | 高层施工增加 |  |  | 项 | 1
73 | 031301017001 | 脚手架搭拆费 |  |  | 项 | 1
本页小计 | [8 empty] | 436.55
合 计 | [8 empty] | 121070.56
注：为计取规费等的使用，可在表中增设其中：“定额人工费”。
表—08

## 表-08 分部分项工程和单价措施项目清单与计价表【地下室-_3
分部分项工程和单价措施项目清单与计价表
工程名称：地下室-给排水工程 |  |  |  | 标段： |  |  |  | 第 1 页 共 19 页
序号 | 项目编码 | 项目名称 | 项目特征描述 |  | 计量单位 | 工程量 | 金额（元）
[7 empty] | 综合单价 |  | 综合合价 | 其中
暂估价
|  | 地下室-给排水工程 | [6 empty] | 857163.06
|  | 冷水给水系统 | [6 empty] | 2213.72
1 | 031001001011 | 304薄壁不锈钢管 DN15 | 1.安装部位:室内 2.介质:给水 3.材质、规格;304薄壁不锈钢管 DN15 4.连接形式:卡压连接 5.压力试验及吹、洗设计要求:管道消毒、冲洗 6.满足设计及施工工艺规范要求 7.套管制作安装 8.刨沟槽及沟槽修补 9.支架制作与安装，支架刷油，管码，管卡 10.未尽事项详见图纸、招标文件、工程量清单计价说明、国家相关规范等 |  | m | 1 | 32.27 |  | 32.27
2 | 031001003011 | 304薄壁不锈钢管 DN25 | 1.安装部位:室内 2.介质:给水 3.材质、规格;304薄壁不锈钢管 DN25 4.连接形式:卡压连接 5.压力试验及吹、洗设计要求:管道消毒、冲洗 6.满足设计及施工工艺规范要求 7.套管制作安装 8.刨沟槽及沟槽修补 9.支架制作与安装，支架刷油，管码，管卡 10.未尽事项详见图纸、招标文件、工程量清单计价说明、国家相关规范等 |  | m | 1 | 73.78 |  | 73.78
本页小计 | [8 empty] | 106.05
注：为计取规费等的使用，可在表中增设其中：“定额人工费”。
表—08
分部分项工程和单价措施项目清单与计价表
工程名称：地下室-给排水工程 |  |  |  | 标段： |  |  |  | 第 2 页 共 19 页
序号 | 项目编码 | 项目名称 | 项目特征描述 |  | 计量单位 | 工程量 | 金额（元）
[7 empty] | 综合单价 |  | 综合合价 | 其中
暂估价
3 | 031001003004 | 304薄壁不锈钢管 DN50 | 1.安装部位:室内 2.介质:给水 3.材质、规格;304薄壁不锈钢管 DN50 4.连接形式:卡压连接 5.压力试验及吹、洗设计要求:管道消毒、冲洗 6.满足设计及施工工艺规范要求 7.套管制作安装 8.刨沟槽及沟槽修补 9.支架制作与安装，支架刷油，管码，管卡 10.未尽事项详见图纸、招标文件、工程量清单计价说明、国家相关规范等 |  | m | 1 | 97.84 |  | 97.84
4 | 031001003010 | 304薄壁不锈钢管 DN65 | 1.安装部位:室内 2.介质:给水 3.材质、规格;304薄壁不锈钢管 DN65 4.连接形式:卡压连接 5.压力试验及吹、洗设计要求:管道消毒、冲洗 6.满足设计及施工工艺规范要求 7.套管制作安装 8.刨沟槽及沟槽修补 9.支架制作与安装，支架刷油，管码，管卡 10.未尽事项详见图纸、招标文件、工程量清单计价说明、国家相关规范等 |  | m | 1 | 167.78 |  | 167.78
本页小计 | [8 empty] | 265.62
注：为计取规费等的使用，可在表中增设其中：“定额人工费”。
表—08
分部分项工程和单价措施项目清单与计价表
工程名称：地下室-给排水工程 |  |  |  | 标段： |  |  |  | 第 3 页 共 19 页
序号 | 项目编码 | 项目名称 | 项目特征描述 |  | 计量单位 | 工程量 | 金额（元）
[7 empty] | 综合单价 |  | 综合合价 | 其中
暂估价
5 | 031001003009 | 304薄壁不锈钢管 DN80 | 1.安装部位:室内 2.介质:给水 3.材质、规格;304薄壁不锈钢管 DN80 4.连接形式:卡压连接 5.压力试验及吹、洗设计要求:管道消毒、冲洗 6.满足设计及施工工艺规范要求 7.套管制作安装 8.刨沟槽及沟槽修补 9.支架制作与安装，支架刷油，管码，管卡 10.未尽事项详见图纸、招标文件、工程量清单计价说明、国家相关规范等 |  | m | 1 | 168.8 |  | 168.8
6 | 031001003005 | 304薄壁不锈钢管 DN100 | 1.安装部位:室内 2.介质:给水 3.材质、规格;304薄壁不锈钢管 DN100 4.连接形式:卡压连接 5.压力试验及吹、洗设计要求:管道消毒、冲洗 6.满足设计及施工工艺规范要求 7.套管制作安装 8.刨沟槽及沟槽修补 9.支架制作与安装，支架刷油，管码，管卡 10.未尽事项详见图纸、招标文件、工程量清单计价说明、国家相关规范等 |  | m | 1 | 198.96 |  | 198.96
本页小计 | [8 empty] | 367.76
注：为计取规费等的使用，可在表中增设其中：“定额人工费”。
表—08
分部分项工程和单价措施项目清单与计价表
工程名称：地下室-给排水工程 |  |  |  | 标段： |  |  |  | 第 4 页 共 19 页
序号 | 项目编码 | 项目名称 | 项目特征描述 |  | 计量单位 | 工程量 | 金额（元）
[7 empty] | 综合单价 |  | 综合合价 | 其中
暂估价
7 | 031001003006 | 304薄壁不锈钢管 DN150 | 1.安装部位:室内 2.介质:给水 3.材质、规格;304薄壁不锈钢管 DN150 4.连接形式:卡压连接 5.压力试验及吹、洗设计要求:管道消毒、冲洗 6.满足设计及施工工艺规范要求 7.套管制作安装 8.刨沟槽及沟槽修补 9.支架制作与安装，支架刷油，管码，管卡 10.未尽事项详见图纸、招标文件、工程量清单计价说明、国家相关规范等 |  | m | 1 | 376.36 |  | 376.36
8 | 031003001002 | 自动排气阀 DN20 | 1.类型:自动排气阀 2.材质:铜质 3.规格、压力等级:DN20 4.连接形式:螺纹连接 5.未尽事项详见图纸、招标文件、工程量清单计价说明、国家相关规范等 |  | 个 | 1 | 42.45 |  | 42.45
9 | 031003001001 | 截止阀DN25 | 1.类型:截止阀 2.材质:铜质 3.规格、压力等级:DN25 4.连接形式:螺纹连接 5.焊接方法:未尽事项详见图纸、招标文件、工程量清单计价说明、国家相关规范等 |  | 个 | 1 | 81.81 |  | 81.81
10 | 031004014001 | 冲洗龙头DN25 | 1.材质:不锈钢 2.型号、规格:冲洗龙头DN25 3.未尽事项详见图纸、招标文件、工程量清单计价说明、国家相关规范等 |  | 个 | 1 | 57.07 |  | 57.07
本页小计 | [8 empty] | 557.69
注：为计取规费等的使用，可在表中增设其中：“定额人工费”。
表—08
分部分项工程和单价措施项目清单与计价表
工程名称：地下室-给排水工程 |  |  |  | 标段： |  |  |  | 第 5 页 共 19 页
序号 | 项目编码 | 项目名称 | 项目特征描述 |  | 计量单位 | 工程量 | 金额（元）
[7 empty] | 综合单价 |  | 综合合价 | 其中
暂估价
11 | 031003003007 | 闸阀DN100 | 1.类型:闸阀 2.材质:阀体铸铁、阀芯不锈钢 3.规格、压力等级:DN150 4.连接形式:法兰连接 5.未尽事项详见图纸、招标文件、工程量清单计价说明、国家相关规范等 |  | 个 | 1 | 916.6 |  | 916.6
|  | 室内污、废水系统 | [6 empty] | 19042.48
12 | 030109011001 | 潜污泵 Q=25m3/h,H=15m,N=3.0kw（两用） | 1.名称:潜污泵 2.型号:Q=25m3/h,H=15m,N=3.0kw（两用） 3.本体、控制柜安装 4.控制柜接线 5.单体调试 6.其他:包含与水泵之间的连接管件、法兰、阀门、压力表制作安装 7.未尽事项详见图纸、招标文件、工程量清单计价说明、国家相关规范等 |  | 台 | 1 | 2799.85 |  | 2799.85
13 | 030109011005 | 潜污泵 Q=15m3/h H=15m N=2.2KW | 1.名称:潜污泵 2.型号:Q=15m3/h H=15m N=2.2KW 3.其他:未尽事项详见图纸、招标文件、工程量清单计价说明、国家相关规范等 |  | 台 | 1 | 1789.26 |  | 1789.26
14 | 030109011004 | 潜污泵 Q=40m3/h H=15m N=4.0KW | 1.名称:潜污泵 2.型号:Q=40m3/h H=15m N=4.0KW 3.其他:未尽事项详见图纸、招标文件、工程量清单计价说明、国家相关规范等 |  | 台 | 1 | 2875.68 |  | 2875.68
15 | 030109011002 | 潜污泵 Q=40m³/h,H=20m N=5kW | 1.名称:潜污泵 2.型号: Q=40m³/h,H=20m N=5kW 3.其他:未尽事项详见图纸、招标文件、工程量清单计价说明、国家相关规范等 |  | 台 | 1 | 3144.85 |  | 3144.85
本页小计 | [8 empty] | 11526.24
注：为计取规费等的使用，可在表中增设其中：“定额人工费”。
表—08
分部分项工程和单价措施项目清单与计价表
工程名称：地下室-给排水工程 |  |  |  | 标段： |  |  |  | 第 6 页 共 19 页
序号 | 项目编码 | 项目名称 | 项目特征描述 |  | 计量单位 | 工程量 | 金额（元）
[7 empty] | 综合单价 |  | 综合合价 | 其中
暂估价
16 | 030109011003 | 潜污泵 Q=48m³/h,H=20m N=5kW | 1.名称:潜污泵 2.型号: Q=48m³/h,H=20m N=5kW 3.其他:未尽事项详见图纸、招标文件、工程量清单计价说明、国家相关规范等 |  | 台 | 1 | 3390.42 |  | 3390.42
17 | 031003001008 | 闸阀DN50 | 1.类型:闸阀 2.材质:阀体铸铁、阀芯不锈钢 3.规格、压力等级:DN50 4.连接形式:法兰连接 5.未尽事项详见图纸、招标文件、工程量清单计价说明、国家相关规范等 |  | 个 | 1 | 273.64 |  | 273.64
18 | 031003001007 | 闸阀DN65 | 1.类型:闸阀 2.材质:阀体铸铁、阀芯不锈钢 3.规格、压力等级:DN65 4.连接形式:法兰连接 5.未尽事项详见图纸、招标文件、工程量清单计价说明、国家相关规范等 |  | 个 | 1 | 342.85 |  | 342.85
19 | 031003003002 | 闸阀 DN80 | 1.类型:闸阀 2.材质:阀体铸铁、阀芯不锈钢 3.规格、压力等级:DN80 4.连接形式:法兰连接 5.未尽事项详见图纸、招标文件、工程量清单计价说明、国家相关规范等 |  | 个 | 1 | 544.19 |  | 544.19
20 | 031003001006 | 闸阀DN100 | 1.类型:闸阀 2.材质:阀体铸铁、阀芯不锈钢 3.规格、压力等级:DN100 4.连接形式:法兰连接 5.未尽事项详见图纸、招标文件、工程量清单计价说明、国家相关规范等 |  | 个 | 1 | 820.69 |  | 820.69
本页小计 | [8 empty] | 5371.79
注：为计取规费等的使用，可在表中增设其中：“定额人工费”。
表—08
分部分项工程和单价措施项目清单与计价表
工程名称：地下室-给排水工程 |  |  |  | 标段： |  |  |  | 第 7 页 共 19 页
序号 | 项目编码 | 项目名称 | 项目特征描述 |  | 计量单位 | 工程量 | 金额（元）
[7 empty] | 综合单价 |  | 综合合价 | 其中
暂估价
21 | 031003003006 | 闸阀 DN150 | 1.类型:闸阀 2.材质:阀体铸铁、阀芯不锈钢 3.规格、压力等级:150 4.连接形式:法兰连接 5.未尽事项详见图纸、招标文件、工程量清单计价说明、国家相关规范等 |  | 个 | 1 | 1188.07 |  | 1188.07
22 | 031003001009 | 止回阀DN50 | 1.类型:止回阀 2.材质:阀体铸铁、阀芯不锈钢 3.规格、压力等级:DN50 4.连接形式:螺纹连接 5.未尽事项详见图纸、招标文件、工程量清单计价说明、国家相关规范等 |  | 个 | 1 | 210.01 |  | 210.01
23 | 031003003004 | 止回阀DN80 | 1.类型:止回阀 2.材质:阀体铸铁、阀芯不锈钢 3.规格、压力等级:DN80 4.连接形式:法兰连接 5.未尽事项详见图纸、招标文件、工程量清单计价说明、国家相关规范等 |  | 个 | 1 | 428.07 |  | 428.07
24 | 031003010002 | 可曲挠橡胶接头DN65 | 1.材质:可曲挠橡胶接头 2.规格:DN65 3.连接形式:法兰连接 4.未尽事项详见图纸、招标文件、工程量清单计价说明、国家相关规范等 |  | 个 | 1 | 251.71 |  | 251.71
25 | 030601002001 | 压力表 | 1.名称:压力表 2.未尽事项详见图纸、招标文件、工程量清单计价说明、国家相关规范等 |  | 台 | 1 | 160.25 |  | 160.25
本页小计 | [8 empty] | 2238.11
注：为计取规费等的使用，可在表中增设其中：“定额人工费”。
表—08
分部分项工程和单价措施项目清单与计价表
工程名称：地下室-给排水工程 |  |  |  | 标段： |  |  |  | 第 8 页 共 19 页
序号 | 项目编码 | 项目名称 | 项目特征描述 |  | 计量单位 | 工程量 | 金额（元）
[7 empty] | 综合单价 |  | 综合合价 | 其中
暂估价
26 | 031001001014 | 内喷塑镀锌钢管DN50 | 1.安装部位:室内 2.介质:排水 3.材质、规格:内喷塑镀锌钢管DN50 4.管道、附件、消能装置安装 5.满足设计及施工工艺规范要求 6.套管制作安装 7.刨沟槽及沟槽修补 8.支架制作与安装，支架刷油，管码，管卡 9.未尽事项详见图纸、招标文件、工程量清单计价说明、国家相关规范等 |  | m | 1 | 93.86 |  | 93.86
27 | 031001001013 | 内喷塑镀锌钢管DN65 | 1.安装部位:室内 2.介质:排水 3.材质、规格:内喷塑镀锌钢管DN65 4.管道、附件、消能装置安装 5.满足设计及施工工艺规范要求 6.套管制作安装 7.刨沟槽及沟槽修补 8.支架制作与安装，支架刷油，管码，管卡 9.未尽事项详见图纸、招标文件、工程量清单计价说明、国家相关规范等 |  | m | 1 | 114.54 |  | 114.54
28 | 031001001008 | 内喷塑镀锌钢管DN80 | 1.安装部位:室内 2.介质:排水 3.材质、规格:内喷塑镀锌钢管DN80 4.连接形式:卡箍 5.管道、附件、消能装置安装 6.满足设计及施工工艺规范要求 7.套管制作安装 8.刨沟槽及沟槽修补 9.支架制作与安装，支架刷油，管码，管卡 10.未尽事项详见图纸、招标文件、工程量清单计价说明、国家相关规范等 |  | m | 1 | 120.4 |  | 120.4
本页小计 | [8 empty] | 328.8
注：为计取规费等的使用，可在表中增设其中：“定额人工费”。
表—08
分部分项工程和单价措施项目清单与计价表
工程名称：地下室-给排水工程 |  |  |  | 标段： |  |  |  | 第 9 页 共 19 页
序号 | 项目编码 | 项目名称 | 项目特征描述 |  | 计量单位 | 工程量 | 金额（元）
[7 empty] | 综合单价 |  | 综合合价 | 其中
暂估价
29 | 031001001009 | 内喷塑镀锌钢管DN100 | 1.安装部位:室内 2.介质:排水 3.材质、规格:内喷塑镀锌钢管DN100 4.连接形式:卡箍 5.管道、附件、消能装置安装 6.满足设计及施工工艺规范要求 7.套管制作安装 8.刨沟槽及沟槽修补 9.支架制作与安装，支架刷油，管码，管卡 10.未尽事项详见图纸、招标文件、工程量清单计价说明、国家相关规范等 |  | m | 1 | 136.24 |  | 136.24
30 | 031001001010 | 内喷塑镀锌钢管DN150 | 1.安装部位:室内 2.介质:排水 3.材质、规格:内喷塑镀锌钢管DN150 4.连接形式:卡箍 5.管道、附件、消能装置安装 6.满足设计及施工工艺规范要求 7.套管制作安装 8.刨沟槽及沟槽修补 9.支架制作与安装，支架刷油，管码，管卡 10.未尽事项详见图纸、招标文件、工程量清单计价说明、国家相关规范等 |  | m | 1 | 180.42 |  | 180.42
本页小计 | [8 empty] | 316.66
注：为计取规费等的使用，可在表中增设其中：“定额人工费”。
表—08
分部分项工程和单价措施项目清单与计价表
工程名称：地下室-给排水工程 |  |  |  | 标段： |  |  |  | 第 10 页 共 19 页
序号 | 项目编码 | 项目名称 | 项目特征描述 |  | 计量单位 | 工程量 | 金额（元）
[7 empty] | 综合单价 |  | 综合合价 | 其中
暂估价
31 | 031001006001 | HDPE排水管 DN150 | 1.安装部位:室内 2.介质:排水 3.材质、规格:HDPE排水管 DN150 4.连接形式:热熔连接 5.管道、附件、消能装置安装 6.满足设计及施工工艺规范要求 7.套管制作安装 8.刨沟槽及沟槽修补 9.支架制作与安装，支架刷油，管码，管卡 10.未尽事项详见图纸、招标文件、工程量清单计价说明、国家相关规范等 |  | m | 1 | 86.7 |  | 86.7
32 | 031004008001 | 金属地漏 DN100 | 1.型号、规格:金属地漏 DN100 2.未尽事项详见图纸、招标文件、工程量清单计价说明、国家相关规范等 |  | 组 | 1 | 90.78 |  | 90.78
|  | 生活泵房 | [6 empty] | 835906.86
33 | 030109001001 | 生活给水泵组 | 1.生活给水泵组 2.规格：2台主泵：Q=6.0L/s H=0.5MPa N=5.5KW,稳压泵: Q=2.0L/s H=0.5MPa N=2.5KW，1套控制柜1控四 3.立式隔膜气压罐：不锈钢气压罐 ∅1000x1.6MPa，气压罐容积300L 4.控制柜接线 5.单机试运转要求:单机试运转 6.其他:未尽事项详见图纸、招标文件、工程量清单计价说明、国家相关规范等 |  | 套 | 1 | 96561.74 |  | 96561.74
本页小计 | [8 empty] | 96739.22
注：为计取规费等的使用，可在表中增设其中：“定额人工费”。
表—08
分部分项工程和单价措施项目清单与计价表
工程名称：地下室-给排水工程 |  |  |  | 标段： |  |  |  | 第 11 页 共 19 页
序号 | 项目编码 | 项目名称 | 项目特征描述 |  | 计量单位 | 工程量 | 金额（元）
[7 empty] | 综合单价 |  | 综合合价 | 其中
暂估价
34 | 031006001002 | 教学区变频泵组 流量Q=14L/s、扬程H=0.32MPa、功率N=7.5KW | 1.名称:生活变频调速泵组 2.规格型号：流量Q=14L/s、扬程H=0.32MPa、功率N=7.5KW 3.减震装置形式:橡胶减震垫 4.控制柜接线 5.单机试运转要求:单机试运转 6.其他:未尽事项详见图纸、招标文件、工程量清单计价说明、国家相关规范等 |  | 套 | 1 | 54649.96 |  | 54649.96
35 | 031006001003 | 教学区变频泵组 流量Q=5L/s、扬程H=0.32MPa、功率N=3KW | 1.名称:生活变频调速泵组 2.规格型号：流量Q=5L/s、扬程H=0.32MPa、功率N=3KW 3.减震装置形式:橡胶减震垫 4.控制柜接线 5.单机试运转要求:单机试运转 6.其他:未尽事项详见图纸、招标文件、工程量清单计价说明、国家相关规范等 |  | 套 | 1 | 37584.2 |  | 37584.2
36 | 030102001001 | 膜处理设备 | 1.名称:全自动超滤过滤设备 2.规格:GYCL-15，过滤精度0.01，主机约5000x2000mm，处理量78m3/h，含设备附件 3.本体及附件安装 4.未尽事项详见图纸、招标文件、工程量清单计价说明、国家相关规范等 |  | 台 | 1 | 443279.77 |  | 443279.77
37 | 031006001004 | 隔膜式气压罐 ∅×H=600×1800(P=1.0MPa) | 1.名称：隔膜式气压罐 2.规格尺寸:∅×H=600×1800(P=1.0MPa) 3.未尽事项详见图纸、招标文件、工程量清单计价说明、国家相关规范等 |  | 套 | 1 | 30017.97 |  | 30017.97
38 | 031006013002 | RZ型紫外线消毒器 | 1.名称:RZ型紫外线消毒器 2.规格、压力等级:处理水量6.0L/s，N=1030W/台 3.未尽事项详见图纸、招标文件、工程量清单计价说明、国家相关规范等 |  | 台 | 1 | 2602.47 |  | 2602.47
本页小计 | [8 empty] | 568134.37
注：为计取规费等的使用，可在表中增设其中：“定额人工费”。
表—08
分部分项工程和单价措施项目清单与计价表
工程名称：地下室-给排水工程 |  |  |  | 标段： |  |  |  | 第 12 页 共 19 页
序号 | 项目编码 | 项目名称 | 项目特征描述 |  | 计量单位 | 工程量 | 金额（元）
[7 empty] | 综合单价 |  | 综合合价 | 其中
暂估价
39 | 031006011001 | 紫外线催化氧化消毒仪 N=1.5kw | 1.名称:紫外线催化氧化消毒仪 2.规格:N=1.5kw 3.未尽事项详见图纸、招标文件、工程量清单计价说明、国家相关规范等 |  | 台 | 1 | 6764.61 |  | 6764.61
40 | 031006015002 | 不锈钢拼装水箱有效容积共50立方米 | 1.材质、类型:不锈钢拼装水箱 2.型号、规格:50立方米 3.水箱制作安装 4.预埋件预埋，基础型钢型材制作、安装、除锈、刷油、减振垫、设备本体安装，配件（包括水箱盖子、自动清洁装置、进水口、出水口等全部配件）安装，二次灌浆，通气管、溢水管、泄水管、人孔、防投毒加锁装置 5.满水试验及调试等工作内容。 6.未尽事项详见图纸、招标文件、工程量清单计价说明、国家相关规范等 |  | 台 | 1 | 67785.63 |  | 67785.63
41 | 031006015003 | 不锈钢拼装水箱有效容积共30立方米 | 1.材质、类型:不锈钢拼装水箱 2.型号、规格:30立方米 3.水箱制作安装 4.预埋件预埋，基础型钢型材制作、安装、除锈、刷油、减振垫、设备本体安装，配件（包括水箱盖子、自动清洁装置、进水口、出水口等全部配件）安装，二次灌浆，通气管、溢水管、泄水管、人孔、防投毒加锁装置 5.满水试验及调试等工作内容。 6.未尽事项详见图纸、招标文件、工程量清单计价说明、国家相关规范等 |  | 台 | 1 | 24462.28 |  | 24462.28
本页小计 | [8 empty] | 99012.52
注：为计取规费等的使用，可在表中增设其中：“定额人工费”。
表—08
分部分项工程和单价措施项目清单与计价表
工程名称：地下室-给排水工程 |  |  |  | 标段： |  |  |  | 第 13 页 共 19 页
序号 | 项目编码 | 项目名称 | 项目特征描述 |  | 计量单位 | 工程量 | 金额（元）
[7 empty] | 综合单价 |  | 综合合价 | 其中
暂估价
42 | 031006013001 | 银离子消毒器 N=7.5KW | 1.类型:银离子消毒器 2.型号、规格:N=7.5KW 3.未尽事项详见图纸、招标文件、工程量清单计价说明、国家相关规范等 |  | 台 | 1 | 49081.86 |  | 49081.86
43 | 031003013003 | 水表 DN50（带一截止阀一止回阀） | 1.安装部位(室内外):室内 2.型号、规格:水表DN50 3.连接形式:法兰连接 4.附件配置:带两闸阀一Y型过滤器 5.未尽事项详见图纸、招标文件、工程量清单计价说明、国家相关规范等 |  | 组 | 1 | 1316.39 |  | 1316.39
44 | 031003013004 | 水表 DN100（带一截止阀一止回阀） | 1.安装部位(室内外):室内 2.型号、规格:水表DN100 3.连接形式:法兰连接 4.附件配置:带两闸阀一Y型过滤器 5.未尽事项详见图纸、招标文件、工程量清单计价说明、国家相关规范等 |  | 个 | 1 | 3100.39 |  | 3100.39
45 | 031003013005 | 水表 DN65（带一截止阀一止回阀） | 1.安装部位(室内外):室内 2.型号、规格:水表DN65 3.连接形式:螺纹连接 4.附件配置:带两闸阀一Y型过滤器 5.未尽事项详见图纸、招标文件、工程量清单计价说明、国家相关规范等 |  | 个 | 1 | 966.36 |  | 966.36
46 | 031003013006 | 水表 DN25（带一截止阀一止回阀） | 1.安装部位(室内外):室内 2.型号、规格:水表DN25 3.连接形式:螺纹连接 4.附件配置:带两闸阀一Y型过滤器 5.未尽事项详见图纸、招标文件、工程量清单计价说明、国家相关规范等 |  | 个 | 1 | 169.42 |  | 169.42
47 | 031004014002 | 吸水喇叭口DN100 | 1.型号、规格:吸水喇叭口DN100 2.未尽事项详见图纸、招标文件、工程量清单计价说明、国家相关规范等 |  | 个 | 1 | 1448.44 |  | 1448.44
本页小计 | [8 empty] | 56082.86
注：为计取规费等的使用，可在表中增设其中：“定额人工费”。
表—08
分部分项工程和单价措施项目清单与计价表
工程名称：地下室-给排水工程 |  |  |  | 标段： |  |  |  | 第 14 页 共 19 页
序号 | 项目编码 | 项目名称 | 项目特征描述 |  | 计量单位 | 工程量 | 金额（元）
[7 empty] | 综合单价 |  | 综合合价 | 其中
暂估价
48 | 030807003001 | 过滤活塞式遥控浮球阀DN80 | 1.类型:过滤活塞式遥控浮球阀 2.规格、压力等级:DN80 3.连接形式:法兰连接 4.未尽事项详见图纸、招标文件、工程量清单计价说明、国家相关规范等 |  | 个 | 1 | 823.8 |  | 823.8
49 | 080902006001 | UG-1玻璃管液位计 | 1.名称:UG-1玻璃管液位计 2.未尽事项详见图纸、招标文件、工程量清单计价说明、国家相关规范等 |  | 个 | 1 | 667.21 |  | 667.21
50 | 030807003002 | 活塞式气囊水锤吸纳器DN80 | 1.类型:活塞式气囊水锤吸纳器 2.规格、压力等级:DN80 3.连接形式:法兰连接 4.未尽事项详见图纸、招标文件、工程量清单计价说明、国家相关规范等 |  | 个 | 1 | 1663.87 |  | 1663.87
51 | 030601002002 | 电接压力表 | 1.名称:电接压力表 2.未尽事项详见图纸、招标文件、工程量清单计价说明、国家相关规范等 |  | 台 | 1 | 160.25 |  | 160.25
52 | 030807001001 | 电磁阀DN15 | 1.名称:电磁阀 2.材质:铜质 3.型号、规格:DN15 4.连接形式:螺纹连接 5.未尽事项详见图纸、招标文件、工程量清单计价说明、国家相关规范等 |  | 个 | 1 | 149.7 |  | 149.7
53 | 030807001002 | 截止阀DN15 | 1.名称:截止阀 2.材质:铜质 3.型号、规格:DN15 4.连接形式:螺纹连接 5.未尽事项详见图纸、招标文件、工程量清单计价说明、国家相关规范等 |  | 个 | 1 | 45.23 |  | 45.23
54 | 031003003008 | 浮球阀 DN80 | 1.类型:浮球阀 2.规格、压力等级:DN80 3.连接形式:法兰连接 4.焊接方法:未尽事项详见图纸、招标文件、工程量清单计价说明、国家相关规范等 |  | 个 | 1 | 2882.69 |  | 2882.69
本页小计 | [8 empty] | 6392.75
注：为计取规费等的使用，可在表中增设其中：“定额人工费”。
表—08
分部分项工程和单价措施项目清单与计价表
工程名称：地下室-给排水工程 |  |  |  | 标段： |  |  |  | 第 15 页 共 19 页
序号 | 项目编码 | 项目名称 | 项目特征描述 |  | 计量单位 | 工程量 | 金额（元）
[7 empty] | 综合单价 |  | 综合合价 | 其中
暂估价
55 | 031003001005 | 闸阀DN65 | 1.类型:闸阀 2.规格、压力等级:DN65 3.连接形式:螺纹连接 4.焊接方法:未尽事项详见图纸、招标文件、工程量清单计价说明、国家相关规范等 |  | 个 | 1 | 342.85 |  | 342.85
56 | 030807003003 | 闸阀DN80 | 1.类型:闸阀 2.材质:铜质 3.规格、压力等级:DN80 4.连接形式:法兰连接 5.未尽事项详见图纸、招标文件、工程量清单计价说明、国家相关规范等 |  | 个 | 1 | 597.46 |  | 597.46
57 | 030807003004 | 闸阀DN100 | 1.类型:闸阀 2.材质:铜质 3.规格、压力等级:DN100 4.连接形式:法兰连接 5.未尽事项详见图纸、招标文件、工程量清单计价说明、国家相关规范等 |  | 个 | 1 | 974.86 |  | 974.86
58 | 031003010003 | 可曲挠橡胶接头DN80 | 1.材质:可曲挠橡胶接头 2.规格:DN80 3.连接形式:法兰连接 4.未尽事项详见图纸、招标文件、工程量清单计价说明、国家相关规范等 |  | 个 | 1 | 287.38 |  | 287.38
59 | 030807003005 | 偏心大小头DN80 | 1.类型:偏心大小头 2.规格、压力等级:DN80 3.连接形式:法兰连接 4.未尽事项详见图纸、招标文件、工程量清单计价说明、国家相关规范等 |  | 个 | 1 | 281.61 |  | 281.61
60 | 030807003006 | 缓闭式止回阀 | 1.类型:缓闭式止回阀 2.规格、压力等级:DN80 3.连接形式:法兰连接 4.其他:未尽事项详见图纸、招标文件、工程量清单计价说明、国家相关规范等 |  | 个 | 1 | 2017.25 |  | 2017.25
61 | 030601002003 | 电接压力表 | 1.名称:电接压力表 2.其他:未尽事项详见图纸、招标文件、工程量清单计价说明、国家相关规范等 |  | 台 | 1 | 160.25 |  | 160.25
本页小计 | [8 empty] | 4661.66
注：为计取规费等的使用，可在表中增设其中：“定额人工费”。
表—08
分部分项工程和单价措施项目清单与计价表
工程名称：地下室-给排水工程 |  |  |  | 标段： |  |  |  | 第 16 页 共 19 页
序号 | 项目编码 | 项目名称 | 项目特征描述 |  | 计量单位 | 工程量 | 金额（元）
[7 empty] | 综合单价 |  | 综合合价 | 其中
暂估价
62 | 031003008001 | Y型过滤器DN80 | 1.材质:Y型过滤器 2.规格、压力等级:DN80 3.连接形式:法兰连接 4.未尽事项详见图纸、招标文件、工程量清单计价说明、国家相关规范等 |  | 组 | 1 | 417.75 |  | 417.75
63 | 031003008002 | Y型过滤器 DN100 | 1.材质:Y型过滤器 2.规格、压力等级:DN100 3.连接形式:法兰连接 4.未尽事项详见图纸、招标文件、工程量清单计价说明、国家相关规范等 |  | 组 | 1 | 566.32 |  | 566.32
64 | 030807001003 | 气开隔膜阀 | 1.名称：气开隔膜阀 2.其他:未尽事项详见图纸、招标文件、工程量清单计价说明、国家相关规范等 |  | 个 | 1 | 3139.86 |  | 3139.86
65 | 030807001004 | 电磁阀DN15 | 1.名称:电磁阀 2.型号、规格:DN15 3.连接形式:螺纹连接 4.其他:未尽事项详见图纸、招标文件、工程量清单计价说明、国家相关规范等 |  | 个 | 1 | 149.7 |  | 149.7
66 | 031001001012 | 304薄壁不锈钢管 DN15 | 1.安装部位:室内 2.介质:给水 3.材质、规格;304薄壁不锈钢管 DN15 4.连接形式:卡压连接 5.压力试验及吹、洗设计要求:管道消毒、冲洗 6.满足设计及施工工艺规范要求 7.套管制作安装 8.刨沟槽及沟槽修补 9.支架制作与安装，支架刷油，管码，管卡 10.未尽事项详见图纸、招标文件、工程量清单计价说明、国家相关规范等 |  | m | 1 | 32.27 |  | 32.27
本页小计 | [8 empty] | 4305.9
注：为计取规费等的使用，可在表中增设其中：“定额人工费”。
表—08
分部分项工程和单价措施项目清单与计价表
工程名称：地下室-给排水工程 |  |  |  | 标段： |  |  |  | 第 17 页 共 19 页
序号 | 项目编码 | 项目名称 | 项目特征描述 |  | 计量单位 | 工程量 | 金额（元）
[7 empty] | 综合单价 |  | 综合合价 | 其中
暂估价
67 | 031001003007 | 304薄壁不锈钢管 DN20 | 1.安装部位:室内 2.介质:给水 3.材质、规格;304薄壁不锈钢管 DN20 4.连接形式:卡压连接 5.压力试验及吹、洗设计要求:管道消毒、冲洗 6.满足设计及施工工艺规范要求 7.套管制作安装 8.刨沟槽及沟槽修补 9.支架制作与安装，支架刷油，管码，管卡 10.未尽事项详见图纸、招标文件、工程量清单计价说明、国家相关规范等 |  | m | 1 | 36.56 |  | 36.56
68 | 031001003008 | 304薄壁不锈钢管 DN25 | 1.安装部位:室内 2.介质:给水 3.材质、规格;304薄壁不锈钢管 DN25 4.连接形式:卡压连接 5.压力试验及吹、洗设计要求:管道消毒、冲洗 6.满足设计及施工工艺规范要求 7.套管制作安装 8.刨沟槽及沟槽修补 9.支架制作与安装，支架刷油，管码，管卡 10.未尽事项详见图纸、招标文件、工程量清单计价说明、国家相关规范等 |  | m | 1 | 45.34 |  | 45.34
本页小计 | [8 empty] | 81.9
注：为计取规费等的使用，可在表中增设其中：“定额人工费”。
表—08
分部分项工程和单价措施项目清单与计价表
工程名称：地下室-给排水工程 |  |  |  | 标段： |  |  |  | 第 18 页 共 19 页
序号 | 项目编码 | 项目名称 | 项目特征描述 |  | 计量单位 | 工程量 | 金额（元）
[7 empty] | 综合单价 |  | 综合合价 | 其中
暂估价
69 | 031001003001 | 304薄壁不锈钢管 DN50 | 1.安装部位:室内 2.介质:给水 3.材质、规格;304薄壁不锈钢管 DN50 4.连接形式:卡压连接 5.压力试验及吹、洗设计要求:管道消毒、冲洗 6.满足设计及施工工艺规范要求 7.套管制作安装 8.刨沟槽及沟槽修补 9.支架制作与安装，支架刷油，管码，管卡 10.未尽事项详见图纸、招标文件、工程量清单计价说明、国家相关规范等 |  | m | 1 | 97.84 |  | 97.84
70 | 031001003002 | 304薄壁不锈钢管 DN100 | 1.安装部位:室内 2.介质:给水 3.材质、规格;304薄壁不锈钢管 DN100 4.连接形式:卡压连接 5.压力试验及吹、洗设计要求:管道消毒、冲洗 6.满足设计及施工工艺规范要求 7.套管制作安装 8.刨沟槽及沟槽修补 9.支架制作与安装，支架刷油，管码，管卡 10.未尽事项详见图纸、招标文件、工程量清单计价说明、国家相关规范等 |  | m | 1 | 198.96 |  | 198.96
本页小计 | [8 empty] | 296.8
注：为计取规费等的使用，可在表中增设其中：“定额人工费”。
表—08
分部分项工程和单价措施项目清单与计价表
工程名称：地下室-给排水工程 |  |  |  | 标段： |  |  |  | 第 19 页 共 19 页
序号 | 项目编码 | 项目名称 | 项目特征描述 |  | 计量单位 | 工程量 | 金额（元）
[7 empty] | 综合单价 |  | 综合合价 | 其中
暂估价
71 | 031001003003 | 304薄壁不锈钢管 DN150 | 1.安装部位:室内 2.介质:给水 3.材质、规格;304薄壁不锈钢管 DN150 4.连接形式:卡压连接 5.压力试验及吹、洗设计要求:管道消毒、冲洗 6.满足设计及施工工艺规范要求 7.套管制作安装 8.刨沟槽及沟槽修补 9.支架制作与安装，支架刷油，管码，管卡 10.未尽事项详见图纸、招标文件、工程量清单计价说明、国家相关规范等 |  | m | 1 | 376.36 |  | 376.36
措施项目
72 | 031301017001 | 脚手架搭拆费 |  |  | 项 | 1
本页小计 | [8 empty] | 376.36
合 计 | [8 empty] | 857163.06
注：为计取规费等的使用，可在表中增设其中：“定额人工费”。
表—08

## 表-08 分部分项工程和单价措施项目清单与计价表【地下室-_4
分部分项工程和单价措施项目清单与计价表
工程名称：地下室-消防喷淋工程 |  |  |  | 标段： |  |  |  | 第 1 页 共 24 页
序号 | 项目编码 | 项目名称 | 项目特征描述 |  | 计量单位 | 工程量 | 金额（元）
[7 empty] | 综合单价 |  | 综合合价 | 其中
暂估价
|  | 地下室-消防喷淋工程 | [6 empty] | 612837.01
|  | 消火栓系统 | [6 empty] | 5169.9
1 | 030901010002 | 室内减压稳压消火栓及箱（带消防卷盘） | 1.安装方式:成套安装 2.型号、规格:室内减压稳压消火栓DN65 3.附件材质、规格:长度25m有内衬里的DN65消防水带及喷嘴直径Φ19mm的消防水枪；Φ25mm消防软卷盘及喷嘴直径Φ6mm的轻便消防水枪 4.未尽事项详见图纸、招标文件、工程量清单计价说明、国家相关规范等 |  | 套 | 1 | 1241 |  | 1241
2 | 030901013001 | 灭火器放置箱 | 1.形式:灭火器放置箱 2.规格、型号:含两具两具4kg手提磷酸胺盐干粉灭火器 3.未尽事项详见图纸、招标文件、工程量清单计价说明、国家相关规范等 |  | 个 | 1 | 297.16 |  | 297.16
3 | 031003003015 | 闸阀DN65 | 1.类型:闸阀 2.材质:阀体铸铁、阀芯不锈钢 3.规格、压力等级:DN65 4.连接形式:满足规范及设计图纸要求 5.未尽事项详见图纸、招标文件、工程量清单计价说明、国家相关规范等 |  | 个 | 1 | 475.71 |  | 475.71
4 | 031003003001 | 闸阀DN100 | 1.类型:闸阀 2.材质:阀体铸铁、阀芯不锈钢 3.规格、压力等级:DN100 4.连接形式:满足规范及设计图纸要求 5.未尽事项详见图纸、招标文件、工程量清单计价说明、国家相关规范等 |  | 个 | 1 | 919.32 |  | 919.32
本页小计 | [8 empty] | 2933.19
注：为计取规费等的使用，可在表中增设其中：“定额人工费”。
表—08
分部分项工程和单价措施项目清单与计价表
工程名称：地下室-消防喷淋工程 |  |  |  | 标段： |  |  |  | 第 2 页 共 24 页
序号 | 项目编码 | 项目名称 | 项目特征描述 |  | 计量单位 | 工程量 | 金额（元）
[7 empty] | 综合单价 |  | 综合合价 | 其中
暂估价
5 | 031003003002 | 闸阀DN150 | 1.类型:闸阀 2.材质:阀体铸铁、阀芯不锈钢 3.规格、压力等级:DN150 4.连接形式:满足规范及设计图纸要求 5.未尽事项详见图纸、招标文件、工程量清单计价说明、国家相关规范等 |  | 个 | 1 | 1197.81 |  | 1197.81
6 | 031003003016 | 止回阀 DN150 | 1.类型:止回阀 2.材质:阀体铸铁、阀芯不锈钢 3.规格、压力等级:DN150 4.连接形式:满足规范及设计图纸要求 5.未尽事项详见图纸、招标文件、工程量清单计价说明、国家相关规范等 |  | 个 | 1 | 771.02 |  | 771.02
7 | 030901002012 | 热浸镀锌钢管DN65 | 1.安装部位:室内 2.材质、规格:热浸镀锌钢管DN65 3.连接形式:沟槽式(卡箍)连接，管道及附件安装 4.压力试验及冲洗设计要求:管道强度试验、冲洗和严密性试验 5.管道标识设计要求:按设计要求 6.满足设计及施工工艺规范要求 7.套管制作安装 8.支架制作与安装，支架刷油，管码，管卡 9.未尽事项详见图纸、招标文件、工程量清单计价说明、国家相关规范等 |  | m | 1 | 110.9 |  | 110.9
本页小计 | [8 empty] | 2079.73
注：为计取规费等的使用，可在表中增设其中：“定额人工费”。
表—08
分部分项工程和单价措施项目清单与计价表
工程名称：地下室-消防喷淋工程 |  |  |  | 标段： |  |  |  | 第 3 页 共 24 页
序号 | 项目编码 | 项目名称 | 项目特征描述 |  | 计量单位 | 工程量 | 金额（元）
[7 empty] | 综合单价 |  | 综合合价 | 其中
暂估价
8 | 030901002013 | 热浸镀锌钢管DN100 | 1.安装部位:室内 2.材质、规格:热浸镀锌钢管DN100 3.连接形式:沟槽式(卡箍)连接，管道及附件安装 4.压力试验及冲洗设计要求:管道强度试验、冲洗和严密性试验 5.管道标识设计要求:按设计要求 6.满足设计及施工工艺规范要求 7.套管制作安装 8.支架制作与安装，支架刷油，管码，管卡 9.未尽事项详见图纸、招标文件、工程量清单计价说明、国家相关规范等 |  | m | 1 | 156.98 |  | 156.98
|  | 自动喷淋系统 | [6 empty] | 41771.68
9 | 030901003001 | 快速响应喷头 K=80 | 1.安装部位:室内 2.材质、型号、规格:快速响应喷头 K=80 3.未尽事项详见图纸、招标文件、工程量清单计价说明、国家相关规范等 |  | 个 | 1 | 37.81 |  | 37.81
10 | 030901003002 | 直立型喷头 | 1.安装部位:室内 2.材质、型号、规格:ZSTZ15-68℃ 3.未尽事项详见图纸、招标文件、工程量清单计价说明、国家相关规范等 |  | 个 | 1 | 43.02 |  | 43.02
11 | 030807004004 | 信号阀DN50 | 1.名称:信号阀 2.型号、规格:DN50 3.未尽事项详见图纸、招标文件、工程量清单计价说明、国家相关规范等 |  | 个 | 1 | 643 |  | 643
12 | 030807004001 | 信号阀DN150 | 1.名称:信号阀 2.型号、规格:DN150 3.未尽事项详见图纸、招标文件、工程量清单计价说明、国家相关规范等 |  | 个 | 1 | 1562.63 |  | 1562.63
本页小计 | [8 empty] | 2443.44
注：为计取规费等的使用，可在表中增设其中：“定额人工费”。
表—08
分部分项工程和单价措施项目清单与计价表
工程名称：地下室-消防喷淋工程 |  |  |  | 标段： |  |  |  | 第 4 页 共 24 页
序号 | 项目编码 | 项目名称 | 项目特征描述 |  | 计量单位 | 工程量 | 金额（元）
[7 empty] | 综合单价 |  | 综合合价 | 其中
暂估价
13 | 031003001006 | 闸阀 DN200 | 1.类型:闸阀 2.规格、压力等级:DN200 3.系统类型：喷淋系统 4.材质:阀体铸铁、阀芯不锈钢 5.连接形式、压力等级:综合考虑，满足设计图纸要求 6.未尽事项详见图纸、招标文件、工程量清单计价说明、国家相关规范等 |  | 个 | 1 | 1694.04 |  | 1694.04
14 | 031003001009 | 闸阀 DN150 | 1.类型:闸阀 2.规格、压力等级:DN150 3.系统类型：喷淋系统 4.材质:阀体铸铁、阀芯不锈钢 5.连接形式、压力等级:综合考虑，满足设计图纸要求 6.未尽事项详见图纸、招标文件、工程量清单计价说明、国家相关规范等 |  | 个 | 1 | 1091.66 |  | 1091.66
15 | 031003003021 | 闸阀 DN100 | 1.类型:闸阀 2.规格、压力等级:DN100 3.系统类型：喷淋系统 4.材质:阀体铸铁、阀芯不锈钢 5.连接形式、压力等级:综合考虑，满足设计图纸要求 6.未尽事项详见图纸、招标文件、工程量清单计价说明、国家相关规范等 |  | 个 | 1 | 722.39 |  | 722.39
16 | 031003003022 | 闸阀 DN80 | 1.类型:闸阀 2.规格、压力等级:DN80 3.系统类型：喷淋系统 4.材质:阀体铸铁、阀芯不锈钢 5.连接形式、压力等级:综合考虑，满足设计图纸要求 6.未尽事项详见图纸、招标文件、工程量清单计价说明、国家相关规范等 |  | 个 | 1 | 544.19 |  | 544.19
本页小计 | [8 empty] | 4052.28
注：为计取规费等的使用，可在表中增设其中：“定额人工费”。
表—08
分部分项工程和单价措施项目清单与计价表
工程名称：地下室-消防喷淋工程 |  |  |  | 标段： |  |  |  | 第 5 页 共 24 页
序号 | 项目编码 | 项目名称 | 项目特征描述 |  | 计量单位 | 工程量 | 金额（元）
[7 empty] | 综合单价 |  | 综合合价 | 其中
暂估价
17 | 031003001007 | 闸阀 DN50 | 1.类型:闸阀 2.规格、压力等级:DN50 3.系统类型：喷淋系统 4.材质:阀体铸铁、阀芯不锈钢 5.连接形式、压力等级:综合考虑，满足设计图纸要求 6.未尽事项详见图纸、招标文件、工程量清单计价说明、国家相关规范等 |  | 个 | 1 | 273.64 |  | 273.64
18 | 031003001008 | 闸阀 DN32 | 1.类型:闸阀 2.规格、压力等级:DN32 3.系统类型：喷淋系统 4.材质:阀体铸铁、阀芯不锈钢 5.连接形式、压力等级:综合考虑，满足设计图纸要求 6.未尽事项详见图纸、招标文件、工程量清单计价说明、国家相关规范等 |  | 个 | 1 | 174.93 |  | 174.93
19 | 031003003023 | 截止阀 DN40 | 1.类型:截止阀 2.材质:铜 3.规格、压力等级:DN40 4.连接形式:螺纹连接 5.未尽事项详见图纸、招标文件、工程量清单计价说明、国家相关规范等 |  | 个 | 1 | 130.69 |  | 130.69
20 | 031003003024 | 截止阀 DN25 | 1.类型:截止阀 2.材质:铜 3.规格、压力等级:DN25 4.连接形式:螺纹连接 5.未尽事项详见图纸、招标文件、工程量清单计价说明、国家相关规范等 |  | 个 | 1 | 81.81 |  | 81.81
21 | 030901007001 | 减压孔板DN150 | 1.材质、规格:减压孔板 DN150 2.未尽事项详见图纸、招标文件、工程量清单计价说明、国家相关规范等 |  | 个 | 1 | 234.89 |  | 234.89
本页小计 | [8 empty] | 895.96
注：为计取规费等的使用，可在表中增设其中：“定额人工费”。
表—08
分部分项工程和单价措施项目清单与计价表
工程名称：地下室-消防喷淋工程 |  |  |  | 标段： |  |  |  | 第 6 页 共 24 页
序号 | 项目编码 | 项目名称 | 项目特征描述 |  | 计量单位 | 工程量 | 金额（元）
[7 empty] | 综合单价 |  | 综合合价 | 其中
暂估价
22 | 030901004003 | 湿式报警阀DN150 | 1.名称:湿式报警阀 2.型号、规格:DN150 3.湿式报警装置（含阀体、警铃、压力表、过滤器总成、延迟器） 4.未尽事项详见图纸、招标文件、工程量清单计价说明、国家相关规范等 |  | 组 | 1 | 2173.05 |  | 2173.05
23 | 030901004004 | 湿式报警阀DN200 | 1.名称:湿式报警阀 2.型号、规格:DN200 3.湿式报警装置（含阀体、警铃、压力表、过滤器总成、延迟器） 4.未尽事项详见图纸、招标文件、工程量清单计价说明、国家相关规范等 |  | 组 | 1 | 4641.95 |  | 4641.95
24 | 031003001003 | 自动排气阀 DN15 | 1.类型:末端试水阀 2.材质:铜质 3.规格、压力等级:DN25 4.连接形式:螺纹连接 5.未尽事项详见图纸、招标文件、工程量清单计价说明、国家相关规范等 |  | 个 | 1 | 327.29 |  | 327.29
25 | 031003001002 | 末端试水阀 DN25 | 1.类型:末端试水阀 2.规格、压力等级:DN25 3.连接形式:螺纹连接 4.未尽事项详见图纸、招标文件、工程量清单计价说明、国家相关规范等 |  | 个 | 1 | 82.23 |  | 82.23
26 | 031003003003 | 末端试水装置DN25 | 1.类型:末端试水装置 2.规格、压力等级:DN25 3.连接形式:螺纹连接 4.未尽事项详见图纸、招标文件、工程量清单计价说明、国家相关规范等 |  | 个 | 1 | 300.67 |  | 300.67
27 | 031003001004 | 泄水阀 DN25 | 1.类型:泄水阀 2.规格、压力等级:DN25 3.连接形式:螺纹连接 4.未尽事项详见图纸、招标文件、工程量清单计价说明、国家相关规范等 |  | 个 | 1 | 65.11 |  | 65.11
本页小计 | [8 empty] | 7590.3
注：为计取规费等的使用，可在表中增设其中：“定额人工费”。
表—08
分部分项工程和单价措施项目清单与计价表
工程名称：地下室-消防喷淋工程 |  |  |  | 标段： |  |  |  | 第 7 页 共 24 页
序号 | 项目编码 | 项目名称 | 项目特征描述 |  | 计量单位 | 工程量 | 金额（元）
[7 empty] | 综合单价 |  | 综合合价 | 其中
暂估价
28 | 030601002002 | 压力表 | 1.名称:压力表 2.未尽事项详见图纸、招标文件、工程量清单计价说明、国家相关规范等 |  | 台 | 1 | 160.25 |  | 160.25
29 | 031003003027 | 超压泄压阀DN150 | 1.名称:超压泄压阀 2.规格、压力等级:DN150 3.连接形式:法兰连接 4.未尽事项详见图纸、招标文件、工程量清单计价说明、国家相关规范等 |  | 个 | 1 | 1880.26 |  | 1880.26
30 | 031003008004 | Y型过滤器DN100 | 1.材质:Y型过滤器 2.规格、压力等级:DN100 3.连接形式:法兰连接 4.未尽事项详见图纸、招标文件、工程量清单计价说明、国家相关规范等 |  | 组 | 1 | 1415.12 |  | 1415.12
31 | 030901006001 | 水流指示器DN150 | 1.材质:水流指示器 2.规格、压力等级:DN150 3.连接形式:法兰连接 4.未尽事项详见图纸、招标文件、工程量清单计价说明、国家相关规范等 |  | 个 | 1 | 711.68 |  | 711.68
32 | 031003003028 | 旋流防止器 | 1.类型:旋流防止器 2.规格、压力等级:DN300 3.连接形式:法兰连接 4.未尽事项详见图纸、招标文件、工程量清单计价说明、国家相关规范等 |  | 个 | 1 | 2981.32 |  | 2981.32
33 | 031003010006 | 可曲挠橡胶接头DN200 | 1.名称:可曲挠橡胶接头DN200 2.材质:详见设计图纸 3.连接形式:详见设计图纸 4.其他:详见设计说明及相应图纸 5.未尽事项详见图纸、招标文件、工程量清单计价说明、国家相关规范等 |  | 个 | 1 | 1151.55 |  | 1151.55
本页小计 | [8 empty] | 8300.18
注：为计取规费等的使用，可在表中增设其中：“定额人工费”。
表—08
分部分项工程和单价措施项目清单与计价表
工程名称：地下室-消防喷淋工程 |  |  |  | 标段： |  |  |  | 第 8 页 共 24 页
序号 | 项目编码 | 项目名称 | 项目特征描述 |  | 计量单位 | 工程量 | 金额（元）
[7 empty] | 综合单价 |  | 综合合价 | 其中
暂估价
34 | 030804001002 | 异径管DN200 | 1.名称:异径管DN200 2.材质:详见设计图纸 3.连接形式:详见设计图纸 4.其他:详见设计说明及相应图纸 5.未尽事项详见图纸、招标文件、工程量清单计价说明、国家相关规范等 |  | 个 | 1 | 233.43 |  | 233.43
35 | 030807003005 | 活塞式水锤吸纳器DN200 | 1.类型:活塞式水锤吸纳器 2.规格、压力等级:DN200 3.连接形式:法兰连接 4.未尽事项详见图纸、招标文件、工程量清单计价说明、国家相关规范等 |  | 个 | 1 | 9057.95 |  | 9057.95
36 | 030807003006 | 消音止回阀DN200 | 1.类型:消音止回阀 2.规格、压力等级:DN200 3.连接形式:法兰连接 4.未尽事项详见图纸、招标文件、工程量清单计价说明、国家相关规范等 |  | 个 | 1 | 1963.78 |  | 1963.78
37 | 030901001001 | 热浸镀锌钢管DN25 | 1.安装部位:室内 2.材质、规格:热浸镀锌钢管DN25 3.连接形式:螺纹连接，管道及附件安装 4.压力试验及冲洗设计要求:管道强度试验、冲洗和严密性试验 5.管道标识设计要求:按设计要求 6.满足设计及施工工艺规范要求 7.套管制作安装 8.支架制作与安装，支架刷油，管码，管卡 9.未尽事项详见图纸、招标文件、工程量清单计价说明、国家相关规范等 |  | m | 1 | 59.22 |  | 59.22
本页小计 | [8 empty] | 11314.38
注：为计取规费等的使用，可在表中增设其中：“定额人工费”。
表—08
分部分项工程和单价措施项目清单与计价表
工程名称：地下室-消防喷淋工程 |  |  |  | 标段： |  |  |  | 第 9 页 共 24 页
序号 | 项目编码 | 项目名称 | 项目特征描述 |  | 计量单位 | 工程量 | 金额（元）
[7 empty] | 综合单价 |  | 综合合价 | 其中
暂估价
38 | 030901001006 | 热浸镀锌钢管DN32 | 1.安装部位:室内 2.材质、规格:热浸镀锌钢管DN32 3.连接形式:螺纹连接，管道及附件安装 4.压力试验及冲洗设计要求:管道强度试验、冲洗和严密性试验 5.管道标识设计要求:按设计要求 6.满足设计及施工工艺规范要求 7.套管制作安装 8.支架制作与安装，支架刷油，管码，管卡 9.未尽事项详见图纸、招标文件、工程量清单计价说明、国家相关规范等 |  | m | 1 | 71.44 |  | 71.44
39 | 030901001003 | 热浸镀锌钢管DN40 | 1.安装部位:室内 2.材质、规格:热浸镀锌钢管DN40 3.连接形式:螺纹连接，管道及附件安装 4.压力试验及冲洗设计要求:管道强度试验、冲洗和严密性试验 5.管道标识设计要求:按设计要求 6.满足设计及施工工艺规范要求 7.套管制作安装 8.支架制作与安装，支架刷油，管码，管卡 9.未尽事项详见图纸、招标文件、工程量清单计价说明、国家相关规范等 |  | m | 1 | 81.52 |  | 81.52
本页小计 | [8 empty] | 152.96
注：为计取规费等的使用，可在表中增设其中：“定额人工费”。
表—08
分部分项工程和单价措施项目清单与计价表
工程名称：地下室-消防喷淋工程 |  |  |  | 标段： |  |  |  | 第 10 页 共 24 页
序号 | 项目编码 | 项目名称 | 项目特征描述 |  | 计量单位 | 工程量 | 金额（元）
[7 empty] | 综合单价 |  | 综合合价 | 其中
暂估价
40 | 030901001004 | 热浸镀锌钢管DN50 | 1.安装部位:室内 2.材质、规格:热浸镀锌钢管DN50 3.连接形式:螺纹连接，管道及附件安装 4.压力试验及冲洗设计要求:管道强度试验、冲洗和严密性试验 5.管道标识设计要求:按设计要求 6.满足设计及施工工艺规范要求 7.套管制作安装 8.支架制作与安装，支架刷油，管码，管卡 9.未尽事项详见图纸、招标文件、工程量清单计价说明、国家相关规范等 |  | m | 1 | 92.08 |  | 92.08
41 | 030901002001 | 热浸镀锌钢管DN65 | 1.安装部位:室内 2.材质、规格热浸镀锌钢管DN65 3.连接形式:沟槽式(卡箍)连接，管道及附件安装 4.压力试验及冲洗设计要求:管道强度试验、冲洗和严密性试验 5.管道标识设计要求:按设计要求 6.满足设计及施工工艺规范要求 7.套管制作安装 8.支架制作与安装，支架刷油，管码，管卡 9.未尽事项详见图纸、招标文件、工程量清单计价说明、国家相关规范等 |  | m | 1 | 110.9 |  | 110.9
本页小计 | [8 empty] | 202.98
注：为计取规费等的使用，可在表中增设其中：“定额人工费”。
表—08
分部分项工程和单价措施项目清单与计价表
工程名称：地下室-消防喷淋工程 |  |  |  | 标段： |  |  |  | 第 11 页 共 24 页
序号 | 项目编码 | 项目名称 | 项目特征描述 |  | 计量单位 | 工程量 | 金额（元）
[7 empty] | 综合单价 |  | 综合合价 | 其中
暂估价
42 | 030901002002 | 热浸镀锌钢管DN80 | 1.安装部位:室内 2.材质、规格:热浸镀锌钢管DN80 3.连接形式:沟槽式(卡箍)连接，管道及附件安装 4.压力试验及冲洗设计要求:管道强度试验、冲洗和严密性试验 5.管道标识设计要求:按设计要求 6.满足设计及施工工艺规范要求 7.套管制作安装 8.支架制作与安装，支架刷油，管码，管卡 9.未尽事项详见图纸、招标文件、工程量清单计价说明、国家相关规范等 |  | m | 1 | 114.48 |  | 114.48
43 | 030901002003 | 热浸镀锌钢管DN100 | 1.安装部位:室内 2.材质、规格:热浸镀锌钢管DN100 3.连接形式:沟槽式(卡箍)连接，管道及附件安装 4.压力试验及冲洗设计要求:管道强度试验、冲洗和严密性试验 5.管道标识设计要求:按设计要求 6.满足设计及施工工艺规范要求 7.套管制作安装 8.支架制作与安装，支架刷油，管码，管卡 9.未尽事项详见图纸、招标文件、工程量清单计价说明、国家相关规范等 |  | m | 1 | 141.91 |  | 141.91
本页小计 | [8 empty] | 256.39
注：为计取规费等的使用，可在表中增设其中：“定额人工费”。
表—08
分部分项工程和单价措施项目清单与计价表
工程名称：地下室-消防喷淋工程 |  |  |  | 标段： |  |  |  | 第 12 页 共 24 页
序号 | 项目编码 | 项目名称 | 项目特征描述 |  | 计量单位 | 工程量 | 金额（元）
[7 empty] | 综合单价 |  | 综合合价 | 其中
暂估价
44 | 030901002004 | 热浸镀锌钢管DN150 | 1.安装部位:室内 2.材质、规格:热浸镀锌钢管DN150 3.连接形式:沟槽式(卡箍)连接，管道及附件安装 4.压力试验及冲洗设计要求:管道强度试验、冲洗和严密性试验 5.管道标识设计要求:按设计要求 6.满足设计及施工工艺规范要求 7.套管制作安装 8.支架制作与安装，支架刷油，管码，管卡 9.未尽事项详见图纸、招标文件、工程量清单计价说明、国家相关规范等 |  | m | 1 | 223.71 |  | 223.71
45 | 030901002015 | 热浸镀锌钢管DN200 | 1.安装部位:室内 2.材质、规格:热浸镀锌钢管DN200 3.连接形式:沟槽式(卡箍)连接，管道及附件安装 4.压力试验及冲洗设计要求:管道强度试验、冲洗和严密性试验 5.管道标识设计要求:按设计要求 6.满足设计及施工工艺规范要求 7.套管制作安装 8.支架制作与安装，支架刷油，管码，管卡 9.未尽事项详见图纸、招标文件、工程量清单计价说明、国家相关规范等 |  | m | 1 | 434.66 |  | 434.66
本页小计 | [8 empty] | 658.37
注：为计取规费等的使用，可在表中增设其中：“定额人工费”。
表—08
分部分项工程和单价措施项目清单与计价表
工程名称：地下室-消防喷淋工程 |  |  |  | 标段： |  |  |  | 第 13 页 共 24 页
序号 | 项目编码 | 项目名称 | 项目特征描述 |  | 计量单位 | 工程量 | 金额（元）
[7 empty] | 综合单价 |  | 综合合价 | 其中
暂估价
46 | 030901002016 | 热浸镀锌钢管DN300 | 1.安装部位:室内 2.材质、规格:热浸镀锌钢管DN300 3.连接形式:沟槽式(卡箍)连接，管道及附件安装 4.压力试验及冲洗设计要求:管道强度试验、冲洗和严密性试验 5.管道标识设计要求:按设计要求 6.满足设计及施工工艺规范要求 7.套管制作安装 8.支架制作与安装，支架刷油，管码，管卡 9.未尽事项详见图纸、招标文件、工程量清单计价说明、国家相关规范等 |  | m | 1 | 511.04 |  | 511.04
47 | 030905001002 | 水灭火系统控制装置调试 | 1、点数：500点以下 2、线制：总线制 |  | 系统 | 1 | 5550.38 |  | 5550.38
|  | 消防泵房 | [6 empty] | 553624.55
48 | 030109001007 | 室内消火栓给水泵组 | 1.室内消火栓给水泵组 2.规格：2台主泵:Q=55L/s,H=65m,N=75kW,稳压泵：Q=1L/s, H=60m,N=5.5kW，气压罐：∅1000mm，有效容积300L，公称压力1.6MPa 3.附件配置:隔膜式气压罐Φ800x1655 4.控制柜接线 5.单机试运转要求:单机试运转 6.未尽事项详见图纸、招标文件、工程量清单计价说明、国家相关规范等 |  | 套 | 1 | 96417 |  | 96417
本页小计 | [8 empty] | 102478.42
注：为计取规费等的使用，可在表中增设其中：“定额人工费”。
表—08
分部分项工程和单价措施项目清单与计价表
工程名称：地下室-消防喷淋工程 |  |  |  | 标段： |  |  |  | 第 14 页 共 24 页
序号 | 项目编码 | 项目名称 | 项目特征描述 |  | 计量单位 | 工程量 | 金额（元）
[7 empty] | 综合单价 |  | 综合合价 | 其中
暂估价
49 | 030109001001 | 室内消火栓泵组 单泵参数:H=0.60MPa Q=40L/s N=37.0kw（一用一备） | 1.名称:消火栓稳压设备 2.规格:H=0.60MPa Q=40L/s N=37.0kw（一用一备） 3.减振装置形式、数量:橡胶减震垫 4个 4.控制柜接线 5.单机试运转要求:单机试运转 6.未尽事项详见图纸、招标文件、工程量清单计价说明、国家相关规范等 |  | 套 | 1 | 48022.59 |  | 48022.59
50 | 030109001006 | 室内消火栓泵组稳压泵组 单泵参数:H=0.55MPaQ=1L/s N=5.5kw配隔膜式气压罐:φxH=1000x2300 | 1.名称:消火栓稳压设备 2.规格:H=0.55MPaQ=1L/s N=5.5kw（一用一备） 3.减振装置形式、数量:橡胶减震垫 4个 4.附件配置:隔膜式气压罐φxH=1000x2300 5.控制柜接线 6.单机试运转要求:单机试运转 7.未尽事项详见图纸、招标文件、工程量清单计价说明、国家相关规范等 |  | 套 | 1 | 58928.73 |  | 58928.73
51 | 030109001002 | 喷淋泵组 单泵参数:H=0.60MPa Q=80L/s N=75kw 两用一备 | 1.名称:自动喷淋稳压设备 2.规格:H=0.60MPa Q=80L/s N=75kw 两用一备 3.减振装置形式、数量:橡胶减震垫 4个 4.单机试运转要求:单机试运转 5.未尽事项详见图纸、招标文件、工程量清单计价说明、国家相关规范等 |  | 套 | 1 | 62540.29 |  | 62540.29
本页小计 | [8 empty] | 169491.61
注：为计取规费等的使用，可在表中增设其中：“定额人工费”。
表—08
分部分项工程和单价措施项目清单与计价表
工程名称：地下室-消防喷淋工程 |  |  |  | 标段： |  |  |  | 第 15 页 共 24 页
序号 | 项目编码 | 项目名称 | 项目特征描述 |  | 计量单位 | 工程量 | 金额（元）
[7 empty] | 综合单价 |  | 综合合价 | 其中
暂估价
52 | 030109001008 | 喷淋泵组 单泵参数:H=0.60MPa Q=80L/s N=75kw 一备两用 | 1.名称:自动喷淋稳压设备 2.规格:H=0.60MPa Q=80L/s N=75kw 一备两用 3.减振装置形式、数量:橡胶减震垫 4个 4.单机试运转要求:单机试运转 5.未尽事项详见图纸、招标文件、工程量清单计价说明、国家相关规范等 |  | 套 | 1 | 116931.87 |  | 116931.87
53 | 030109001004 | 室外消火栓泵 单泵参数:H=0.60MPa Q=40L/s N=37kw（一用一备） | 1.名称:室内消火栓泵 2.规格:H=0.60MPa Q=40L/s N=37kw（一用一备） 3.减振装置形式、数量:橡胶减震垫 4个 4.控制柜接线 5.单机试运转要求:单机试运转 6.未尽事项详见图纸、招标文件、工程量清单计价说明、国家相关规范等 |  | 台 | 1 | 48056.22 |  | 48056.22
54 | 030109001005 | 室外消火栓泵组稳压泵组 单泵参数:H=0.50MPa Q=1L/s N=5.5kw 配隔膜式气压罐:φxH=1000x2300 | 1.名称:室外消火栓泵组稳压泵组 2.规格:泵参数:H=0.50MPa Q=1L/s N=5.5kw 3.附件:配隔膜式气压罐:φxH=1000x2300 4.减振装置形式、数量:橡胶减震垫 4个 5.控制柜接线 6.单机试运转要求:单机试运转 7.未尽事项详见图纸、招标文件、工程量清单计价说明、国家相关规范等 |  | 套 | 1 | 59726.96 |  | 59726.96
55 | 031003001005 | 电磁阀DN100 | 1.名称:电磁阀 2.规格、压力等级:DN100 3.连接形式:螺纹连接 4.未尽事项详见图纸、招标文件、工程量清单计价说明、国家相关规范等 |  | 个 | 1 | 2691.21 |  | 2691.21
本页小计 | [8 empty] | 227406.26
注：为计取规费等的使用，可在表中增设其中：“定额人工费”。
表—08
分部分项工程和单价措施项目清单与计价表
工程名称：地下室-消防喷淋工程 |  |  |  | 标段： |  |  |  | 第 16 页 共 24 页
序号 | 项目编码 | 项目名称 | 项目特征描述 |  | 计量单位 | 工程量 | 金额（元）
[7 empty] | 综合单价 |  | 综合合价 | 其中
暂估价
56 | 031003003004 | 旋流防止器DN400 | 1.类型:旋流防止器 2.规格、压力等级:DN400 3.连接形式:法兰连接 4.未尽事项详见图纸、招标文件、工程量清单计价说明、国家相关规范等 |  | 个 | 1 | 17192.56 |  | 17192.56
57 | 031003003025 | 旋流防止器 | 1.类型:旋流防止器 2.规格、压力等级:DN300 3.连接形式:法兰连接 4.未尽事项详见图纸、招标文件、工程量清单计价说明、国家相关规范等 |  | 个 | 1 | 2981.32 |  | 2981.32
58 | 031003003006 | 泄压阀DN100 | 1.类型:泄压阀 2.规格、压力等级:DN100 3.连接形式:法兰连接 4.未尽事项详见图纸、招标文件、工程量清单计价说明、国家相关规范等 |  | 个 | 1 | 1352.29 |  | 1352.29
59 | 080902006001 | 带刻度有机玻璃管(液位计)DN25 | 1.名称:带刻度有机玻璃管(液位计) DN25 2.未尽事项详见图纸、招标文件、工程量清单计价说明、国家相关规范等 |  | 个 | 1 | 555.94 |  | 555.94
60 | 031003003007 | 压力开关DN150 | 1.类型:压力开关 2.规格、压力等级:DN150 3.连接形式:法兰连接 4.未尽事项详见图纸、招标文件、工程量清单计价说明、国家相关规范等 |  | 个 | 1 | 1559.97 |  | 1559.97
61 | 030807003001 | 活塞式水锤吸纳器DN150 | 1.类型:活塞式水锤吸纳器 2.规格、压力等级:DN150 3.连接形式:法兰连接 4.未尽事项详见图纸、招标文件、工程量清单计价说明、国家相关规范等 |  | 个 | 1 | 2925.61 |  | 2925.61
62 | 030807003003 | 活塞式水锤吸纳器DN200 | 1.类型:活塞式水锤吸纳器 2.规格、压力等级:DN200 3.连接形式:法兰连接 4.未尽事项详见图纸、招标文件、工程量清单计价说明、国家相关规范等 |  | 个 | 1 | 9057.95 |  | 9057.95
本页小计 | [8 empty] | 35625.64
注：为计取规费等的使用，可在表中增设其中：“定额人工费”。
表—08
分部分项工程和单价措施项目清单与计价表
工程名称：地下室-消防喷淋工程 |  |  |  | 标段： |  |  |  | 第 17 页 共 24 页
序号 | 项目编码 | 项目名称 | 项目特征描述 |  | 计量单位 | 工程量 | 金额（元）
[7 empty] | 综合单价 |  | 综合合价 | 其中
暂估价
63 | 030807003004 | 消音止回阀DN200 | 1.类型:消音止回阀 2.规格、压力等级:DN200 3.连接形式:法兰连接 4.未尽事项详见图纸、招标文件、工程量清单计价说明、国家相关规范等 |  | 个 | 1 | 1963.78 |  | 1963.78
64 | 031003003026 | 超压泄压阀DN150 | 1.名称:超压泄压阀 2.规格、压力等级:DN150 3.连接形式:法兰连接 4.未尽事项详见图纸、招标文件、工程量清单计价说明、国家相关规范等 |  | 个 | 1 | 1880.26 |  | 1880.26
65 | 031003003008 | 浮球阀DN15 | 1.类型:浮球阀 2.规格、压力等级:DN15 3.连接形式:法兰连接 4.未尽事项详见图纸、招标文件、工程量清单计价说明、国家相关规范等 |  | 个 | 1 | 79.08 |  | 79.08
66 | 030807003002 | 液动水位控制阀 DN100 | 1.类型:电动阀 2.规格、压力等级:DN150 3.连接形式:法兰连接 4.未尽事项详见图纸、招标文件、工程量清单计价说明、国家相关规范等 |  | 个 | 1 | 1609.13 |  | 1609.13
67 | 031003003009 | 闸阀DN50 | 1.类型:闸阀 2.规格:DN50 3.安装位置：泵房 4.材质:阀体铸铁、阀芯不锈钢 5.连接形式、压力等级:综合考虑，满足设计图纸要求 6.未尽事项详见图纸、招标文件、工程量清单计价说明、国家相关规范等 |  | 个 | 1 | 384.69 |  | 384.69
本页小计 | [8 empty] | 5916.94
注：为计取规费等的使用，可在表中增设其中：“定额人工费”。
表—08
分部分项工程和单价措施项目清单与计价表
工程名称：地下室-消防喷淋工程 |  |  |  | 标段： |  |  |  | 第 18 页 共 24 页
序号 | 项目编码 | 项目名称 | 项目特征描述 |  | 计量单位 | 工程量 | 金额（元）
[7 empty] | 综合单价 |  | 综合合价 | 其中
暂估价
68 | 031003003010 | 闸阀DN65 | 1.类型:闸阀 2.规格:DN65 3.安装位置：泵房 4.材质:阀体铸铁、阀芯不锈钢 5.连接形式、压力等级:综合考虑，满足设计图纸要求 6.未尽事项详见图纸、招标文件、工程量清单计价说明、国家相关规范等 |  | 个 | 1 | 480.42 |  | 480.42
69 | 031003003011 | 闸阀DN100 | 1.类型:闸阀 2.规格:DN100 3.安装位置：泵房 4.材质:阀体铸铁、阀芯不锈钢 5.连接形式、压力等级:综合考虑，满足设计图纸要求 6.未尽事项详见图纸、招标文件、工程量清单计价说明、国家相关规范等 |  | 个 | 1 | 974.86 |  | 974.86
70 | 031003003012 | 闸阀DN150 | 1.类型:闸阀 2.规格:DN150 3.安装位置：泵房 4.材质:阀体铸铁、阀芯不锈钢 5.连接形式、压力等级:综合考虑，满足设计图纸要求 6.未尽事项详见图纸、招标文件、工程量清单计价说明、国家相关规范等 |  | 个 | 1 | 1325.37 |  | 1325.37
71 | 031003003017 | 闸阀DN200 | 1.类型:闸阀 2.规格:DN200 3.安装位置：泵房 4.材质:阀体铸铁、阀芯不锈钢 5.连接形式、压力等级:综合考虑，满足设计图纸要求 6.未尽事项详见图纸、招标文件、工程量清单计价说明、国家相关规范等 |  | 个 | 1 | 1617.48 |  | 1617.48
本页小计 | [8 empty] | 4398.13
注：为计取规费等的使用，可在表中增设其中：“定额人工费”。
表—08
分部分项工程和单价措施项目清单与计价表
工程名称：地下室-消防喷淋工程 |  |  |  | 标段： |  |  |  | 第 19 页 共 24 页
序号 | 项目编码 | 项目名称 | 项目特征描述 |  | 计量单位 | 工程量 | 金额（元）
[7 empty] | 综合单价 |  | 综合合价 | 其中
暂估价
72 | 031003003013 | 止回阀DN50 | 1.类型:止回阀 2.规格:DN50 3.安装位置：泵房 4.材质:阀体铸铁、阀芯不锈钢 5.连接形式、压力等级:综合考虑，满足设计图纸要求 6.未尽事项详见图纸、招标文件、工程量清单计价说明、国家相关规范等 |  | 个 | 1 | 321.69 |  | 321.69
73 | 031003003014 | 止回阀DN150 | 1.类型:止回阀 2.规格:DN150 3.安装位置：泵房 4.材质:阀体铸铁、阀芯不锈钢 5.连接形式、压力等级:综合考虑，满足设计图纸要求 6.未尽事项详见图纸、招标文件、工程量清单计价说明、国家相关规范等 |  | 个 | 1 | 898.58 |  | 898.58
74 | 031003010001 | 可曲挠橡胶接头DN50 | 1.名称:可曲挠橡胶接头DN50 2.材质:详见设计图纸 3.连接形式:详见设计图纸 4.其他:详见设计说明及相应图纸 5.未尽事项详见图纸、招标文件、工程量清单计价说明、国家相关规范等 |  | 个 | 1 | 188.04 |  | 188.04
75 | 031003010002 | 可曲挠橡胶接头DN65 | 1.名称:可曲挠橡胶接头DN65 2.材质:详见设计图纸 3.连接形式:详见设计图纸 4.其他:详见设计说明及相应图纸 5.未尽事项详见图纸、招标文件、工程量清单计价说明、国家相关规范等 |  | 个 | 1 | 251.71 |  | 251.71
本页小计 | [8 empty] | 1660.02
注：为计取规费等的使用，可在表中增设其中：“定额人工费”。
表—08
分部分项工程和单价措施项目清单与计价表
工程名称：地下室-消防喷淋工程 |  |  |  | 标段： |  |  |  | 第 20 页 共 24 页
序号 | 项目编码 | 项目名称 | 项目特征描述 |  | 计量单位 | 工程量 | 金额（元）
[7 empty] | 综合单价 |  | 综合合价 | 其中
暂估价
76 | 031003010004 | 可曲挠橡胶接头DN100 | 1.名称:可曲挠橡胶接头DN100 2.材质:详见设计图纸 3.连接形式:详见设计图纸 4.其他:详见设计说明及相应图纸 5.未尽事项详见图纸、招标文件、工程量清单计价说明、国家相关规范等 |  | 个 | 1 | 391.05 |  | 391.05
77 | 031003010003 | 可曲挠橡胶接头DN150 | 1.名称:可曲挠橡胶接头DN150 2.材质:详见设计图纸 3.连接形式:详见设计图纸 4.其他:详见设计说明及相应图纸 5.未尽事项详见图纸、招标文件、工程量清单计价说明、国家相关规范等 |  | 个 | 1 | 569.75 |  | 569.75
78 | 031003010005 | 可曲挠橡胶接头DN200 | 1.名称:可曲挠橡胶接头DN200 2.材质:详见设计图纸 3.连接形式:详见设计图纸 4.其他:详见设计说明及相应图纸 5.未尽事项详见图纸、招标文件、工程量清单计价说明、国家相关规范等 |  | 个 | 1 | 1151.55 |  | 1151.55
79 | 030804001001 | 异径管 | 1.名称:异径管 DN200 2.材质:详见设计图纸 3.连接形式:详见设计图纸 4.其他:详见设计说明及相应图纸 5.未尽事项详见图纸、招标文件、工程量清单计价说明、国家相关规范等 |  | 个 | 1 | 233.43 |  | 233.43
80 | 031003008002 | Y型过滤器DN100 | 1.材质:Y型过滤器 2.规格、压力等级:DN100 3.连接形式:法兰连接 4.未尽事项详见图纸、招标文件、工程量清单计价说明、国家相关规范等 |  | 组 | 1 | 1415.12 |  | 1415.12
本页小计 | [8 empty] | 3760.9
注：为计取规费等的使用，可在表中增设其中：“定额人工费”。
表—08
分部分项工程和单价措施项目清单与计价表
工程名称：地下室-消防喷淋工程 |  |  |  | 标段： |  |  |  | 第 21 页 共 24 页
序号 | 项目编码 | 项目名称 | 项目特征描述 |  | 计量单位 | 工程量 | 金额（元）
[7 empty] | 综合单价 |  | 综合合价 | 其中
暂估价
81 | 031003008003 | Y型过滤器DN150 | 1.材质:Y型过滤器 2.规格、压力等级:DN150 3.连接形式:法兰连接 4.未尽事项详见图纸、招标文件、工程量清单计价说明、国家相关规范等 |  | 组 | 1 | 1723.12 |  | 1723.12
82 | 030601002001 | 压力表 | 1.名称:压力表 2.未尽事项详见图纸、招标文件、工程量清单计价说明、国家相关规范等 |  | 台 | 1 | 160.25 |  | 160.25
83 | 030901001005 | 热浸镀锌钢管DN50 | 1.安装部位:室内 2.材质、规格:热浸镀锌钢管DN50 3.连接形式:螺纹连接，管道及附件安装 4.压力试验及冲洗设计要求:管道强度试验、冲洗和严密性试验 5.管道标识设计要求:按设计要求 6.满足设计及施工工艺规范要求 7.套管制作安装 8.支架制作与安装，支架刷油，管码，管卡 9.未尽事项详见图纸、招标文件、工程量清单计价说明、国家相关规范等 |  | m | 1 | 92.08 |  | 92.08
本页小计 | [8 empty] | 1975.45
注：为计取规费等的使用，可在表中增设其中：“定额人工费”。
表—08
分部分项工程和单价措施项目清单与计价表
工程名称：地下室-消防喷淋工程 |  |  |  | 标段： |  |  |  | 第 22 页 共 24 页
序号 | 项目编码 | 项目名称 | 项目特征描述 |  | 计量单位 | 工程量 | 金额（元）
[7 empty] | 综合单价 |  | 综合合价 | 其中
暂估价
84 | 030901002005 | 热浸镀锌钢管DN65 | 1.安装部位:室内 2.材质、规格:热浸镀锌钢管DN65 3.连接形式:沟槽式(卡箍)连接，管道及附件安装 4.压力试验及冲洗设计要求:管道强度试验、冲洗和严密性试验 5.管道标识设计要求:按设计要求 6.满足设计及施工工艺规范要求 7.套管制作安装 8.支架制作与安装，支架刷油，管码，管卡 9.未尽事项详见图纸、招标文件、工程量清单计价说明、国家相关规范等 |  | m | 1 | 110.9 |  | 110.9
85 | 030901002006 | 热浸镀锌钢管DN100 | 1.安装部位:室内 2.材质、规格:热浸镀锌钢管DN100 3.连接形式:沟槽式(卡箍)连接，管道及附件安装 4.压力试验及冲洗设计要求:管道强度试验、冲洗和严密性试验 5.管道标识设计要求:按设计要求 6.满足设计及施工工艺规范要求 7.套管制作安装 8.支架制作与安装，支架刷油，管码，管卡 9.未尽事项详见图纸、招标文件、工程量清单计价说明、国家相关规范等 |  | m | 1 | 141.91 |  | 141.91
本页小计 | [8 empty] | 252.81
注：为计取规费等的使用，可在表中增设其中：“定额人工费”。
表—08
分部分项工程和单价措施项目清单与计价表
工程名称：地下室-消防喷淋工程 |  |  |  | 标段： |  |  |  | 第 23 页 共 24 页
序号 | 项目编码 | 项目名称 | 项目特征描述 |  | 计量单位 | 工程量 | 金额（元）
[7 empty] | 综合单价 |  | 综合合价 | 其中
暂估价
86 | 030901002007 | 热浸镀锌钢管DN150 | 1.安装部位:室内 2.材质、规格:热浸镀锌钢管DN150 3.连接形式:沟槽式(卡箍)连接，管道及附件安装 4.压力试验及冲洗设计要求:管道强度试验、冲洗和严密性试验 5.管道标识设计要求:按设计要求 6.满足设计及施工工艺规范要求 7.套管制作安装 8.支架制作与安装，支架刷油，管码，管卡 9.未尽事项详见图纸、招标文件、工程量清单计价说明、国家相关规范等 |  | m | 1 | 223.71 |  | 223.71
87 | 030901002009 | 热浸镀锌钢管DN200 | 1.安装部位:室内 2.材质、规格:热浸镀锌钢管DN200 3.连接形式:沟槽式(卡箍)连接，管道及附件安装 4.压力试验及冲洗设计要求:管道强度试验、冲洗和严密性试验 5.管道标识设计要求:按设计要求 6.满足设计及施工工艺规范要求 7.套管制作安装 8.支架制作与安装，支架刷油，管码，管卡 9.未尽事项详见图纸、招标文件、工程量清单计价说明、国家相关规范等 |  | m | 1 | 434.66 |  | 434.66
本页小计 | [8 empty] | 658.37
注：为计取规费等的使用，可在表中增设其中：“定额人工费”。
表—08
分部分项工程和单价措施项目清单与计价表
工程名称：地下室-消防喷淋工程 |  |  |  | 标段： |  |  |  | 第 24 页 共 24 页
序号 | 项目编码 | 项目名称 | 项目特征描述 |  | 计量单位 | 工程量 | 金额（元）
[7 empty] | 综合单价 |  | 综合合价 | 其中
暂估价
88 | 030901002014 | 热浸镀锌钢管DN300 | 1.安装部位:室内 2.材质、规格:热浸镀锌钢管DN300 3.连接形式:沟槽式(卡箍)连接，管道及附件安装 4.压力试验及冲洗设计要求:管道强度试验、冲洗和严密性试验 5.管道标识设计要求:按设计要求 6.满足设计及施工工艺规范要求 7.套管制作安装 8.支架制作与安装，支架刷油，管码，管卡 9.未尽事项详见图纸、招标文件、工程量清单计价说明、国家相关规范等 |  | m | 1 | 511.04 |  | 511.04
89 | 030905001001 | 水灭火系统控制装置调试 | 1、点数：500点以下 2、线制：总线制 |  | 系统 | 1 | 5550.38 |  | 5550.38
|  | 气体灭火 | [6 empty] | 12270.88
90 | 030902009002 | 无管网气体灭火装置 | 1.类型:柜式七氟丙烷气体灭火装置 2.型号、规格:GQQ90*2/2.5 单瓶充装量:45Kg/瓶 3.未尽事项详见图纸、招标文件、工程量清单计价说明、国家相关规范等 |  | 套 | 1 | 10989.77 |  | 10989.77
91 | 030905004001 | 气体灭火系统装置调试 | 1.名称:气体灭火系统装置调试 2.试验容器规格:70L 3.未尽事项详见图纸、招标文件、工程量清单计价说明、国家相关规范等 |  | 点 | 1 | 1281.11 |  | 1281.11
措施项目
92 | 031301017001 | 脚手架搭拆费 |  |  | 项 | 1
本页小计 | [8 empty] | 18332.3
合 计 | [8 empty] | 612837.01
注：为计取规费等的使用，可在表中增设其中：“定额人工费”。
表—08

## 表-08 分部分项工程和单价措施项目清单与计价表【地下室-_5
分部分项工程和单价措施项目清单与计价表
工程名称：地下室-智能化工程 |  |  |  | 标段： |  |  |  | 第 1 页 共 17 页
序号 | 项目编码 | 项目名称 | 项目特征描述 |  | 计量单位 | 工程量 | 金额（元）
[7 empty] | 综合单价 |  | 综合合价 | 其中
暂估价
|  | 综合布线系统 | [6 empty] | 4780.47
1 | 030502001001 | 42U机柜 | 1.名称:42U机柜（含交换机） 600*600 2. 机柜整体框架选用≥1.2mm的优质冷轧钢板制成，表面经过脱脂、酸洗、静电喷塑多道工艺处理，结构坚固牢靠，符合RoHS环保标准。 3.安装角规使用2.0 mm的优质冷轧钢板制成，角规上的安装孔设计规格符合标准 GB/T 19520.16-2015,DIN 41494, IEC 60297要求 4.5mm钢化玻璃前门，或者前单开网孔门 5.左右侧门和前后门可拆卸，配有脚轮和支撑脚。 6.安装角规前后可调节，符合不同深度设备的安装要求，印有U位数字标志，清晰明了 7.具有可关闭的上部、下部多处走线通道 8.内部附件，根据机柜实际尺寸配置相应数量的机柜螺丝。托盘：配有3块托盘，用于安装和固定设备，深度尺寸为前角规与后角规之间的间距。托盘最大承重50公斤，并开有通风孔。 9.综合布线同一品牌 10.提供第三方承重测试报告 11.提供第三方网孔门的冲孔率测试报告，冲孔率要求大于或等于62% 12.未尽事项详见图纸、招标文件、工程量清单计价说明、国家相关规范等 |  | 台 | 1 | 2053.29 |  | 2053.29
本页小计 | [8 empty] | 2053.29
注：为计取规费等的使用，可在表中增设其中：“定额人工费”。
表—08
分部分项工程和单价措施项目清单与计价表
工程名称：地下室-智能化工程 |  |  |  | 标段： |  |  |  | 第 2 页 共 17 页
序号 | 项目编码 | 项目名称 | 项目特征描述 |  | 计量单位 | 工程量 | 金额（元）
[7 empty] | 综合单价 |  | 综合合价 | 其中
暂估价
2 | 080703010001 | 24口六类配线架 | 1.24口六类配线架 2.前面板可以根据不同类型的适配器进行更换，可支持的耦合器包括：ST、LC、SC、FC、MTRJ、SC规格MTP 3.旋转式结构：可从正面旋转出熔纤盘，熔接工序完成后推回锁住，提高了现场安装的便利性；背部不需要 预留旋出长度；可避免后期维护拉断光纤。 4.24 孔的设计，配线架配有空白挡塞，灵活的实现不同端口数的端接。 5.配线架配有足够数量的熔纤盘，热缩管、软管、绑扎带、空白挡塞、机架螺丝、耦合器安装螺丝、绑扎室内光缆的魔术贴、固定室外光缆的金属箍等配件 6.未尽事项详见图纸、招标文件、工程量清单计价说明、国家相关规范等 |  | 个 | 1 | 859.51 |  | 859.51
本页小计 | [8 empty] | 859.51
注：为计取规费等的使用，可在表中增设其中：“定额人工费”。
表—08
分部分项工程和单价措施项目清单与计价表
工程名称：地下室-智能化工程 |  |  |  | 标段： |  |  |  | 第 3 页 共 17 页
序号 | 项目编码 | 项目名称 | 项目特征描述 |  | 计量单位 | 工程量 | 金额（元）
[7 empty] | 综合单价 |  | 综合合价 | 其中
暂估价
3 | 080703010002 | 12芯光纤配线架 | 1.12芯光纤配线架 2.前面板可以根据不同类型的适配器进行更换，可支持的耦合器包括：ST、LC、SC、FC、MTRJ、SC规格MTP 3.旋转式结构：可从正面旋转出熔纤盘，熔接工序完成后推回锁住，提高了现场安装的便利性；背部不需要 预留旋出长度；可避免后期维护拉断光纤。 4.24 孔的设计，配线架配有空白挡塞，灵活的实现不同端口数的端接。 5.配线架配有足够数量的熔纤盘，热缩管、软管、绑扎带、空白挡塞、机架螺丝、耦合器安装螺丝、绑扎室内光缆的魔术贴、固定室外光缆的金属箍等配件 6.未尽事项详见图纸、招标文件、工程量清单计价说明、国家相关规范等 |  | 个 | 1 | 1086.29 |  | 1086.29
本页小计 | [8 empty] | 1086.29
注：为计取规费等的使用，可在表中增设其中：“定额人工费”。
表—08
分部分项工程和单价措施项目清单与计价表
工程名称：地下室-智能化工程 |  |  |  | 标段： |  |  |  | 第 4 页 共 17 页
序号 | 项目编码 | 项目名称 | 项目特征描述 |  | 计量单位 | 工程量 | 金额（元）
[7 empty] | 综合单价 |  | 综合合价 | 其中
暂估价
4 | 030502007001 | 6芯多模光纤 | 1.名称：6芯多模光纤 3.提供信产部万兆多模光缆性能测试报告。 4.护套为低烟无卤材料：符合LSOH/IEC60332-3C阻燃等级要求；符合标准IEC60754-2卤素含量要求；符合标准IEC61034烟密度要求；并提供详细国家信产部检验报告复印件并加盖原厂商公章。护套与光纤之间填充多股芳纶丝，提高了对光纤的各种物理保护性能 5.机械特性：允许拉伸力 长期：200N;短期：600N;允许压扁力 长期：300N/100mm;短期：1000N/100mm;弯曲半径 6.环保特性:运输温度 -20℃~+60℃/储存温度 -20℃~+60℃/安装温度 -5℃~+50℃/使用温度 -20℃~+60℃ 7.未尽事项详见图纸、招标文件、工程量清单计价说明、国家相关规范等 |  | m | 1 | 7 |  | 7
5 | 030411001009 | 配管JDG25 | 1.配管JDG25 2.管道防腐刷油 3.刨沟槽及沟槽修补 4.管道明(暗)敷设 5.支架制作安装、除锈、防腐刷油 6.接线盒制作安装 7.墙体开孔、修补、配件管件及安装 8.未尽事项详见图纸、招标文件、工程量清单计价说明、国家相关规范等 |  | m | 1 | 21 |  | 21
6 | 030411002004 | 线槽MR-500*150*1.5mm | 1.线槽MR-500*150*1.5mm 2.敷设、盖板及中间隔板安装 3.支架制安、除锈、防腐刷油 4.接地 5.未尽事项详见图纸、招标文件、工程量清单计价说明、国家相关规范等 |  | m | 1 | 160.58 |  | 160.58
本页小计 | [8 empty] | 188.58
注：为计取规费等的使用，可在表中增设其中：“定额人工费”。
表—08
分部分项工程和单价措施项目清单与计价表
工程名称：地下室-智能化工程 |  |  |  | 标段： |  |  |  | 第 5 页 共 17 页
序号 | 项目编码 | 项目名称 | 项目特征描述 |  | 计量单位 | 工程量 | 金额（元）
[7 empty] | 综合单价 |  | 综合合价 | 其中
暂估价
7 | 030411002005 | 线槽MR-300*150*1.2mm | 1.线槽MR-300*150*1.2mm 2.敷设、盖板及中间隔板安装 3.支架制安、除锈、防腐刷油 4.接地 5.未尽事项详见图纸、招标文件、工程量清单计价说明、国家相关规范等 |  | m | 1 | 110.63 |  | 110.63
8 | 030411002006 | 线槽MR-200*100*1.2mm | 1.线槽MR-200*100*1.2mm 2.敷设、盖板及中间隔板安装 3.支架制安、除锈、防腐刷油 4.接地 5.未尽事项详见图纸、招标文件、工程量清单计价说明、国家相关规范等 |  | m | 1 | 82.04 |  | 82.04
9 | 030411002007 | 线槽MR-100*100*1.2mm | 1.线槽MR-100*100*1.2mm 2.敷设、盖板及中间隔板安装 3.支架制安、除锈、防腐刷油 4.接地 5.未尽事项详见图纸、招标文件、工程量清单计价说明、国家相关规范等 |  | m | 1 | 69.54 |  | 69.54
10 | 030411002008 | 线槽MR-150*100*1.2mm | 1.线槽MR-150*100*1.2mm 2.敷设、盖板及中间隔板安装 3.支架制安、除锈、防腐刷油 4.接地 5.未尽事项详见图纸、招标文件、工程量清单计价说明、国家相关规范等 |  | m | 1 | 76.05 |  | 76.05
11 | 030411002009 | 线槽MR-50*50*1.2mm | 1.线槽MR-50*50*1.2mm 2.敷设、盖板及中间隔板安装 3.支架制安、除锈、防腐刷油 4.接地 5.未尽事项详见图纸、招标文件、工程量清单计价说明、国家相关规范等 |  | m | 1 | 40.21 |  | 40.21
12 | 030411002010 | 线槽MR-100*50*1.2mm | 1.线槽MR-100*50*1.2mm 2.敷设、盖板及中间隔板安装 3.支架制安、除锈、防腐刷油 4.接地 5.未尽事项详见图纸、招标文件、工程量清单计价说明、国家相关规范等 |  | m | 1 | 62.75 |  | 62.75
本页小计 | [8 empty] | 441.22
注：为计取规费等的使用，可在表中增设其中：“定额人工费”。
表—08
分部分项工程和单价措施项目清单与计价表
工程名称：地下室-智能化工程 |  |  |  | 标段： |  |  |  | 第 6 页 共 17 页
序号 | 项目编码 | 项目名称 | 项目特征描述 |  | 计量单位 | 工程量 | 金额（元）
[7 empty] | 综合单价 |  | 综合合价 | 其中
暂估价
13 | 030411002001 | 线槽MR-200*100*1.2mm | 1.线槽MR-200*100*1.2mm 2.敷设、盖板及中间隔板安装 3.支架制安、除锈、防腐刷油 4.接地 5.未尽事项详见图纸、招标文件、工程量清单计价说明、国家相关规范等 |  | m | 1 | 82.04 |  | 82.04
14 | 030411002003 | 线槽MR-100*100*1.2mm | 1.线槽MR-100*100*1.2mm 2.敷设、盖板及中间隔板安装 3.支架制安、除锈、防腐刷油 4.接地 5.未尽事项详见图纸、招标文件、工程量清单计价说明、国家相关规范等 |  | m | 1 | 69.54 |  | 69.54
|  | 视频监控系统 | [6 empty] | 219665.26
15 | 030411001003 | 配管JDG25 | 1.配管JDG25 2.管道防腐刷油 3.刨沟槽及沟槽修补 4.管道明(暗)敷设 5.支架制作安装、除锈、防腐刷油 6.接线盒制作安装 7.墙体开孔、修补、配件管件及安装 8.未尽事项详见图纸、招标文件、工程量清单计价说明、国家相关规范等 |  | m | 1 | 21 |  | 21
16 | 030411001010 | 配管 JDG20 | 1.配管 JDG20 2.刨沟槽及沟槽修补 3.电气管明(暗)敷设 4.接线盒制作安装 5.墙体开孔、修补、配件管件及安装 6.接地 7.未尽事项详见图纸、招标文件、工程量清单计价说明、国家相关规范等 |  | m | 1 | 14.43 |  | 14.43
本页小计 | [8 empty] | 187.01
注：为计取规费等的使用，可在表中增设其中：“定额人工费”。
表—08
分部分项工程和单价措施项目清单与计价表
工程名称：地下室-智能化工程 |  |  |  | 标段： |  |  |  | 第 7 页 共 17 页
序号 | 项目编码 | 项目名称 | 项目特征描述 |  | 计量单位 | 工程量 | 金额（元）
[7 empty] | 综合单价 |  | 综合合价 | 其中
暂估价
17 | 030411002011 | 线槽MR-500*150*1.5mm | 1.线槽MR-500*150*1.5mm 2.敷设、盖板及中间隔板安装 3.支架制安、除锈、防腐刷油 4.接地 5.未尽事项详见图纸、招标文件、工程量清单计价说明、国家相关规范等 |  | m | 1 | 160.58 |  | 160.58
18 | 030411002012 | 线槽MR-300*150*1.2mm | 1.线槽MR-300*150*1.2mm 2.敷设、盖板及中间隔板安装 3.支架制安、除锈、防腐刷油 4.接地 5.未尽事项详见图纸、招标文件、工程量清单计价说明、国家相关规范等 |  | m | 1 | 110.63 |  | 110.63
19 | 030411002013 | 线槽MR-200*100*1.2mm | 1.线槽MR-200*100*1.2mm 2.敷设、盖板及中间隔板安装 3.支架制安、除锈、防腐刷油 4.接地 5.未尽事项详见图纸、招标文件、工程量清单计价说明、国家相关规范等 |  | m | 1 | 82.04 |  | 82.04
20 | 030411002014 | 线槽MR-100*100*1.2mm | 1.线槽MR-100*100*1.2mm 2.敷设、盖板及中间隔板安装 3.支架制安、除锈、防腐刷油 4.接地 5.未尽事项详见图纸、招标文件、工程量清单计价说明、国家相关规范等 |  | m | 1 | 69.54 |  | 69.54
21 | 030411002015 | 线槽MR-150*100*1.2mm | 1.线槽MR-150*100*1.2mm 2.敷设、盖板及中间隔板安装 3.支架制安、除锈、防腐刷油 4.接地 5.未尽事项详见图纸、招标文件、工程量清单计价说明、国家相关规范等 |  | m | 1 | 76.05 |  | 76.05
22 | 030411002016 | 线槽MR-50*50*1.2mm | 1.线槽MR-50*50*1.2mm 2.敷设、盖板及中间隔板安装 3.支架制安、除锈、防腐刷油 4.接地 5.未尽事项详见图纸、招标文件、工程量清单计价说明、国家相关规范等 |  | m | 1 | 40.21 |  | 40.21
本页小计 | [8 empty] | 539.05
注：为计取规费等的使用，可在表中增设其中：“定额人工费”。
表—08
分部分项工程和单价措施项目清单与计价表
工程名称：地下室-智能化工程 |  |  |  | 标段： |  |  |  | 第 8 页 共 17 页
序号 | 项目编码 | 项目名称 | 项目特征描述 |  | 计量单位 | 工程量 | 金额（元）
[7 empty] | 综合单价 |  | 综合合价 | 其中
暂估价
23 | 030411002017 | 线槽MR-100*50*1.2mm | 1.线槽MR-100*50*1.2mm 2.敷设、盖板及中间隔板安装 3.支架制安、除锈、防腐刷油 4.接地 5.未尽事项详见图纸、招标文件、工程量清单计价说明、国家相关规范等 |  | m | 1 | 62.75 |  | 62.75
24 | 030411002018 | 线槽MR-200*100*1.2mm | 1.线槽MR-200*100*1.2mm 2.敷设、盖板及中间隔板安装 3.支架制安、除锈、防腐刷油 4.接地 5.未尽事项详见图纸、招标文件、工程量清单计价说明、国家相关规范等 |  | m | 1 | 82.04 |  | 82.04
25 | 030411002019 | 线槽MR-100*100*1.2mm | 1.线槽MR-100*100*1.2mm 2.敷设、盖板及中间隔板安装 3.支架制安、除锈、防腐刷油 4.接地 5.未尽事项详见图纸、招标文件、工程量清单计价说明、国家相关规范等 |  | m | 1 | 69.54 |  | 69.54
26 | 030501012001 | 24口POE千兆接入交换机 | 1.名称:24口POE千兆接入交换机(含交换机光模块) 2.未尽事项详见图纸、招标文件、工程量清单计价说明、国家相关规范等 |  | 台 | 1 | 1513.06 |  | 1513.06
27 | 030507008001 | 红外枪式摄像机 | 1.名称：红外枪式摄像机 2.未尽事项详见图纸、招标文件、工程量清单计价说明、国家相关规范等 |  | 台 | 1 | 533.02 |  | 533.02
28 | 030502005001 | 双绞线UTP CAT.6 | 1.名称：双绞线UTP CAT.6 2.未尽事项详见图纸、招标文件、工程量清单计价说明、国家相关规范等 |  | m | 1 | 4.67 |  | 4.67
29 | 030507017001 | 安全防范分系统调试 | 1、安全防范分系统调试 |  | 系统 | 1 | 1686.52 |  | 1686.52
30 | 030502019001 | 双绞线缆测试 | 1、双绞线缆测试 |  | 点 | 1 | 24.53 |  | 24.53
本页小计 | [8 empty] | 3976.13
注：为计取规费等的使用，可在表中增设其中：“定额人工费”。
表—08
分部分项工程和单价措施项目清单与计价表
工程名称：地下室-智能化工程 |  |  |  | 标段： |  |  |  | 第 9 页 共 17 页
序号 | 项目编码 | 项目名称 | 项目特征描述 |  | 计量单位 | 工程量 | 金额（元）
[7 empty] | 综合单价 |  | 综合合价 | 其中
暂估价
31 | 030501010001 | 光纤收发器 | 1.名称:光纤收发器 2.规格:4口百兆，单模 3.未尽事项详见图纸、招标文件、工程量清单计价说明、国家相关规范等 |  | 对 | 1 | 1700.59 |  | 1700.59
32 | 040205020001 | 高清网络红外球机(1920X1080P) | 1.名称:高清网络红外球机(1920X1080P) 2.规格、型号:200万像素星光级红外型网络 33倍H.265全高清高速室外型电口球机，含电源、支架、护罩等 3.未尽事项详见图纸、招标文件、工程量清单计价说明、国家相关规范等 |  | 台 | 1 | 6373.27 |  | 6373.27
33 | 040205020002 | 网络半球固定摄像机(1920X1080P) | 1.名称:网络半球固定摄像机(1920X1080P) 2.规格、型号:200万像素高清定焦红外半球(宽动态款,POE,30m红外,6mm定焦,H.265)，含电源、支架、护罩等 3.未尽事项详见图纸、招标文件、工程量清单计价说明、国家相关规范等 |  | 台 | 1 | 526.09 |  | 526.09
34 | 040205020003 | 网络枪型固定摄像机(1920X1080P) | 1.名称:网络枪型固定摄像机(1920X1080P) 2.规格、型号:200万像素高清定焦红外筒机(宽动态款,PoE,50m红外,6mm定焦,H.265)，含电源、支架、护罩等 3.未尽事项详见图纸、招标文件、工程量清单计价说明、国家相关规范等 |  | 台 | 1 | 519.44 |  | 519.44
35 | 粤030507021001 | 4MP彩色网络高清球型摄像机 | 1.彩色网络高清球型摄像机 2.规格：4MP 3.未尽事项详见图纸、招标文件、工程量清单计价说明、国家相关规范等 |  | 个 | 1 | 577.4 |  | 577.4
本页小计 | [8 empty] | 9696.79
注：为计取规费等的使用，可在表中增设其中：“定额人工费”。
表—08
分部分项工程和单价措施项目清单与计价表
工程名称：地下室-智能化工程 |  |  |  | 标段： |  |  |  | 第 10 页 共 17 页
序号 | 项目编码 | 项目名称 | 项目特征描述 |  | 计量单位 | 工程量 | 金额（元）
[7 empty] | 综合单价 |  | 综合合价 | 其中
暂估价
36 | 040205020004 | 电梯摄像机 | 1.名称:电梯摄像机 2.规格、型号:200万像素高清定焦红外半球(宽动态款,POE,3.6mm定焦,H.265)，含电源、支架、护罩等 3.未尽事项详见图纸、招标文件、工程量清单计价说明、国家相关规范等 |  | 台 | 1 | 411.39 |  | 411.39
37 | 030505013001 | 无线网桥 | 1.名称:无线网桥 2.规格:在3km 距离传输时，有效吞吐率大于100Mbps 支持237个频段 4920～6100MHz 可自由选择频带宽度 5M/10M/20M/40M/80M（仅WLN-EB5HD-29E支持80M） 可对各个接口进行发送和接收控制 有线，无线层都可实现VLAN划分 AC管理胖瘦一体化，管理更方便 适应各类网络摄像机，NVR等高突发数据传输 3.未尽事项详见图纸、招标文件、工程量清单计价说明、国家相关规范等 |  | 对 | 1 | 5539.78 |  | 5539.78
38 | 030502005002 | 六类非屏蔽双绞线 | 1.带宽：保证250MHz下测试符合最新六类国际标准 2.外径：6.3mm±0.5 3.线规：23AWG 4.外护套为低烟无卤材料：符合LSOH/IEC60332-1阻燃等级要求；符合标准IEC60754-2卤素含量要求；符合标准IEC61034烟密度要求。 5.未尽事项详见图纸、招标文件、工程量清单计价说明、国家相关规范等 |  | m | 1 | 5.32 |  | 5.32
本页小计 | [8 empty] | 5956.49
注：为计取规费等的使用，可在表中增设其中：“定额人工费”。
表—08
分部分项工程和单价措施项目清单与计价表
工程名称：地下室-智能化工程 |  |  |  | 标段： |  |  |  | 第 11 页 共 17 页
序号 | 项目编码 | 项目名称 | 项目特征描述 |  | 计量单位 | 工程量 | 金额（元）
[7 empty] | 综合单价 |  | 综合合价 | 其中
暂估价
39 | 030501013001 | 系统用户许可 | 1.名称:系统用户许可 2.类别:200路授权许可 3.未尽事项详见图纸、招标文件、工程量清单计价说明、国家相关规范等 |  | 套 | 1 | 6947.48 |  | 6947.48
40 | 030501013002 | 存储管理服务器 | 1.名称:存储管理服务器 2.CPU：2颗 E5-2603V4 12核 12线程； 内存：16GB DDR4-2133MHz； 网卡：标配4端口千兆以太网卡； 硬盘：硬盘容量2T SAS硬盘，不少于1个，标配(RAID 0/1/5/6/10)智能阵列控制器； 电源：冗余电源，功率495W/750W； 机箱：2U机架式； 操作系统：Win Server 2008R2标准版/企业版 Server 2008 中文标准版 5用户 3.未尽事项详见图纸、招标文件、工程量清单计价说明、国家相关规范等 |  | 台 | 1 | 49053.05 |  | 49053.05
本页小计 | [8 empty] | 56000.53
注：为计取规费等的使用，可在表中增设其中：“定额人工费”。
表—08
分部分项工程和单价措施项目清单与计价表
工程名称：地下室-智能化工程 |  |  |  | 标段： |  |  |  | 第 12 页 共 17 页
序号 | 项目编码 | 项目名称 | 项目特征描述 |  | 计量单位 | 工程量 | 金额（元）
[7 empty] | 综合单价 |  | 综合合价 | 其中
暂估价
41 | 030501013003 | 智能操作键盘 | 1.名称:智能操作键盘 2.≥10英寸电容触摸屏，分辨率1280*800 支持H.265、H.264、H264H、H264B、MJPEG、MPEG4、SVAC、SmartH.264 、非标码流等；最大16画面分割 支持在触屏观看图像或通过HDMI/DVI将图像投到屏幕上 16路200W(1080p)@30fps（4096Kb/s）" 支持最大2万路设备控制 支持支持抓图、录像功能，文件保存至U盘 USB2.0和USB3.0各2个 4路报警输入 3.未尽事项详见图纸、招标文件、工程量清单计价说明、国家相关规范等 |  | 台 | 1 | 453.45 |  | 453.45
42 | 030501013004 | 流媒体服务器 | 1.名称:流媒体服务器 2.媒体交换服务器,含单播复制和单组播转换模块,含单机接入安装许可，须满足不少于2000个摄像点的媒体转发需求 3.未尽事项详见图纸、招标文件、工程量清单计价说明、国家相关规范等 |  | 台 | 1 | 49053.05 |  | 49053.05
43 | 030501004001 | 网络存储阵列IPSAN | 1.名称:网络存储阵列IPSAN 2.规格:存储主机,硬盘容量须满足以1080P存储不少于30天时间 3.未尽事项详见图纸、招标文件、工程量清单计价说明、国家相关规范等 |  | 套 | 1 | 16786.94 |  | 16786.94
44 | 030501004002 | 6T监控级硬盘 | 1.名称:6T监控级硬盘 2.规格:企业监监控专用硬盘 3.未尽事项详见图纸、招标文件、工程量清单计价说明、国家相关规范等 |  | 台 | 1 | 3104.66 |  | 3104.66
本页小计 | [8 empty] | 69398.1
注：为计取规费等的使用，可在表中增设其中：“定额人工费”。
表—08
分部分项工程和单价措施项目清单与计价表
工程名称：地下室-智能化工程 |  |  |  | 标段： |  |  |  | 第 13 页 共 17 页
序号 | 项目编码 | 项目名称 | 项目特征描述 |  | 计量单位 | 工程量 | 金额（元）
[7 empty] | 综合单价 |  | 综合合价 | 其中
暂估价
45 | 080904009001 | 55寸窄边拼接LCD液晶监视器 | 1.名称:55寸窄边拼接LCD液晶监视器 2.规格:尺寸 ：55 拼缝 ：3.5mm 亮度(cd/m2) 标亮 分辨率 1920×1080 支持选配同轴高清HDCVI信号接入，轻松实现模拟高清显示 支持选配高清网络解码模块，支持IPC、NVR等视频流接入并解码显示 直下式LED背光源，显示单元亮度更加均匀，无边界暗影现象 物理分辨率高达1920 *1080 视角可达178°，趋近于水平 挂架、支架、机柜等多种方式供用户选择 3.未尽事项详见图纸、招标文件、工程量清单计价说明、国家相关规范等 |  | 台 | 1 | 21256.37 |  | 21256.37
46 | 080904009002 | 电视墙 | 1.名称:电视墙 2.规格:3*5*55寸 框架结构中的上下部分水平梁和垂直边柱应采用冲压铝制成。 后纵梁及后背柱的机构部件应采用精密锻造的冷轧钢制成，并在其表面涂耐磨静电粉。 显示器及主机支托架应采用精密锻造的冷轧钢制成，并用耐磨粉抛光表面。 前后面板应采用铰链同主框架连接，在不需要任何工具的状况下，可自由拆装。 控制台面的每个表面最大受力应达到250磅。 控制台应提供用于机柜外壳、结构、金属线槽等保护接地，接地电阻应小于1Ω。 3.未尽事项详见图纸、招标文件、工程量清单计价说明、国家相关规范等 |  | 台 | 1 | 52806.37 |  | 52806.37
本页小计 | [8 empty] | 74062.74
注：为计取规费等的使用，可在表中增设其中：“定额人工费”。
表—08
分部分项工程和单价措施项目清单与计价表
工程名称：地下室-智能化工程 |  |  |  | 标段： |  |  |  | 第 14 页 共 17 页
序号 | 项目编码 | 项目名称 | 项目特征描述 |  | 计量单位 | 工程量 | 金额（元）
[7 empty] | 综合单价 |  | 综合合价 | 其中
暂估价
|  | 智能化系统配电 | [6 empty] | 14.43
47 | 030411001008 | 配管MT20 | 1.配管MT20 2.管道防腐刷油 3.刨沟槽及沟槽修补 4.管道明(暗)敷设 5.支架制作安装、除锈、防腐刷油 6.接线盒制作安装 7.墙体开孔、修补、配件管件及安装 8.未尽事项详见图纸、招标文件、工程量清单计价说明、国家相关规范等 |  | m | 1 | 14.43 |  | 14.43
|  | 公共广播系统 | [6 empty] | 491.67
48 | 030506001001 | 壁挂喇叭（功率10W） | 1.名称:壁挂喇叭（功率10W） 2.规格:本体安装 3.未尽事项详见图纸、招标文件、工程量清单计价说明、国家相关规范等 |  | 台 | 1 | 463.93 |  | 463.93
49 | 030411004001 | 广播线 | 1.名称：广播线 2.导线型号、材质、规格：ZB2-RYY2*2.5 3.未尽事项详见图纸、招标文件、工程量清单计价说明、国家相关规范等 |  | m | 1 | 6.74 |  | 6.74
50 | 030411001012 | 配管JDG25 | 1.配管JDG25 2.管道防腐刷油 3.刨沟槽及沟槽修补 4.管道明(暗)敷设 5.支架制作安装、除锈、防腐刷油 6.接线盒制作安装 7.墙体开孔、修补、配件管件及安装 8.未尽事项详见图纸、招标文件、工程量清单计价说明、国家相关规范等 |  | m | 1 | 21 |  | 21
|  | 一氧化碳监测 | [6 empty] | 415.49
本页小计 | [8 empty] | 506.1
注：为计取规费等的使用，可在表中增设其中：“定额人工费”。
表—08
分部分项工程和单价措施项目清单与计价表
工程名称：地下室-智能化工程 |  |  |  | 标段： |  |  |  | 第 15 页 共 17 页
序号 | 项目编码 | 项目名称 | 项目特征描述 |  | 计量单位 | 工程量 | 金额（元）
[7 empty] | 综合单价 |  | 综合合价 | 其中
暂估价
51 | 030904001001 | 一氧化碳探测器 | 1.名称：一氧化碳探测器 2.总线制：二总线 3.类型：智能型 4.未尽事项详见图纸、招标文件、工程量清单计价说明、国家相关规范等 |  | 个 | 1 | 390.03 |  | 390.03
52 | 030411004002 | 配线 WDZC-RYS-B1-2x1.5 | 1.名称：配线 WDZC-RYS-B1-2x1.5 2.未尽事项详见图纸、招标文件、工程量清单计价说明、国家相关规范等 |  | m | 1 | 3.43 |  | 3.43
53 | 030411001014 | 配管 SC20 | 1.配管 SC20 2.刨沟槽及沟槽修补 3.电气管明(暗)敷设 4.接线盒制作安装 5.墙体开孔、修补、配件管件及安装 6.接地 7.未尽事项详见图纸、招标文件、工程量清单计价说明、国家相关规范等 |  | m | 1 | 22.03 |  | 22.03
|  | 停车场管理系统 | [6 empty] | 16388.01
54 | 030501017001 | 出入口停车场收费系统工作站 | 1.出入口停车场收费系统工作站 2.未尽事项详见图纸、招标文件、工程量清单计价说明、国家相关规范等 |  | 套 | 1 | 6308.31 |  | 6308.31
55 | 030904003001 | 手动开闸按钮 | 1.名称：手动开闸按钮 2.未尽事项详见图纸、招标文件、工程量清单计价说明、国家相关规范等 |  | 个 | 1 | 171.47 |  | 171.47
56 | 030507016001 | 一体化控制机 | 1.名称：一体化控制机 2.未尽事项详见图纸、招标文件、工程量清单计价说明、国家相关规范等 |  | 台/套 | 1 | 4503.94 |  | 4503.94
57 | 030507016002 | 地埋式车辆感应器 | 1.名称：地埋式车辆感应器 2.未尽事项详见图纸、招标文件、工程量清单计价说明、国家相关规范等 |  | 套 | 1 | 3279.95 |  | 3279.95
本页小计 | [8 empty] | 14679.16
注：为计取规费等的使用，可在表中增设其中：“定额人工费”。
表—08
分部分项工程和单价措施项目清单与计价表
工程名称：地下室-智能化工程 |  |  |  | 标段： |  |  |  | 第 16 页 共 17 页
序号 | 项目编码 | 项目名称 | 项目特征描述 |  | 计量单位 | 工程量 | 金额（元）
[7 empty] | 综合单价 |  | 综合合价 | 其中
暂估价
58 | 030507016003 | 无人值守控制机 | 1.名称：无人值守控制机 2.未尽事项详见图纸、招标文件、工程量清单计价说明、国家相关规范等 |  | 台/套 | 1 | 795.81 |  | 795.81
59 | 030502005003 | 双绞线缆 UTP6 | 1.名称：双绞线缆 UTP6 2.未尽事项详见图纸、招标文件、工程量清单计价说明、国家相关规范等 |  | m | 1 | 4.67 |  | 4.67
60 | 030411004003 | 配线 ZB2-RYY-8*1.0 | 1.名称：配线 ZB2-RYY-8*1.0 2.电线敷设 3.管内穿线及线槽配线 4.接地 5.未尽事项详见图纸、招标文件、工程量清单计价说明、国家相关规范等 |  | m | 1 | 5.99 |  | 5.99
61 | 030411004004 | 配线 ZB2-RYY-2*1.0 | 1.名称：配线 ZB2-RYY-2*1.0 2.电线敷设 3.管内穿线及线槽配线 4.接地 5.未尽事项详见图纸、招标文件、工程量清单计价说明、国家相关规范等 |  | m | 1 | 3.43 |  | 3.43
62 | 030411004005 | 配线 ZB2-BYJ-2.5 | 1.名称：配线 ZB2-BYJ-2.5 2.电线敷设 3.管内穿线及线槽配线 4.接地 5.未尽事项详见图纸、招标文件、工程量清单计价说明、国家相关规范等 |  | m | 1 | 3.37 |  | 3.37
63 | 030411001016 | 配管 JDG20 | 1.配管 JDG20 2.刨沟槽及沟槽修补 3.电气管明(暗)敷设 4.接线盒制作安装 5.墙体开孔、修补、配件管件及安装 6.接地 7.未尽事项详见图纸、招标文件、工程量清单计价说明、国家相关规范等 |  | m | 1 | 14.43 |  | 14.43
本页小计 | [8 empty] | 827.7
注：为计取规费等的使用，可在表中增设其中：“定额人工费”。
表—08
分部分项工程和单价措施项目清单与计价表
工程名称：地下室-智能化工程 |  |  |  | 标段： |  |  |  | 第 17 页 共 17 页
序号 | 项目编码 | 项目名称 | 项目特征描述 |  | 计量单位 | 工程量 | 金额（元）
[7 empty] | 综合单价 |  | 综合合价 | 其中
暂估价
64 | 030507017002 | 停车场管理系统调试 | 1.停车场管理系统调试 2.未尽事项详见图纸、招标文件、工程量清单计价说明、国家相关规范等 |  | 系统 | 1 | 1296.64 |  | 1296.64
措施项目
65 | 031302007001 | 高层施工增加 |  |  | 项 | 1
66 | 031301017001 | 脚手架搭拆费 |  |  | 项 | 1
本页小计 | [8 empty] | 1296.64
合 计 | [8 empty] | 241755.33
注：为计取规费等的使用，可在表中增设其中：“定额人工费”。
表—08

## 表-08 分部分项工程和单价措施项目清单与计价表【地上-电
分部分项工程和单价措施项目清单与计价表
工程名称：地上-电气工程 |  |  |  | 标段： |  |  |  | 第 1 页 共 57 页
序号 | 项目编码 | 项目名称 | 项目特征描述 |  | 计量单位 | 工程量 | 金额（元）
[7 empty] | 综合单价 |  | 综合合价 | 其中
暂估价
|  | 电缆电线 | [6 empty] | 12457.85
1 | 030408001215 | 电力电缆 WDZB-YJY-B1(d1、t1)-1kV-(5X16) | 1.电力电缆 WDZB-YJY-B1(d1、t1)-1kV-(5X16) 2.电缆敷设 3.管内穿线及线槽配线 4.电缆防护、防火堵洞 5.电缆防火隔板、防火涂料 6.电力电缆头制作安装 7.未尽事项详见图纸、招标文件、工程量清单计价说明、国家相关规范等 |  | m | 1 | 83.22 |  | 83.22
2 | 030408001216 | 电力电缆 WDZB-YJY-B1(d1、t1)-1kV-(4X25+1X16) | 1.电力电缆 WDZB-YJY-B1(d1、t1)-1kV-(4X25+1X16) 2.电缆敷设 3.管内穿线及线槽配线 4.电缆防护、防火堵洞 5.电缆防火隔板、防火涂料 6.电力电缆头制作安装 7.未尽事项详见图纸、招标文件、工程量清单计价说明、国家相关规范等 |  | m | 1 | 113.74 |  | 113.74
3 | 030408001217 | 电力电缆 WDZB-YJY-B1(d1、t1)-1kV-(4X35+1X16) | 1.电力电缆 WDZB-YJY-B1(d1、t1)-1kV-(4X35+1X16) 2.电缆敷设 3.管内穿线及线槽配线 4.电缆防护、防火堵洞 5.电缆防火隔板、防火涂料 6.电力电缆头制作安装 7.未尽事项详见图纸、招标文件、工程量清单计价说明、国家相关规范等 |  | m | 1 | 146.97 |  | 146.97
4 | 030408001218 | 电力电缆 WDZB-YJY-B1(d1、t1)-1kV-(4X50+1X25) | 1.电力电缆 WDZB-YJY-B1(d1、t1)-1kV-(4X50+1X25) 2.电缆敷设 3.管内穿线及线槽配线 4.电缆防护、防火堵洞 5.电缆防火隔板、防火涂料 6.电力电缆头制作安装 7.未尽事项详见图纸、招标文件、工程量清单计价说明、国家相关规范等 |  | m | 1 | 210.15 |  | 210.15
本页小计 | [8 empty] | 554.08
注：为计取规费等的使用，可在表中增设其中：“定额人工费”。
表—08
分部分项工程和单价措施项目清单与计价表
工程名称：地上-电气工程 |  |  |  | 标段： |  |  |  | 第 2 页 共 57 页
序号 | 项目编码 | 项目名称 | 项目特征描述 |  | 计量单位 | 工程量 | 金额（元）
[7 empty] | 综合单价 |  | 综合合价 | 其中
暂估价
5 | 030408001227 | 电力电缆WDUZB-YJY-B1-4×70+1×35 | 1.名称:电力电缆 WDUZB-YJY-B1-4×70+1×35 2.电缆敷设 3.管内穿线及线槽配线 4.电缆防护、防火堵洞 5.电缆防火隔板、防火涂料 6.电力电缆头制作安装 7.未尽事项详见图纸、招标文件、工程量清单计价说明、国家相关规范等 |  | m | 1 | 285.14 |  | 285.14
6 | 030408001219 | 电力电缆 WDZB-YJY-B1(d1、t1)-1kV-(4X70+1X35) | 1.电力电缆 WDZB-YJY-B1(d1、t1)-1kV-(4X70+1X35) 2.电缆敷设 3.管内穿线及线槽配线 4.电缆防护、防火堵洞 5.电缆防火隔板、防火涂料 6.电力电缆头制作安装 7.未尽事项详见图纸、招标文件、工程量清单计价说明、国家相关规范等 |  | m | 1 | 285.14 |  | 285.14
7 | 030408001226 | 电力电缆WDUZB-YJY-B1-4×150+1×95 | 1.名称:电力电缆 WDUZB-YJY-B1-4×150+1×95 2.电缆敷设 3.管内穿线及线槽配线 4.电缆防护、防火堵洞 5.电缆防火隔板、防火涂料 6.电力电缆头制作安装 7.未尽事项详见图纸、招标文件、工程量清单计价说明、国家相关规范等 |  | m | 1 | 596.9 |  | 596.9
8 | 030408001220 | 电力电缆 WDZB-YJY-B1(d1、t1)-1kV-(4X150+1X70) | 1.电力电缆 WDZB-YJY-B1(d1、t1)-1kV-(4X150+1X70) 2.电缆敷设 3.管内穿线及线槽配线 4.电缆防护、防火堵洞 5.电缆防火隔板、防火涂料 6.电力电缆头制作安装 7.未尽事项详见图纸、招标文件、工程量清单计价说明、国家相关规范等 |  | m | 1 | 596.44 |  | 596.44
本页小计 | [8 empty] | 1763.62
注：为计取规费等的使用，可在表中增设其中：“定额人工费”。
表—08
分部分项工程和单价措施项目清单与计价表
工程名称：地上-电气工程 |  |  |  | 标段： |  |  |  | 第 3 页 共 57 页
序号 | 项目编码 | 项目名称 | 项目特征描述 |  | 计量单位 | 工程量 | 金额（元）
[7 empty] | 综合单价 |  | 综合合价 | 其中
暂估价
9 | 030408001221 | 电力电缆 WDZB-YJY-B1(d1、t1)-1kV-(4X185+1X95) | 1.电力电缆 WDZB-YJY-B1(d1、t1)-1kV-(4X185+1X95) 2.电缆敷设 3.管内穿线及线槽配线 4.电缆防护、防火堵洞 5.电缆防火隔板、防火涂料 6.电力电缆头制作安装 7.未尽事项详见图纸、招标文件、工程量清单计价说明、国家相关规范等 |  | m | 1 | 734.35 |  | 734.35
10 | 030408001222 | 电力电缆WDUZB-YJY-B1-4×240+1×120 | 1.名称:电力电缆 WDUZB-YJY-B1-4×240+1×120 2.电缆敷设 3.管内穿线及线槽配线 4.电缆防护、防火堵洞 5.电缆防火隔板、防火涂料 6.电力电缆头制作安装 7.未尽事项详见图纸、招标文件、工程量清单计价说明、国家相关规范等 |  | m | 1 | 928.73 |  | 928.73
11 | 030408001223 | 电力电缆 WDZB-YJY-B1(d1、t1)-1kV-(4X240+1X120) | 1.电力电缆 WDZB-YJY-B1(d1、t1)-1kV-(4X240+1X120) 2.电缆敷设 3.管内穿线及线槽配线 4.电缆防护、防火堵洞 5.电缆防火隔板、防火涂料 6.电力电缆头制作安装 7.未尽事项详见图纸、招标文件、工程量清单计价说明、国家相关规范等 |  | m | 1 | 928.73 |  | 928.73
12 | 030403006001 | 密集母线(三相五线制)500A-5P | 1.名称:密集母线 2.规格:500A-5P 3.容量(A):500A 4.线制:(三相五线制) 5.未尽事项详见图纸、招标文件、工程量清单计价说明、国家相关规范等 |  | m | 1 | 1577.96 |  | 1577.96
本页小计 | [8 empty] | 4169.77
注：为计取规费等的使用，可在表中增设其中：“定额人工费”。
表—08
分部分项工程和单价措施项目清单与计价表
工程名称：地上-电气工程 |  |  |  | 标段： |  |  |  | 第 4 页 共 57 页
序号 | 项目编码 | 项目名称 | 项目特征描述 |  | 计量单位 | 工程量 | 金额（元）
[7 empty] | 综合单价 |  | 综合合价 | 其中
暂估价
13 | 030403007003 | 始端箱 500A | 1.名称:始端箱 2.规格:500A 3.未尽事项详见图纸、招标文件、工程量清单计价说明、国家相关规范等 |  | 台 | 1 | 1784.02 |  | 1784.02
14 | 030408001224 | 铜护套铜芯(柔性)矿物绝缘电缆NW-RTTZ-A-1kV-(4X50+1X25) | 1.铜护套铜芯(柔性)矿物绝缘电缆NW-RTTZ-A-1kV-(4X50+1X25) 2.电缆敷设 3.管内穿线及线槽配线 4.电缆防护、防火堵洞 5.电缆防火隔板、防火涂料 6.电力电缆头制作安装 7.未尽事项详见图纸、招标文件、工程量清单计价说明、国家相关规范等 |  | m | 1 | 219.65 |  | 219.65
15 | 030408001225 | 铜护套铜芯(柔性)矿物绝缘电缆NW-RTTZ-A-1kV-(5X16) | 1.铜护套铜芯(柔性)矿物绝缘电缆NW-RTTZ-A-1kV-(5X16) 2.电缆敷设 3.管内穿线及线槽配线 4.电缆防护、防火堵洞 5.电缆防火隔板、防火涂料 6.电力电缆头制作安装 7.未尽事项详见图纸、招标文件、工程量清单计价说明、国家相关规范等 |  | m | 1 | 117.14 |  | 117.14
16 | 030408001201 | 矿物绝缘电缆 NS-BTLY-B1-5X4 | 1.矿物绝缘电缆 NS-BTLY-B1-5X4 2.电缆敷设 3.管内穿线及线槽配线 4.电缆防护、防火堵洞 5.电缆防火隔板、防火涂料 6.电力电缆头制作安装 7.未尽事项详见图纸、招标文件、工程量清单计价说明、国家相关规范等 |  | m | 1 | 69.22 |  | 69.22
本页小计 | [8 empty] | 2190.03
注：为计取规费等的使用，可在表中增设其中：“定额人工费”。
表—08
分部分项工程和单价措施项目清单与计价表
工程名称：地上-电气工程 |  |  |  | 标段： |  |  |  | 第 5 页 共 57 页
序号 | 项目编码 | 项目名称 | 项目特征描述 |  | 计量单位 | 工程量 | 金额（元）
[7 empty] | 综合单价 |  | 综合合价 | 其中
暂估价
17 | 030408001202 | 电力电缆 WDZB-YJY-B2-1kV-4X70+1X35 | 1.电力电缆 WDZB-YJY-B2-1kV-4X70+1X35 2.电缆敷设 3.管内穿线及线槽配线 4.电缆防护、防火堵洞 5.电缆防火隔板、防火涂料 6.电力电缆头制作安装 7.未尽事项详见图纸、招标文件、工程量清单计价说明、国家相关规范等 |  | m | 1 | 285.14 |  | 285.14
18 | 030408001203 | 电力电缆 WDZB-YJY-B2-1kV-4x70 | 1.电力电缆 WDZB-YJY-B2-1kV-4x70 2.电缆敷设 3.管内穿线及线槽配线 4.电缆防护、防火堵洞 5.电缆防火隔板、防火涂料 6.电力电缆头制作安装 7.未尽事项详见图纸、招标文件、工程量清单计价说明、国家相关规范等 |  | m | 1 | 248.4 |  | 248.4
19 | 030408001204 | 电力电缆 WDZB-YJY-B1-1kV-5X16 | 1.电力电缆 WDZB-YJY-B1-1kV-5X16 2.电缆敷设 3.管内穿线及线槽配线 4.电缆防护、防火堵洞 5.电缆防火隔板、防火涂料 6.电力电缆头制作安装 7.未尽事项详见图纸、招标文件、工程量清单计价说明、国家相关规范等 |  | m | 1 | 83.22 |  | 83.22
20 | 030408001205 | 电力电缆 WDZB-YJY-B1(d1,t1)-1kV-4x25+1x16 | 1.电力电缆 WDZB-YJY-B1(d1,t1)-1kV-4x25+1x16 2.电缆敷设 3.管内穿线及线槽配线 4.电缆防护、防火堵洞 5.电缆防火隔板、防火涂料 6.电力电缆头制作安装 7.未尽事项详见图纸、招标文件、工程量清单计价说明、国家相关规范等 |  | m | 1 | 113.74 |  | 113.74
本页小计 | [8 empty] | 730.5
注：为计取规费等的使用，可在表中增设其中：“定额人工费”。
表—08
分部分项工程和单价措施项目清单与计价表
工程名称：地上-电气工程 |  |  |  | 标段： |  |  |  | 第 6 页 共 57 页
序号 | 项目编码 | 项目名称 | 项目特征描述 |  | 计量单位 | 工程量 | 金额（元）
[7 empty] | 综合单价 |  | 综合合价 | 其中
暂估价
21 | 030408001206 | 电力电缆 WDZB-YJY-B1-1kV-4X35+1X16 | 1.电力电缆 WDZB-YJY-B1-1kV-4X35+1X16 2.电缆敷设 3.管内穿线及线槽配线 4.电缆防护、防火堵洞 5.电缆防火隔板、防火涂料 6.电力电缆头制作安装 7.未尽事项详见图纸、招标文件、工程量清单计价说明、国家相关规范等 |  | m | 1 | 146.97 |  | 146.97
22 | 030408001228 | 电力电缆WDUZB-YJY-B1-4×50+1×25 | 1.名称:电力电缆WDUZB-YJY-B1-4×50+1×25 2.电缆敷设 3.管内穿线及线槽配线 4.电缆防护、防火堵洞 5.电缆防火隔板、防火涂料 6.电力电缆头制作安装 7.未尽事项详见图纸、招标文件、工程量清单计价说明、国家相关规范等 |  | m | 1 | 210.15 |  | 210.15
23 | 030408001207 | 电力电缆 WDZB-YJY-B1-1kV-4X50+1X25 | 1.电力电缆 WDZB-YJY-B1-1kV-4X50+1X25 2.电缆敷设 3.管内穿线及线槽配线 4.电缆防护、防火堵洞 5.电缆防火隔板、防火涂料 6.电力电缆头制作安装 7.未尽事项详见图纸、招标文件、工程量清单计价说明、国家相关规范等 |  | m | 1 | 210.15 |  | 210.15
24 | 030408001208 | 电力电缆 WDZB-YJY-B1(d1,t1)-1kV-5x10 | 1.电力电缆 WDZB-YJY-B1(d1,t1)-1kV-5x10 2.电缆敷设 3.管内穿线及线槽配线 4.电缆防护、防火堵洞 5.电缆防火隔板、防火涂料 6.电力电缆头制作安装 7.未尽事项详见图纸、招标文件、工程量清单计价说明、国家相关规范等 |  | m | 1 | 51.54 |  | 51.54
本页小计 | [8 empty] | 618.81
注：为计取规费等的使用，可在表中增设其中：“定额人工费”。
表—08
分部分项工程和单价措施项目清单与计价表
工程名称：地上-电气工程 |  |  |  | 标段： |  |  |  | 第 7 页 共 57 页
序号 | 项目编码 | 项目名称 | 项目特征描述 |  | 计量单位 | 工程量 | 金额（元）
[7 empty] | 综合单价 |  | 综合合价 | 其中
暂估价
25 | 030408001209 | 电力电缆 WDZB-YJY-B2-1kV-4X25+1X16 | 1.电力电缆 WDZB-YJY-B2-1kV-4X25+1X16 2.电缆敷设 3.管内穿线及线槽配线 4.电缆防护、防火堵洞 5.电缆防火隔板、防火涂料 6.电力电缆头制作安装 7.未尽事项详见图纸、招标文件、工程量清单计价说明、国家相关规范等 |  | m | 1 | 113.74 |  | 113.74
26 | 030408001229 | 电力电缆WDUZB-YJY-B1-4×35+1×16 | 1.名称:电力电缆WDUZB-YJY-B1-4×35+1×16 2.电缆敷设 3.管内穿线及线槽配线 4.电缆防护、防火堵洞 5.电缆防火隔板、防火涂料 6.电力电缆头制作安装 7.未尽事项详见图纸、招标文件、工程量清单计价说明、国家相关规范等 |  | m | 1 | 146.97 |  | 146.97
27 | 030408001210 | 电力电缆 WDZB-YJY-B2-1kV-4X35+1X16 | 1.电力电缆 WDZB-YJY-B2-1kV-4X35+1X16 2.电缆敷设 3.管内穿线及线槽配线 4.电缆防护、防火堵洞 5.电缆防火隔板、防火涂料 6.电力电缆头制作安装 7.未尽事项详见图纸、招标文件、工程量清单计价说明、国家相关规范等 |  | m | 1 | 146.97 |  | 146.97
28 | 030408001211 | 电力电缆 WDZB-YJY-B2-1kV-4x6 | 1.电力电缆 WDZB-YJY-B2-1kV-4x6 2.电缆敷设 3.管内穿线及线槽配线 4.电缆防护、防火堵洞 5.电缆防火隔板、防火涂料 6.电力电缆头制作安装 7.未尽事项详见图纸、招标文件、工程量清单计价说明、国家相关规范等 |  | m | 1 | 25.94 |  | 25.94
本页小计 | [8 empty] | 433.62
注：为计取规费等的使用，可在表中增设其中：“定额人工费”。
表—08
分部分项工程和单价措施项目清单与计价表
工程名称：地上-电气工程 |  |  |  | 标段： |  |  |  | 第 8 页 共 57 页
序号 | 项目编码 | 项目名称 | 项目特征描述 |  | 计量单位 | 工程量 | 金额（元）
[7 empty] | 综合单价 |  | 综合合价 | 其中
暂估价
29 | 030408001212 | 电力电缆 WDZB-YJY-B2-1kV-5X4 | 1.电力电缆 WDZB-YJY-B2-1kV-5X4 2.电缆敷设 3.管内穿线及线槽配线 4.电缆防护、防火堵洞 5.电缆防火隔板、防火涂料 6.电力电缆头制作安装 7.未尽事项详见图纸、招标文件、工程量清单计价说明、国家相关规范等 |  | m | 1 | 23.56 |  | 23.56
30 | 030408001213 | 电力电缆 WDZB-YJY-B2-1kV-5X6 | 1.电力电缆 WDZB-YJY-B2-1kV-5X6 2.电缆敷设 3.管内穿线及线槽配线 4.电缆防护、防火堵洞 5.电缆防火隔板、防火涂料 6.电力电缆头制作安装 7.未尽事项详见图纸、招标文件、工程量清单计价说明、国家相关规范等 |  | m | 1 | 32.34 |  | 32.34
31 | 030408001232 | 电力电缆WDUZBNW-NG-A-5x10 | 1.名称:电力电缆WDUZBNW-NG-A-5x10 2.电缆敷设 3.管内穿线及线槽配线 4.电缆防护、防火堵洞 5.电缆防火隔板、防火涂料 6.电力电缆头制作安装 7.未尽事项详见图纸、招标文件、工程量清单计价说明、国家相关规范等 |  | m | 1 | 115.16 |  | 115.16
32 | 030408001231 | 电力电缆WDUZB-YJY-B1-5×10 | 1.电力电缆WDUZB-YJY-B1-5×10 2.电缆敷设 3.管内穿线及线槽配线 4.电缆防护、防火堵洞 5.电缆防火隔板、防火涂料 6.电力电缆头制作安装 7.未尽事项详见图纸、招标文件、工程量清单计价说明、国家相关规范等 |  | m | 1 | 51.54 |  | 51.54
本页小计 | [8 empty] | 222.6
注：为计取规费等的使用，可在表中增设其中：“定额人工费”。
表—08
分部分项工程和单价措施项目清单与计价表
工程名称：地上-电气工程 |  |  |  | 标段： |  |  |  | 第 9 页 共 57 页
序号 | 项目编码 | 项目名称 | 项目特征描述 |  | 计量单位 | 工程量 | 金额（元）
[7 empty] | 综合单价 |  | 综合合价 | 其中
暂估价
33 | 030408001214 | 电力电缆 WDZB-YJY-B2-1kV-5X10 | 1.电力电缆 WDZB-YJY-B2-1kV-5X10 2.电缆敷设 3.管内穿线及线槽配线 4.电缆防护、防火堵洞 5.电缆防火隔板、防火涂料 6.电力电缆头制作安装 7.未尽事项详见图纸、招标文件、工程量清单计价说明、国家相关规范等 |  | m | 1 | 51.54 |  | 51.54
34 | 030408001230 | 电力电缆WDUZB-YJY-B1-5×16 | 1.名称:电力电缆WDUZB-YJY-B1-5×16 2.电缆敷设 3.管内穿线及线槽配线 4.电缆防护、防火堵洞 5.电缆防火隔板、防火涂料 6.电力电缆头制作安装 7.未尽事项详见图纸、招标文件、工程量清单计价说明、国家相关规范等 |  | m | 1 | 83.22 |  | 83.22
35 | 030408001234 | 电力电缆WDUZBNW-NG-A-5x16 | 1.电力电缆WDUZBNW-NG-A-5x16 2.电缆敷设 3.管内穿线及线槽配线 4.电缆防护、防火堵洞 5.电缆防火隔板、防火涂料 6.电力电缆头制作安装 7.未尽事项详见图纸、招标文件、工程量清单计价说明、国家相关规范等 |  | m | 1 | 151.16 |  | 151.16
36 | 030408001233 | 电力电缆WDUZB-YJY-B1-5×25 | 1.电力电缆WDUZB-YJY-B1-5×25 2.电缆敷设 3.管内穿线及线槽配线 4.电缆防护、防火堵洞 5.电缆防火隔板、防火涂料 6.电力电缆头制作安装 7.未尽事项详见图纸、招标文件、工程量清单计价说明、国家相关规范等 |  | m | 1 | 123.26 |  | 123.26
本页小计 | [8 empty] | 409.18
注：为计取规费等的使用，可在表中增设其中：“定额人工费”。
表—08
分部分项工程和单价措施项目清单与计价表
工程名称：地上-电气工程 |  |  |  | 标段： |  |  |  | 第 10 页 共 57 页
序号 | 项目编码 | 项目名称 | 项目特征描述 |  | 计量单位 | 工程量 | 金额（元）
[7 empty] | 综合单价 |  | 综合合价 | 其中
暂估价
37 | 030411004073 | 配线 WDZBN-BYJ-B1(d1,t1)-2.5 | 1.配线 WDZBN-BYJ-B1(d1,t1)-2.5 2.电线敷设 3.管内穿线及线槽配线 4.接地 5.未尽事项详见图纸、招标文件、工程量清单计价说明、国家相关规范等 |  | m | 1 | 4.1 |  | 4.1
38 | 030411004088 | 配线 WDZCN-RYS-B1-2x2.5 | 1.配线 WDZCN-RYS-B1-2x2.5 2.电线敷设 3.管内穿线及线槽配线 4.接地 5.未尽事项详见图纸、招标文件、工程量清单计价说明、国家相关规范等 |  | m | 1 | 7.47 |  | 7.47
39 | 030411004074 | 配线 WDZCN-BYJ-B1(d1,t1)-2.5 | 1.配线 WDZCN-BYJ-B1(d1,t1)-2.5 2.电线敷设 3.管内穿线及线槽配线 4.接地 5.未尽事项详见图纸、招标文件、工程量清单计价说明、国家相关规范等 |  | m | 1 | 4.1 |  | 4.1
40 | 030411004075 | 配线 WDZCN-BYJ-B1(d1,t1)-6 | 1.配线 WDZCN-BYJ-B1(d1,t1)-6 2.电线敷设 3.管内穿线及线槽配线 4.接地 5.未尽事项详见图纸、招标文件、工程量清单计价说明、国家相关规范等 |  | m | 1 | 6.69 |  | 6.69
41 | 030411004076 | 配线 WDZCN-BYJ-B1(d1,t1)-16 | 1.配线 WDZCN-BYJ-B1(d1,t1)-16 2.电线敷设 3.管内穿线及线槽配线 4.接地 5.未尽事项详见图纸、招标文件、工程量清单计价说明、国家相关规范等 |  | m | 1 | 15.84 |  | 15.84
本页小计 | [8 empty] | 38.2
注：为计取规费等的使用，可在表中增设其中：“定额人工费”。
表—08
分部分项工程和单价措施项目清单与计价表
工程名称：地上-电气工程 |  |  |  | 标段： |  |  |  | 第 11 页 共 57 页
序号 | 项目编码 | 项目名称 | 项目特征描述 |  | 计量单位 | 工程量 | 金额（元）
[7 empty] | 综合单价 |  | 综合合价 | 其中
暂估价
42 | 030411004077 | 配线 WDZC-BYJ-B1-2.5 | 1.配线 WDZC-BYJ-B1-2.5 2.电线敷设 3.管内穿线及线槽配线 4.接地 5.未尽事项详见图纸、招标文件、工程量清单计价说明、国家相关规范等 |  | m | 1 | 3.71 |  | 3.71
43 | 030411004078 | 配线 WDZC-BYJ-B1-4 | 1.配线 WDZC-BYJ-B1-4 2.电线敷设 3.管内穿线及线槽配线 4.接地 5.未尽事项详见图纸、招标文件、工程量清单计价说明、国家相关规范等 |  | m | 1 | 4.88 |  | 4.88
44 | 030411004079 | 配线 WDZC-BYJ-B1-6 | 1.配线 WDZC-BYJ-B1-6 2.电线敷设 3.管内穿线及线槽配线 4.接地 5.未尽事项详见图纸、招标文件、工程量清单计价说明、国家相关规范等 |  | m | 1 | 6.69 |  | 6.69
45 | 030411004080 | 配线 WDZC-BYJ-B1(d1,t1)-10 | 1.配线 WDZC-BYJ-B1(d1,t1)-10 2.电线敷设 3.管内穿线及线槽配线 4.接地 5.未尽事项详见图纸、招标文件、工程量清单计价说明、国家相关规范等 |  | m | 1 | 10.52 |  | 10.52
46 | 030411004081 | 配线 WDZC-BYJ-B2-2.5 | 1.配线 WDZC-BYJ-B2-2.5 2.电线敷设 3.管内穿线及线槽配线 4.接地 5.未尽事项详见图纸、招标文件、工程量清单计价说明、国家相关规范等 |  | m | 1 | 4.1 |  | 4.1
本页小计 | [8 empty] | 29.9
注：为计取规费等的使用，可在表中增设其中：“定额人工费”。
表—08
分部分项工程和单价措施项目清单与计价表
工程名称：地上-电气工程 |  |  |  | 标段： |  |  |  | 第 12 页 共 57 页
序号 | 项目编码 | 项目名称 | 项目特征描述 |  | 计量单位 | 工程量 | 金额（元）
[7 empty] | 综合单价 |  | 综合合价 | 其中
暂估价
47 | 030411004082 | 配线 WDZR-BYJ-2.5 | 1.配线 WDZR-BYJ-2.5 2.电线敷设 3.管内穿线及线槽配线 4.接地 5.未尽事项详见图纸、招标文件、工程量清单计价说明、国家相关规范等 |  | m | 1 | 3.61 |  | 3.61
48 | 030411004083 | 配线 ZR-RVS-B1(d1.t1)-2x1.5 | 1.配线 ZR-RVS-B1(d1.t1)-2x1.5 2.电线敷设 3.管内穿线及线槽配线 4.接地 5.未尽事项详见图纸、招标文件、工程量清单计价说明、国家相关规范等 |  | m | 1 | 3.98 |  | 3.98
49 | 030411001043 | 配管 JDG20 | 1.配管 JDG20 2.刨沟槽及沟槽修补 3.电气管明(暗)敷设 4.接线盒制作安装 5.墙体开孔、修补、配件管件及安装 6.接地 7.未尽事项详见图纸、招标文件、工程量清单计价说明、国家相关规范等 |  | m | 1 | 14.43 |  | 14.43
50 | 030411001044 | 配管 JDG25 | 1.配管 JDG25 2.刨沟槽及沟槽修补 3.电气管明(暗)敷设 4.接线盒制作安装 5.墙体开孔、修补、配件管件及安装 6.接地 7.未尽事项详见图纸、招标文件、工程量清单计价说明、国家相关规范等 |  | m | 1 | 21 |  | 21
本页小计 | [8 empty] | 43.02
注：为计取规费等的使用，可在表中增设其中：“定额人工费”。
表—08
分部分项工程和单价措施项目清单与计价表
工程名称：地上-电气工程 |  |  |  | 标段： |  |  |  | 第 13 页 共 57 页
序号 | 项目编码 | 项目名称 | 项目特征描述 |  | 计量单位 | 工程量 | 金额（元）
[7 empty] | 综合单价 |  | 综合合价 | 其中
暂估价
51 | 030411001045 | 配管 JDG32 | 1.配管 JDG32 2.刨沟槽及沟槽修补 3.电气管明(暗)敷设 4.接线盒制作安装 5.墙体开孔、修补、配件管件及安装 6.接地 7.未尽事项详见图纸、招标文件、工程量清单计价说明、国家相关规范等 |  | m | 1 | 26.44 |  | 26.44
52 | 030411001046 | 配管 JDG40 | 1.配管 JDG40 2.刨沟槽及沟槽修补 3.电气管明(暗)敷设 4.接线盒制作安装 5.墙体开孔、修补、配件管件及安装 6.接地 7.未尽事项详见图纸、招标文件、工程量清单计价说明、国家相关规范等 |  | m | 1 | 33.64 |  | 33.64
53 | 030411001054 | 配管 JDG50 | 1.配管 JDG50 2.刨沟槽及沟槽修补 3.电气管明(暗)敷设 4.接线盒制作安装 5.墙体开孔、修补、配件管件及安装 6.接地 7.未尽事项详见图纸、招标文件、工程量清单计价说明、国家相关规范等 |  | m | 1 | 40.02 |  | 40.02
54 | 030411001047 | 配管 JDG65 | 1.配管 JDG65 2.刨沟槽及沟槽修补 3.电气管明(暗)敷设 4.接线盒制作安装 5.墙体开孔、修补、配件管件及安装 6.接地 7.未尽事项详见图纸、招标文件、工程量清单计价说明、国家相关规范等 |  | m | 1 | 66.43 |  | 66.43
本页小计 | [8 empty] | 166.53
注：为计取规费等的使用，可在表中增设其中：“定额人工费”。
表—08
分部分项工程和单价措施项目清单与计价表
工程名称：地上-电气工程 |  |  |  | 标段： |  |  |  | 第 14 页 共 57 页
序号 | 项目编码 | 项目名称 | 项目特征描述 |  | 计量单位 | 工程量 | 金额（元）
[7 empty] | 综合单价 |  | 综合合价 | 其中
暂估价
55 | 030411001053 | 配管 SC20 | 1.配管 SC20 2.刨沟槽及沟槽修补 3.电气管明(暗)敷设 4.接线盒制作安装 5.墙体开孔、修补、配件管件及安装 6.接地 7.未尽事项详见图纸、招标文件、工程量清单计价说明、国家相关规范等 |  | m | 1 | 22.03 |  | 22.03
56 | 030411001048 | 配管 SC32 | 1.配管 SC32 2.刨沟槽及沟槽修补 3.电气管明(暗)敷设 4.接线盒制作安装 5.墙体开孔、修补、配件管件及安装 6.接地 7.未尽事项详见图纸、招标文件、工程量清单计价说明、国家相关规范等 |  | m | 1 | 33.15 |  | 33.15
57 | 030411001059 | 配管 PC15 | 1.配管 PC15 2.刨沟槽及沟槽修补 3.电气管明(暗)敷设 4.接线盒制作安装 5.墙体开孔、修补、配件管件及安装 6.接地 7.未尽事项详见图纸、招标文件、工程量清单计价说明、国家相关规范等 |  | m | 1 | 7.89 |  | 7.89
58 | 030411001060 | 配管 PC20 | 1.配管 PC20 2.刨沟槽及沟槽修补 3.电气管明(暗)敷设 4.接线盒制作安装 5.墙体开孔、修补、配件管件及安装 6.接地 7.未尽事项详见图纸、招标文件、工程量清单计价说明、国家相关规范等 |  | m | 1 | 9.05 |  | 9.05
本页小计 | [8 empty] | 72.12
注：为计取规费等的使用，可在表中增设其中：“定额人工费”。
表—08
分部分项工程和单价措施项目清单与计价表
工程名称：地上-电气工程 |  |  |  | 标段： |  |  |  | 第 15 页 共 57 页
序号 | 项目编码 | 项目名称 | 项目特征描述 |  | 计量单位 | 工程量 | 金额（元）
[7 empty] | 综合单价 |  | 综合合价 | 其中
暂估价
59 | 030411001061 | 配管 PC25 | 1.配管 PC25 2.刨沟槽及沟槽修补 3.电气管明(暗)敷设 4.接线盒制作安装 5.墙体开孔、修补、配件管件及安装 6.接地 7.未尽事项详见图纸、招标文件、工程量清单计价说明、国家相关规范等 |  | m | 1 | 12.85 |  | 12.85
60 | 030411001062 | 配管 PC32 | 1.配管 PC32 2.刨沟槽及沟槽修补 3.电气管明(暗)敷设 4.接线盒制作安装 5.墙体开孔、修补、配件管件及安装 6.接地 7.未尽事项详见图纸、招标文件、工程量清单计价说明、国家相关规范等 |  | m | 1 | 15.26 |  | 15.26
61 | 030414002001 | 送配电装置系统 | 1.名称:送配电装置系统 2.电压等级(kV):1 KV以下 |  | 系统 | 1 | 987.76 |  | 987.76
|  | 桥架线槽 | [6 empty] | 3846.72
62 | 030411003011 | 桥架 KZ-CT-100x100 | 1.桥架 KZ-CT-100x100 2.桥架敷设、盖板及中间隔板安装 3.支架制安、除锈、防腐刷油 4.接地 5.按设计要求综合考虑外涂防火漆 6.未尽事项详见图纸、招标文件、工程量清单计价说明、国家相关规范等 |  | m | 1 | 69.54 |  | 69.54
本页小计 | [8 empty] | 1085.41
注：为计取规费等的使用，可在表中增设其中：“定额人工费”。
表—08
分部分项工程和单价措施项目清单与计价表
工程名称：地上-电气工程 |  |  |  | 标段： |  |  |  | 第 16 页 共 57 页
序号 | 项目编码 | 项目名称 | 项目特征描述 |  | 计量单位 | 工程量 | 金额（元）
[7 empty] | 综合单价 |  | 综合合价 | 其中
暂估价
63 | 030411003012 | 桥架 KZ-CT-200x100 | 1.桥架 KZ-CT-200x100 2.桥架敷设、盖板及中间隔板安装 3.支架制安、除锈、防腐刷油 4.接地 5.按设计要求综合考虑外涂防火漆 6.未尽事项详见图纸、招标文件、工程量清单计价说明、国家相关规范等 |  | m | 1 | 101.33 |  | 101.33
64 | 030411003013 | 桥架 KZ-CT-300x200 | 1.桥架 KZ-CT-300x200 2.桥架敷设、盖板及中间隔板安装 3.支架制安、除锈、防腐刷油 4.接地 5.按设计要求综合考虑外涂防火漆 6.未尽事项详见图纸、招标文件、工程量清单计价说明、国家相关规范等 |  | m | 1 | 178.83 |  | 178.83
65 | 030411003014 | 桥架 KZ-CT-400x200 | 1.桥架 KZ-CT-400x200 2.桥架敷设、盖板及中间隔板安装 3.支架制安、除锈、防腐刷油 4.接地 5.按设计要求综合考虑外涂防火漆 6.未尽事项详见图纸、招标文件、工程量清单计价说明、国家相关规范等 |  | m | 1 | 315.77 |  | 315.77
66 | 030411003015 | 桥架 KZ-CT-600x200 | 1.桥架 KZ-CT-600x200 2.桥架敷设、盖板及中间隔板安装 3.支架制安、除锈、防腐刷油 4.接地 5.按设计要求综合考虑外涂防火漆 6.未尽事项详见图纸、招标文件、工程量清单计价说明、国家相关规范等 |  | m | 1 | 427.47 |  | 427.47
本页小计 | [8 empty] | 1023.4
注：为计取规费等的使用，可在表中增设其中：“定额人工费”。
表—08
分部分项工程和单价措施项目清单与计价表
工程名称：地上-电气工程 |  |  |  | 标段： |  |  |  | 第 17 页 共 57 页
序号 | 项目编码 | 项目名称 | 项目特征描述 |  | 计量单位 | 工程量 | 金额（元）
[7 empty] | 综合单价 |  | 综合合价 | 其中
暂估价
67 | 030411003016 | 桥架 KZ-CT-800x200 | 1.桥架 KZ-CT-800x200 2.桥架敷设、盖板及中间隔板安装 3.支架制安、除锈、防腐刷油 4.接地 5.按设计要求综合考虑外涂防火漆 6.未尽事项详见图纸、招标文件、工程量清单计价说明、国家相关规范等 |  | m | 1 | 634.36 |  | 634.36
68 | 030411003017 | 消防桥架 KZ-CT-100x100 | 1.消防桥架 KZ-CT-100x100 2.桥架敷设、盖板及中间隔板安装 3.支架制安、除锈、防腐刷油 4.接地 5.按设计要求综合考虑外涂防火漆 6.未尽事项详见图纸、招标文件、工程量清单计价说明、国家相关规范等 |  | m | 1 | 88.48 |  | 88.48
69 | 030411003018 | 消防桥架 KZ-CT-200x100 | 1.消防桥架 KZ-CT-200x100 2.桥架敷设、盖板及中间隔板安装 3.支架制安、除锈、防腐刷油 4.接地 5.按设计要求综合考虑外涂防火漆 6.未尽事项详见图纸、招标文件、工程量清单计价说明、国家相关规范等 |  | m | 1 | 111.08 |  | 111.08
70 | 030411003019 | 消防桥架 KZ-CT-300x200 | 1.消防桥架 KZ-CT-300x200 2.桥架敷设、盖板及中间隔板安装 3.支架制安、除锈、防腐刷油 4.接地 5.按设计要求综合考虑外涂防火漆 6.未尽事项详见图纸、招标文件、工程量清单计价说明、国家相关规范等 |  | m | 1 | 193 |  | 193
本页小计 | [8 empty] | 1026.92
注：为计取规费等的使用，可在表中增设其中：“定额人工费”。
表—08
分部分项工程和单价措施项目清单与计价表
工程名称：地上-电气工程 |  |  |  | 标段： |  |  |  | 第 18 页 共 57 页
序号 | 项目编码 | 项目名称 | 项目特征描述 |  | 计量单位 | 工程量 | 金额（元）
[7 empty] | 综合单价 |  | 综合合价 | 其中
暂估价
71 | 030411003020 | 消防桥架 KZ-CT-400x200 | 1.消防桥架 KZ-CT-400x200 2.桥架敷设、盖板及中间隔板安装 3.支架制安、除锈、防腐刷油 4.接地 5.按设计要求综合考虑外涂防火漆 6.未尽事项详见图纸、招标文件、工程量清单计价说明、国家相关规范等 |  | m | 1 | 270.94 |  | 270.94
72 | 030411003021 | 消防桥架 KZ-CT-600x200 | 1.消防桥架 KZ-CT-600x200 2.桥架敷设、盖板及中间隔板安装 3.支架制安、除锈、防腐刷油 4.接地 5.按设计要求综合考虑外涂防火漆 6.未尽事项详见图纸、招标文件、工程量清单计价说明、国家相关规范等 |  | m | 1 | 280.75 |  | 280.75
73 | 030411002001 | 强电普通线槽MR100×100 | 1.名称:强电普通线槽MR100×100 2.线槽敷设、盖板及中间隔板安装 3.支架制安、除锈、防腐刷油 4.接地 5.按设计要求综合考虑外涂防火漆 6.未尽事项详见图纸、招标文件、工程量清单计价说明、国家相关规范等 |  | m | 1 | 64.24 |  | 64.24
74 | 030411002002 | 强电普通线槽MR150×100 | 1.名称:强电普通线槽MR150×100 2.线槽敷设、盖板及中间隔板安装 3.支架制安、除锈、防腐刷油 4.接地 5.按设计要求综合考虑外涂防火漆 6.未尽事项详见图纸、招标文件、工程量清单计价说明、国家相关规范等 |  | m | 1 | 68.25 |  | 68.25
本页小计 | [8 empty] | 684.18
注：为计取规费等的使用，可在表中增设其中：“定额人工费”。
表—08
分部分项工程和单价措施项目清单与计价表
工程名称：地上-电气工程 |  |  |  | 标段： |  |  |  | 第 19 页 共 57 页
序号 | 项目编码 | 项目名称 | 项目特征描述 |  | 计量单位 | 工程量 | 金额（元）
[7 empty] | 综合单价 |  | 综合合价 | 其中
暂估价
75 | 030411002003 | 强电普通线槽MR200×100 | 1.名称:强电普通线槽MR200×100 2.线槽敷设、盖板及中间隔板安装 3.支架制安、除锈、防腐刷油 4.接地 5.按设计要求综合考虑外涂防火漆 6.未尽事项详见图纸、招标文件、工程量清单计价说明、国家相关规范等 |  | m | 1 | 75.25 |  | 75.25
76 | 030411002004 | 强电普通线槽MR300×100 | 1.名称:强电普通线槽MR300×100 2.线槽敷设、盖板及中间隔板安装 3.支架制安、除锈、防腐刷油 4.接地 5.按设计要求综合考虑外涂防火漆 6.未尽事项详见图纸、招标文件、工程量清单计价说明、国家相关规范等 |  | m | 1 | 102.64 |  | 102.64
77 | 030411002005 | 强电普通线槽MR300×200 | 1.名称:强电普通线槽MR300×200 2.线槽敷设、盖板及中间隔板安装 3.支架制安、除锈、防腐刷油 4.接地 5.按设计要求综合考虑外涂防火漆 6.未尽事项详见图纸、招标文件、工程量清单计价说明、国家相关规范等 |  | m | 1 | 140.29 |  | 140.29
本页小计 | [8 empty] | 318.18
注：为计取规费等的使用，可在表中增设其中：“定额人工费”。
表—08
分部分项工程和单价措施项目清单与计价表
工程名称：地上-电气工程 |  |  |  | 标段： |  |  |  | 第 20 页 共 57 页
序号 | 项目编码 | 项目名称 | 项目特征描述 |  | 计量单位 | 工程量 | 金额（元）
[7 empty] | 综合单价 |  | 综合合价 | 其中
暂估价
78 | 030411002006 | 强电普通线槽MR400×200 | 1.名称:强电普通线槽MR400×200 2.线槽敷设、盖板及中间隔板安装 3.支架制安、除锈、防腐刷油 4.接地 5.按设计要求综合考虑外涂防火漆 6.未尽事项详见图纸、招标文件、工程量清单计价说明、国家相关规范等 |  | m | 1 | 151.83 |  | 151.83
79 | 030411002007 | 强电消防线槽MR100×100 | 1.名称:强电消防线槽MR100×100 2.线槽敷设、盖板及中间隔板安装 3.支架制安、除锈、防腐刷油 4.接地 5.按设计要求综合考虑外涂防火漆 6.未尽事项详见图纸、招标文件、工程量清单计价说明、国家相关规范等 |  | m | 1 | 70.43 |  | 70.43
80 | 030411002008 | 强电消防线槽MR150×100 | 1.名称:强电消防线槽MR150×100 2.线槽敷设、盖板及中间隔板安装 3.支架制安、除锈、防腐刷油 4.接地 5.按设计要求综合考虑外涂防火漆 6.未尽事项详见图纸、招标文件、工程量清单计价说明、国家相关规范等 |  | m | 1 | 76.95 |  | 76.95
本页小计 | [8 empty] | 299.21
注：为计取规费等的使用，可在表中增设其中：“定额人工费”。
表—08
分部分项工程和单价措施项目清单与计价表
工程名称：地上-电气工程 |  |  |  | 标段： |  |  |  | 第 21 页 共 57 页
序号 | 项目编码 | 项目名称 | 项目特征描述 |  | 计量单位 | 工程量 | 金额（元）
[7 empty] | 综合单价 |  | 综合合价 | 其中
暂估价
81 | 030411002009 | 强电消防线槽MR200×100 | 1.名称:强电消防线槽MR200×100 2.线槽敷设、盖板及中间隔板安装 3.支架制安、除锈、防腐刷油 4.接地 5.按设计要求综合考虑外涂防火漆 6.未尽事项详见图纸、招标文件、工程量清单计价说明、国家相关规范等 |  | m | 1 | 90.39 |  | 90.39
82 | 030411002010 | 强电消防线槽MR300×200 | 1.名称:强电消防线槽MR300×200 2.线槽敷设、盖板及中间隔板安装 3.支架制安、除锈、防腐刷油 4.接地 5.按设计要求综合考虑外涂防火漆 6.未尽事项详见图纸、招标文件、工程量清单计价说明、国家相关规范等 |  | m | 1 | 165.35 |  | 165.35
83 | 030411002011 | 强电消防线槽MR400×200 | 1.名称:强电消防线槽MR400×200 2.线槽敷设、盖板及中间隔板安装 3.支架制安、除锈、防腐刷油 4.接地 5.按设计要求综合考虑外涂防火漆 6.未尽事项详见图纸、招标文件、工程量清单计价说明、国家相关规范等 |  | m | 1 | 169.55 |  | 169.55
|  | 配电箱 | [6 empty] | 226596.66
本页小计 | [8 empty] | 425.29
注：为计取规费等的使用，可在表中增设其中：“定额人工费”。
表—08
分部分项工程和单价措施项目清单与计价表
工程名称：地上-电气工程 |  |  |  | 标段： |  |  |  | 第 22 页 共 57 页
序号 | 项目编码 | 项目名称 | 项目特征描述 |  | 计量单位 | 工程量 | 金额（元）
[7 empty] | 综合单价 |  | 综合合价 | 其中
暂估价
84 | 030404017135 | 照明配电箱1ALZ1 | 1.名称:照明配电箱1ALZ1 2.成套配电箱安装，详按图纸系统图 3.箱体接地、单体调试、接线等 4.基础槽钢制作、安装及其除锈、刷油 5.未尽事项详见图纸、招标文件、工程量清单计价说明、国家相关规范等 |  | 台 | 1 | 3693.57 |  | 3693.57
85 | 030404017136 | 照明配电箱2ALZ1 | 1.名称:照明配电箱2ALZ1 2.成套配电箱安装，详按图纸系统图 3.箱体接地、单体调试、接线等 4.基础槽钢制作、安装及其除锈、刷油 5.未尽事项详见图纸、招标文件、工程量清单计价说明、国家相关规范等 |  | 台 | 1 | 3624.54 |  | 3624.54
86 | 030404017137 | 照明配电箱3ALZ1 | 1.名称:照明配电箱3ALZ1 2.成套配电箱安装，详按图纸系统图 3.箱体接地、单体调试、接线等 4.基础槽钢制作、安装及其除锈、刷油 5.未尽事项详见图纸、招标文件、工程量清单计价说明、国家相关规范等 |  | 台 | 1 | 6974.78 |  | 6974.78
87 | 030404017138 | 照明配电箱4ALZ1 | 1.名称:照明配电箱4ALZ1 2.成套配电箱安装，详按图纸系统图 3.箱体接地、单体调试、接线等 4.基础槽钢制作、安装及其除锈、刷油 5.未尽事项详见图纸、招标文件、工程量清单计价说明、国家相关规范等 |  | 台 | 1 | 4575.98 |  | 4575.98
本页小计 | [8 empty] | 18868.87
注：为计取规费等的使用，可在表中增设其中：“定额人工费”。
表—08
分部分项工程和单价措施项目清单与计价表
工程名称：地上-电气工程 |  |  |  | 标段： |  |  |  | 第 23 页 共 57 页
序号 | 项目编码 | 项目名称 | 项目特征描述 |  | 计量单位 | 工程量 | 金额（元）
[7 empty] | 综合单价 |  | 综合合价 | 其中
暂估价
88 | 030404017139 | 照明配电箱5ALZ1 | 1.名称:照明配电箱5ALZ1 2.成套配电箱安装，详按图纸系统图 3.箱体接地、单体调试、接线等 4.基础槽钢制作、安装及其除锈、刷油 5.未尽事项详见图纸、招标文件、工程量清单计价说明、国家相关规范等 |  | 台 | 1 | 4250.71 |  | 4250.71
89 | 030404017140 | 照明配电箱1ALZ2 | 1.名称:照明配电箱1ALZ2 2.成套配电箱安装，详按图纸系统图 3.箱体接地、单体调试、接线等 4.基础槽钢制作、安装及其除锈、刷油 5.未尽事项详见图纸、招标文件、工程量清单计价说明、国家相关规范等 |  | 台 | 1 | 3612.02 |  | 3612.02
90 | 030404017141 | 照明分配电箱AL-PTKS | 1.名称:照明分配电箱AL-PTKS 2.成套配电箱安装，详按图纸系统图 3.箱体接地、单体调试、接线等 4.基础槽钢制作、安装及其除锈、刷油 5.未尽事项详见图纸、招标文件、工程量清单计价说明、国家相关规范等 |  | 台 | 1 | 1456.89 |  | 1456.89
91 | 030404017142 | 照明分配电箱AL-BGa | 1.名称:照明分配电箱AL-BGa 2.成套配电箱安装，详按图纸系统图 3.箱体接地、单体调试、接线等 4.基础槽钢制作、安装及其除锈、刷油 5.未尽事项详见图纸、招标文件、工程量清单计价说明、国家相关规范等 |  | 台 | 1 | 1572.65 |  | 1572.65
本页小计 | [8 empty] | 10892.27
注：为计取规费等的使用，可在表中增设其中：“定额人工费”。
表—08
分部分项工程和单价措施项目清单与计价表
工程名称：地上-电气工程 |  |  |  | 标段： |  |  |  | 第 24 页 共 57 页
序号 | 项目编码 | 项目名称 | 项目特征描述 |  | 计量单位 | 工程量 | 金额（元）
[7 empty] | 综合单价 |  | 综合合价 | 其中
暂估价
92 | 030404017143 | 照明分配电箱AL-BGb | 1.名称:照明分配电箱AL-BGb 2.成套配电箱安装，详按图纸系统图 3.箱体接地、单体调试、接线等 4.基础槽钢制作、安装及其除锈、刷油 5.未尽事项详见图纸、招标文件、工程量清单计价说明、国家相关规范等 |  | 台 | 1 | 1803.37 |  | 1803.37
93 | 030404017144 | 照明分配电箱AL-JSJ | 1.名称:照明分配电箱AL-JSJ 2.成套配电箱安装，详按图纸系统图 3.箱体接地、单体调试、接线等 4.基础槽钢制作、安装及其除锈、刷油 5.未尽事项详见图纸、招标文件、工程量清单计价说明、国家相关规范等 |  | 台 | 1 | 2380.18 |  | 2380.18
94 | 030404017145 | 照明分配电箱AL-MS | 1.名称:照明分配电箱AL-MS 2.成套配电箱安装，详按图纸系统图 3.箱体接地、单体调试、接线等 4.基础槽钢制作、安装及其除锈、刷油 5.未尽事项详见图纸、招标文件、工程量清单计价说明、国家相关规范等 |  | 台 | 1 | 1803.37 |  | 1803.37
95 | 030404017146 | 照明分配电箱AL-ZHSJ | 1.名称:照明分配电箱AL-ZHSJ 2.成套配电箱安装，详按图纸系统图 3.箱体接地、单体调试、接线等 4.基础槽钢制作、安装及其除锈、刷油 5.未尽事项详见图纸、招标文件、工程量清单计价说明、国家相关规范等 |  | 台 | 1 | 1688.01 |  | 1688.01
本页小计 | [8 empty] | 7674.93
注：为计取规费等的使用，可在表中增设其中：“定额人工费”。
表—08
分部分项工程和单价措施项目清单与计价表
工程名称：地上-电气工程 |  |  |  | 标段： |  |  |  | 第 25 页 共 57 页
序号 | 项目编码 | 项目名称 | 项目特征描述 |  | 计量单位 | 工程量 | 金额（元）
[7 empty] | 综合单价 |  | 综合合价 | 其中
暂估价
96 | 030404017147 | 照明分配电箱1AL-JTJS | 1.名称:照明分配电箱1AL-JTJS 2.成套配电箱安装，详按图纸系统图 3.箱体接地、单体调试、接线等 4.基础槽钢制作、安装及其除锈、刷油 5.未尽事项详见图纸、招标文件、工程量清单计价说明、国家相关规范等 |  | 台 | 1 | 1469.93 |  | 1469.93
97 | 030404017148 | 照明分配电箱5AL-GB | 1.名称:照明分配电箱5AL-GB 2.本体安装 3.接线、接地 2.成套配电箱安装，详按图纸系统图 3.箱体接地、单体调试、接线等 4.基础槽钢制作、安装及其除锈、刷油 5.未尽事项详见图纸、招标文件、工程量清单计价说明、国家相关规范等 |  | 台 | 1 | 1688.01 |  | 1688.01
98 | 030404017149 | 照明分配电箱AL-BJS、AL-SXD | 1.名称:照明分配电箱AL-BJS、AL-SXD 2.成套配电箱安装，详按图纸系统图 3.箱体接地、单体调试、接线等 4.基础槽钢制作、安装及其除锈、刷油 5.未尽事项详见图纸、招标文件、工程量清单计价说明、国家相关规范等 |  | 台 | 1 | 1341.91 |  | 1341.91
本页小计 | [8 empty] | 4499.85
注：为计取规费等的使用，可在表中增设其中：“定额人工费”。
表—08
分部分项工程和单价措施项目清单与计价表
工程名称：地上-电气工程 |  |  |  | 标段： |  |  |  | 第 26 页 共 57 页
序号 | 项目编码 | 项目名称 | 项目特征描述 |  | 计量单位 | 工程量 | 金额（元）
[7 empty] | 综合单价 |  | 综合合价 | 其中
暂估价
99 | 030404017150 | 照明分配电箱AL-HDS | 1.名称:照明分配电箱AL-HDS 2.成套配电箱安装，详按图纸系统图 3.箱体接地、单体调试、接线等 4.基础槽钢制作、安装及其除锈、刷油 5.未尽事项详见图纸、招标文件、工程量清单计价说明、国家相关规范等 |  | 台 | 1 | 1456.89 |  | 1456.89
100 | 030404017151 | 照明分配电箱AL-KXJS | 1.名称:照明分配电箱AL-KXJS 2.成套配电箱安装，详按图纸系统图 3.箱体接地、单体调试、接线等 4.基础槽钢制作、安装及其除锈、刷油 5.未尽事项详见图纸、招标文件、工程量清单计价说明、国家相关规范等 |  | 台 | 1 | 1918.74 |  | 1918.74
101 | 030404017152 | 照明分配电箱AL-WDJS | 1.名称:照明分配电箱AL-WDJS 2.成套配电箱安装，详按图纸系统图 3.箱体接地、单体调试、接线等 4.基础槽钢制作、安装及其除锈、刷油 5.未尽事项详见图纸、招标文件、工程量清单计价说明、国家相关规范等 |  | 台 | 1 | 1585.28 |  | 1585.28
102 | 030404017153 | 照明分配电箱AL-YYJS | 1.名称:照明分配电箱AL-YYJS 2.成套配电箱安装，详按图纸系统图 3.箱体接地、单体调试、接线等 4.基础槽钢制作、安装及其除锈、刷油 5.未尽事项详见图纸、招标文件、工程量清单计价说明、国家相关规范等 |  | 台 | 1 | 1572.65 |  | 1572.65
本页小计 | [8 empty] | 6533.56
注：为计取规费等的使用，可在表中增设其中：“定额人工费”。
表—08
分部分项工程和单价措施项目清单与计价表
工程名称：地上-电气工程 |  |  |  | 标段： |  |  |  | 第 27 页 共 57 页
序号 | 项目编码 | 项目名称 | 项目特征描述 |  | 计量单位 | 工程量 | 金额（元）
[7 empty] | 综合单价 |  | 综合合价 | 其中
暂估价
103 | 030404017154 | 照明分配电箱AL-YQS | 1.名称:照明分配电箱AL-YQS 2.成套配电箱安装，详按图纸系统图 3.箱体接地、单体调试、接线等 4.基础槽钢制作、安装及其除锈、刷油 5.未尽事项详见图纸、招标文件、工程量清单计价说明、国家相关规范等 |  | 台 | 1 | 1457.29 |  | 1457.29
104 | 030404017155 | 照明分配电箱1AL-XLZX | 1.名称:照明分配电箱1AL-XLZX 2.成套配电箱安装，详按图纸系统图 3.箱体接地、单体调试、接线等 4.基础槽钢制作、安装及其除锈、刷油 5.未尽事项详见图纸、招标文件、工程量清单计价说明、国家相关规范等 |  | 台 | 1 | 1457.29 |  | 1457.29
105 | 030404017156 | 照明分配电箱1AL-TSG | 1.名称:照明分配电箱1AL-TSG 2.成套配电箱安装，详按图纸系统图 3.箱体接地、单体调试、接线等 4.基础槽钢制作、安装及其除锈、刷油 5.未尽事项详见图纸、招标文件、工程量清单计价说明、国家相关规范等 |  | 台 | 1 | 2234.89 |  | 2234.89
106 | 030404017157 | 照明分配电箱AL-HYS | 1.名称:照明分配电箱AL-HYS 2.成套配电箱安装，详按图纸系统图 3.箱体接地、单体调试、接线等 4.基础槽钢制作、安装及其除锈、刷油 5.未尽事项详见图纸、招标文件、工程量清单计价说明、国家相关规范等 |  | 台 | 1 | 1803.37 |  | 1803.37
本页小计 | [8 empty] | 6952.84
注：为计取规费等的使用，可在表中增设其中：“定额人工费”。
表—08
分部分项工程和单价措施项目清单与计价表
工程名称：地上-电气工程 |  |  |  | 标段： |  |  |  | 第 28 页 共 57 页
序号 | 项目编码 | 项目名称 | 项目特征描述 |  | 计量单位 | 工程量 | 金额（元）
[7 empty] | 综合单价 |  | 综合合价 | 其中
暂估价
107 | 030404017158 | 空调配电箱1APZ1 | 1.名称:空调配电箱1APZ1 2.成套配电箱安装，详按图纸系统图 3.箱体接地、单体调试、接线等 4.基础槽钢制作、安装及其除锈、刷油 5.未尽事项详见图纸、招标文件、工程量清单计价说明、国家相关规范等 |  | 台 | 1 | 5735.18 |  | 5735.18
108 | 030404017159 | 空调配电箱2APZ1 | 1.名称:空调配电箱2APZ1 2.成套配电箱安装，详按图纸系统图 3.箱体接地、单体调试、接线等 4.基础槽钢制作、安装及其除锈、刷油 5.未尽事项详见图纸、招标文件、工程量清单计价说明、国家相关规范等 |  | 台 | 1 | 4421.76 |  | 4421.76
109 | 030404017160 | 空调配电箱3APZ1 | 1.名称:空调配电箱3APZ1 2.成套配电箱安装，详按图纸系统图 3.箱体接地、单体调试、接线等 4.基础槽钢制作、安装及其除锈、刷油 5.未尽事项详见图纸、招标文件、工程量清单计价说明、国家相关规范等 |  | 台 | 1 | 4318.11 |  | 4318.11
110 | 030404017161 | 空调配电箱4APZ1 | 1.名称:空调配电箱4APZ1 2.成套配电箱安装，详按图纸系统图 3.箱体接地、单体调试、接线等 4.基础槽钢制作、安装及其除锈、刷油 5.未尽事项详见图纸、招标文件、工程量清单计价说明、国家相关规范等 |  | 台 | 1 | 4433.47 |  | 4433.47
本页小计 | [8 empty] | 18908.52
注：为计取规费等的使用，可在表中增设其中：“定额人工费”。
表—08
分部分项工程和单价措施项目清单与计价表
工程名称：地上-电气工程 |  |  |  | 标段： |  |  |  | 第 29 页 共 57 页
序号 | 项目编码 | 项目名称 | 项目特征描述 |  | 计量单位 | 工程量 | 金额（元）
[7 empty] | 综合单价 |  | 综合合价 | 其中
暂估价
111 | 030404017162 | 空调配电箱5APZ1 | 1.名称:空调配电箱5APZ1 2.成套配电箱安装，详按图纸系统图 3.箱体接地、单体调试、接线等 4.基础槽钢制作、安装及其除锈、刷油 5.未尽事项详见图纸、招标文件、工程量清单计价说明、国家相关规范等 |  | 台 | 1 | 3460.14 |  | 3460.14
112 | 030404017163 | 空调配电箱1APZ2 | 1.名称:空调配电箱1APZ2 2.成套配电箱安装，详按图纸系统图 3.箱体接地、单体调试、接线等 4.基础槽钢制作、安装及其除锈、刷油 5.未尽事项详见图纸、招标文件、工程量清单计价说明、国家相关规范等 |  | 台 | 1 | 5749.18 |  | 5749.18
113 | 030404017164 | 空调分配电箱AP-PTKS | 1.名称:空调分配电箱AP-PTKS 2.成套配电箱安装，详按图纸系统图 3.箱体接地、单体调试、接线等 4.基础槽钢制作、安装及其除锈、刷油 5.未尽事项详见图纸、招标文件、工程量清单计价说明、国家相关规范等 |  | 台 | 1 | 1158.71 |  | 1158.71
114 | 030404017165 | 空调分配电箱AP-BGa | 1.名称:空调分配电箱AP-BGa 2.成套配电箱安装，详按图纸系统图 3.箱体接地、单体调试、接线等 4.基础槽钢制作、安装及其除锈、刷油 5.未尽事项详见图纸、招标文件、工程量清单计价说明、国家相关规范等 |  | 台 | 1 | 1158.71 |  | 1158.71
本页小计 | [8 empty] | 11526.74
注：为计取规费等的使用，可在表中增设其中：“定额人工费”。
表—08
分部分项工程和单价措施项目清单与计价表
工程名称：地上-电气工程 |  |  |  | 标段： |  |  |  | 第 30 页 共 57 页
序号 | 项目编码 | 项目名称 | 项目特征描述 |  | 计量单位 | 工程量 | 金额（元）
[7 empty] | 综合单价 |  | 综合合价 | 其中
暂估价
115 | 030404017166 | 空调分配电箱AP-BGb | 1.名称:空调分配电箱AP-BGb 2.成套配电箱安装，详按图纸系统图 3.箱体接地、单体调试、接线等 4.基础槽钢制作、安装及其除锈、刷油 5.未尽事项详见图纸、招标文件、工程量清单计价说明、国家相关规范等 |  | 台 | 1 | 1158.71 |  | 1158.71
116 | 030404017167 | 空调分配电箱AP-JSJ | 1.名称:空调分配电箱AP-JSJ 2.成套配电箱安装，详按图纸系统图 3.箱体接地、单体调试、接线等 4.基础槽钢制作、安装及其除锈、刷油 5.未尽事项详见图纸、招标文件、工程量清单计价说明、国家相关规范等 |  | 台 | 1 | 1274.07 |  | 1274.07
117 | 030404017168 | 空调分配电箱AP-MS | 1.名称:空调分配电箱AP-MS 2.成套配电箱安装，详按图纸系统图 3.箱体接地、单体调试、接线等 4.基础槽钢制作、安装及其除锈、刷油 5.未尽事项详见图纸、招标文件、工程量清单计价说明、国家相关规范等 |  | 台 | 1 | 1261.43 |  | 1261.43
118 | 030404017169 | 空调分配电箱AP-ZHSJ | 1.名称:空调分配电箱AP-ZHSJ 2.成套配电箱安装，详按图纸系统图 3.箱体接地、单体调试、接线等 4.基础槽钢制作、安装及其除锈、刷油 5.未尽事项详见图纸、招标文件、工程量清单计价说明、国家相关规范等 |  | 台 | 1 | 1158.71 |  | 1158.71
本页小计 | [8 empty] | 4852.92
注：为计取规费等的使用，可在表中增设其中：“定额人工费”。
表—08
分部分项工程和单价措施项目清单与计价表
工程名称：地上-电气工程 |  |  |  | 标段： |  |  |  | 第 31 页 共 57 页
序号 | 项目编码 | 项目名称 | 项目特征描述 |  | 计量单位 | 工程量 | 金额（元）
[7 empty] | 综合单价 |  | 综合合价 | 其中
暂估价
119 | 030404017170 | 空调分配电箱1AP-JTJS | 1.名称:空调分配电箱1AP-JTJS 2.成套配电箱安装，详按图纸系统图 3.箱体接地、单体调试、接线等 4.基础槽钢制作、安装及其除锈、刷油 5.未尽事项详见图纸、招标文件、工程量清单计价说明、国家相关规范等 |  | 台 | 1 | 2318.89 |  | 2318.89
120 | 030404017171 | 空调分配电箱5AP-GB | 1.名称:空调分配电箱5AP-GB 2.成套配电箱安装，详按图纸系统图 3.箱体接地、单体调试、接线等 4.基础槽钢制作、安装及其除锈、刷油 5.未尽事项详见图纸、招标文件、工程量清单计价说明、国家相关规范等 |  | 台 | 1 | 589.25 |  | 589.25
121 | 030404017172 | 空调分配电箱AP-BJS、AP-SXD | 1.名称:空调分配电箱AP-BJS、AP-SXD 2.成套配电箱安装，详按图纸系统图 3.箱体接地、单体调试、接线等 4.基础槽钢制作、安装及其除锈、刷油 5.未尽事项详见图纸、招标文件、工程量清单计价说明、国家相关规范等 |  | 台 | 1 | 589.25 |  | 589.25
122 | 030404017173 | 空调分配电箱AP-HDS | 1.名称:空调分配电箱AP-HDS 2.成套配电箱安装，详按图纸系统图 3.箱体接地、单体调试、接线等 4.基础槽钢制作、安装及其除锈、刷油 5.未尽事项详见图纸、招标文件、工程量清单计价说明、国家相关规范等 |  | 台 | 1 | 1158.71 |  | 1158.71
本页小计 | [8 empty] | 4656.1
注：为计取规费等的使用，可在表中增设其中：“定额人工费”。
表—08
分部分项工程和单价措施项目清单与计价表
工程名称：地上-电气工程 |  |  |  | 标段： |  |  |  | 第 32 页 共 57 页
序号 | 项目编码 | 项目名称 | 项目特征描述 |  | 计量单位 | 工程量 | 金额（元）
[7 empty] | 综合单价 |  | 综合合价 | 其中
暂估价
123 | 030404017174 | 空调分配电箱AP-KXJS | 1.名称:空调分配电箱AP-KXJS 2.成套配电箱安装，详按图纸系统图 3.箱体接地、单体调试、接线等 4.基础槽钢制作、安装及其除锈、刷油 5.未尽事项详见图纸、招标文件、工程量清单计价说明、国家相关规范等 |  | 台 | 1 | 1158.71 |  | 1158.71
124 | 030404017175 | 空调分配电箱AP-WDJS | 1.名称:空调分配电箱AP-WDJS 2.成套配电箱安装，详按图纸系统图 3.箱体接地、单体调试、接线等 4.基础槽钢制作、安装及其除锈、刷油 5.未尽事项详见图纸、招标文件、工程量清单计价说明、国家相关规范等 |  | 台 | 1 | 1158.71 |  | 1158.71
125 | 030404017176 | 空调分配电箱AP-YYJS | 1.名称:空调分配电箱AP-YYJS 2.成套配电箱安装，详按图纸系统图 3.箱体接地、单体调试、接线等 4.基础槽钢制作、安装及其除锈、刷油 5.未尽事项详见图纸、招标文件、工程量清单计价说明、国家相关规范等 |  | 台 | 1 | 1158.71 |  | 1158.71
126 | 030404017177 | 空调分配电箱AP-YQS | 1.名称:空调分配电箱AP-YQS 2.成套配电箱安装，详按图纸系统图 3.箱体接地、单体调试、接线等 4.基础槽钢制作、安装及其除锈、刷油 5.未尽事项详见图纸、招标文件、工程量清单计价说明、国家相关规范等 |  | 台 | 1 | 1158.71 |  | 1158.71
本页小计 | [8 empty] | 4634.84
注：为计取规费等的使用，可在表中增设其中：“定额人工费”。
表—08
分部分项工程和单价措施项目清单与计价表
工程名称：地上-电气工程 |  |  |  | 标段： |  |  |  | 第 33 页 共 57 页
序号 | 项目编码 | 项目名称 | 项目特征描述 |  | 计量单位 | 工程量 | 金额（元）
[7 empty] | 综合单价 |  | 综合合价 | 其中
暂估价
127 | 030404017178 | 空调分配电箱1AP-XLZX | 1.名称:空调分配电箱1AP-XLZX 2.成套配电箱安装，详按图纸系统图 3.箱体接地、单体调试、接线等 4.基础槽钢制作、安装及其除锈、刷油 5.未尽事项详见图纸、招标文件、工程量清单计价说明、国家相关规范等 |  | 台 | 1 | 1158.71 |  | 1158.71
128 | 030404017179 | 空调分配电箱1AP-TSG | 1.名称:空调分配电箱1AP-TSG 2.成套配电箱安装，详按图纸系统图 3.箱体接地、单体调试、接线等 4.基础槽钢制作、安装及其除锈、刷油 5.未尽事项详见图纸、招标文件、工程量清单计价说明、国家相关规范等 |  | 台 | 1 | 1700.65 |  | 1700.65
129 | 030404017180 | 空调分配电箱AP-HYS | 1.名称:空调分配电箱AP-HYS 2.成套配电箱安装，详按图纸系统图 3.箱体接地、单体调试、接线等 4.基础槽钢制作、安装及其除锈、刷油 5.未尽事项详见图纸、招标文件、工程量清单计价说明、国家相关规范等 |  | 台 | 1 | 1158.71 |  | 1158.71
130 | 030404017181 | 门岗用电及LED大屏幕配电箱1AP-MG | 1.名称:门岗用电及LED大屏幕配电箱1AP-MG 2.成套配电箱安装，详按图纸系统图 3.箱体接地、单体调试、接线等 4.基础槽钢制作、安装及其除锈、刷油 5.未尽事项详见图纸、招标文件、工程量清单计价说明、国家相关规范等 |  | 台 | 1 | 2154.4 |  | 2154.4
本页小计 | [8 empty] | 6172.47
注：为计取规费等的使用，可在表中增设其中：“定额人工费”。
表—08
分部分项工程和单价措施项目清单与计价表
工程名称：地上-电气工程 |  |  |  | 标段： |  |  |  | 第 34 页 共 57 页
序号 | 项目编码 | 项目名称 | 项目特征描述 |  | 计量单位 | 工程量 | 金额（元）
[7 empty] | 综合单价 |  | 综合合价 | 其中
暂估价
131 | 030404017182 | 风雨操场配电箱1AL-FYCC | 1.名称:风雨操场配电箱1AL-FYCC 2.成套配电箱安装，详按图纸系统图 3.箱体接地、单体调试、接线等 4.基础槽钢制作、安装及其除锈、刷油 5.未尽事项详见图纸、招标文件、工程量清单计价说明、国家相关规范等 |  | 台 | 1 | 4292.89 |  | 4292.89
132 | 030404017183 | 泛光照明配电箱1AL-FG | 1.名称:泛光照明配电箱1AL-FG 2.成套配电箱安装，详按图纸系统图 3.箱体接地、单体调试、接线等 4.基础槽钢制作、安装及其除锈、刷油 5.未尽事项详见图纸、招标文件、工程量清单计价说明、国家相关规范等 |  | 台 | 1 | 1642.89 |  | 1642.89
133 | 030404017184 | 网络中心配电箱1AT-WL | 1.名称:网络中心配电箱1AT-WL 2.成套配电箱安装，详按图纸系统图 3.箱体接地、单体调试、接线等 4.基础槽钢制作、安装及其除锈、刷油 5.未尽事项详见图纸、招标文件、工程量清单计价说明、国家相关规范等 |  | 台 | 1 | 4002.89 |  | 4002.89
本页小计 | [8 empty] | 9938.67
注：为计取规费等的使用，可在表中增设其中：“定额人工费”。
表—08
分部分项工程和单价措施项目清单与计价表
工程名称：地上-电气工程 |  |  |  | 标段： |  |  |  | 第 35 页 共 57 页
序号 | 项目编码 | 项目名称 | 项目特征描述 |  | 计量单位 | 工程量 | 金额（元）
[7 empty] | 综合单价 |  | 综合合价 | 其中
暂估价
134 | 030404017185 | 安防监控中心配电箱 1AT-AF | 1.名称:安防监控中心配电箱 1AT-AF 2.成套配电箱安装，详按图纸系统图 3.箱体接地、单体调试、接线等 4.基础槽钢制作、安装及其除锈、刷油 5.未尽事项详见图纸、招标文件、工程量清单计价说明、国家相关规范等 |  | 台 | 1 | 3942.91 |  | 3942.91
135 | 030404017186 | 电梯用电配电箱AP-DT | 1.名称:电梯用电配电箱AP-DT 2.成套配电箱安装，详按图纸系统图 3.箱体接地、单体调试、接线等 4.基础槽钢制作、安装及其除锈、刷油 5.未尽事项详见图纸、招标文件、工程量清单计价说明、国家相关规范等 |  | 台 | 1 | 3137.91 |  | 3137.91
136 | 030404017187 | 厨房配电箱1AT-CF1 | 1.名称:厨房配电箱1AT-CF1 2.成套配电箱安装，详按图纸系统图 3.箱体接地、单体调试、接线等 4.基础槽钢制作、安装及其除锈、刷油 5.未尽事项详见图纸、招标文件、工程量清单计价说明、国家相关规范等 |  | 台 | 1 | 3641.91 |  | 3641.91
137 | 030404017188 | 厨房配电箱1AT-CF2 | 1.名称:厨房配电箱1AT-CF2 2.成套配电箱安装，详按图纸系统图 3.箱体接地、单体调试、接线等 4.基础槽钢制作、安装及其除锈、刷油 5.未尽事项详见图纸、招标文件、工程量清单计价说明、国家相关规范等 |  | 台 | 1 | 3641.91 |  | 3641.91
本页小计 | [8 empty] | 14364.64
注：为计取规费等的使用，可在表中增设其中：“定额人工费”。
表—08
分部分项工程和单价措施项目清单与计价表
工程名称：地上-电气工程 |  |  |  | 标段： |  |  |  | 第 36 页 共 57 页
序号 | 项目编码 | 项目名称 | 项目特征描述 |  | 计量单位 | 工程量 | 金额（元）
[7 empty] | 综合单价 |  | 综合合价 | 其中
暂估价
138 | 030404017189 | 消防监控中心配电箱1AT-XK | 1.名称:消防监控中心配电箱1AT-XK 2.成套配电箱安装，详按图纸系统图 3.箱体接地、单体调试、接线等 4.基础槽钢制作、安装及其除锈、刷油 5.未尽事项详见图纸、招标文件、工程量清单计价说明、国家相关规范等 |  | 台 | 1 | 4292.89 |  | 4292.89
139 | 030404017190 | 公共照明用电配电总箱1ALGZa、1ALGZb | 1.名称:公共照明用电配电总箱1ALGZa、1ALGZb 2.成套配电箱安装，详按图纸系统图 3.箱体接地、单体调试、接线等 4.基础槽钢制作、安装及其除锈、刷油 5.未尽事项详见图纸、招标文件、工程量清单计价说明、国家相关规范等 |  | 台 | 1 | 3361.21 |  | 3361.21
140 | 030404017191 | 公共照明用电配电分箱1ALB1 | 1.名称:公共照明用电配电分箱1ALB1 2.成套配电箱安装，详按图纸系统图 3.箱体接地、单体调试、接线等 4.基础槽钢制作、安装及其除锈、刷油 5.未尽事项详见图纸、招标文件、工程量清单计价说明、国家相关规范等 |  | 台 | 1 | 8237.06 |  | 8237.06
本页小计 | [8 empty] | 15891.16
注：为计取规费等的使用，可在表中增设其中：“定额人工费”。
表—08
分部分项工程和单价措施项目清单与计价表
工程名称：地上-电气工程 |  |  |  | 标段： |  |  |  | 第 37 页 共 57 页
序号 | 项目编码 | 项目名称 | 项目特征描述 |  | 计量单位 | 工程量 | 金额（元）
[7 empty] | 综合单价 |  | 综合合价 | 其中
暂估价
141 | 030404017192 | 公共照明用电配电分箱2ALB1 | 1.名称:公共照明用电配电分箱2ALB1 2.成套配电箱安装，详按图纸系统图 3.箱体接地、单体调试、接线等 4.基础槽钢制作、安装及其除锈、刷油 5.未尽事项详见图纸、招标文件、工程量清单计价说明、国家相关规范等 |  | 台 | 1 | 7051.29 |  | 7051.29
142 | 030404017193 | 公共照明用电配电分箱3ALB1 | 1.名称:公共照明用电配电分箱3ALB1 2.成套配电箱安装，详按图纸系统图 3.箱体接地、单体调试、接线等 4.基础槽钢制作、安装及其除锈、刷油 5.未尽事项详见图纸、招标文件、工程量清单计价说明、国家相关规范等 |  | 台 | 1 | 7051.29 |  | 7051.29
143 | 030404017194 | 公共照明用电配电分箱4ALB1 | 1.名称:公共照明用电配电分箱4ALB1 2.成套配电箱安装，详按图纸系统图 3.箱体接地、单体调试、接线等 4.基础槽钢制作、安装及其除锈、刷油 5.未尽事项详见图纸、招标文件、工程量清单计价说明、国家相关规范等 |  | 台 | 1 | 7051.29 |  | 7051.29
本页小计 | [8 empty] | 21153.87
注：为计取规费等的使用，可在表中增设其中：“定额人工费”。
表—08
分部分项工程和单价措施项目清单与计价表
工程名称：地上-电气工程 |  |  |  | 标段： |  |  |  | 第 38 页 共 57 页
序号 | 项目编码 | 项目名称 | 项目特征描述 |  | 计量单位 | 工程量 | 金额（元）
[7 empty] | 综合单价 |  | 综合合价 | 其中
暂估价
144 | 030404017195 | 公共照明用电配电分箱5ALB1 | 1.名称:公共照明用电配电分箱5ALB1 2.成套配电箱安装，详按图纸系统图 3.箱体接地、单体调试、接线等 4.基础槽钢制作、安装及其除锈、刷油 5.未尽事项详见图纸、招标文件、工程量清单计价说明、国家相关规范等 |  | 台 | 1 | 7051.29 |  | 7051.29
145 | 030404017196 | 公共照明用电配电分箱1ALB2 | 1.名称:公共照明用电配电分箱1ALB2 2.成套配电箱安装，详按图纸系统图 3.箱体接地、单体调试、接线等 4.基础槽钢制作、安装及其除锈、刷油 5.未尽事项详见图纸、招标文件、工程量清单计价说明、国家相关规范等 |  | 台 | 1 | 7051.29 |  | 7051.29
146 | 030404017197 | 公共照明用电配电分箱1ALB3 | 1.名称:公共照明用电配电分箱1ALB3 2.成套配电箱安装，详按图纸系统图 3.箱体接地、单体调试、接线等 4.基础槽钢制作、安装及其除锈、刷油 5.未尽事项详见图纸、招标文件、工程量清单计价说明、国家相关规范等 |  | 台 | 1 | 7051.29 |  | 7051.29
本页小计 | [8 empty] | 21153.87
注：为计取规费等的使用，可在表中增设其中：“定额人工费”。
表—08
分部分项工程和单价措施项目清单与计价表
工程名称：地上-电气工程 |  |  |  | 标段： |  |  |  | 第 39 页 共 57 页
序号 | 项目编码 | 项目名称 | 项目特征描述 |  | 计量单位 | 工程量 | 金额（元）
[7 empty] | 综合单价 |  | 综合合价 | 其中
暂估价
147 | 030404017198 | 电房用电配电总箱1AP-DFa、1AP-DFb | 1.名称:电房用电配电总箱1AP-DFa、1AP-DFb 2.成套配电箱安装，详按图纸系统图 3.箱体接地、单体调试、接线等 4.基础槽钢制作、安装及其除锈、刷油 5.未尽事项详见图纸、招标文件、工程量清单计价说明、国家相关规范等 |  | 台 | 1 | 2292.91 |  | 2292.91
148 | 030404017199 | 变配电电房配电箱1AT-PDF | 1.名称:变配电电房配电箱1AT-PDF 2.成套配电箱安装，详按图纸系统图 3.箱体接地、单体调试、接线等 4.基础槽钢制作、安装及其除锈、刷油 5.未尽事项详见图纸、招标文件、工程量清单计价说明、国家相关规范等 |  | 台 | 1 | 2292.91 |  | 2292.91
149 | 030404017200 | 应急照明用电配总箱1ALEZa、1ALEZb | 1.名称:应急照明用电配总箱1ALEZa、1ALEZb 2.成套配电箱安装，详按图纸系统图 3.箱体接地、单体调试、接线等 4.基础槽钢制作、安装及其除锈、刷油 5.未尽事项详见图纸、招标文件、工程量清单计价说明、国家相关规范等 |  | 台 | 1 | 2085.88 |  | 2085.88
本页小计 | [8 empty] | 6671.7
注：为计取规费等的使用，可在表中增设其中：“定额人工费”。
表—08
分部分项工程和单价措施项目清单与计价表
工程名称：地上-电气工程 |  |  |  | 标段： |  |  |  | 第 40 页 共 57 页
序号 | 项目编码 | 项目名称 | 项目特征描述 |  | 计量单位 | 工程量 | 金额（元）
[7 empty] | 综合单价 |  | 综合合价 | 其中
暂估价
150 | 030404017201 | 应急照明用电配分箱1ALE1 | 1.名称:应急照明用电配分箱1ALE1 2.成套配电箱安装，详按图纸系统图 3.箱体接地、单体调试、接线等 4.基础槽钢制作、安装及其除锈、刷油 5.未尽事项详见图纸、招标文件、工程量清单计价说明、国家相关规范等 |  | 台 | 1 | 5490.52 |  | 5490.52
151 | 030404017202 | 应急照明用电配分箱1ALE2 | 1.名称:应急照明用电配分箱1ALE2 2.成套配电箱安装，详按图纸系统图 3.箱体接地、单体调试、接线等 4.基础槽钢制作、安装及其除锈、刷油 5.未尽事项详见图纸、招标文件、工程量清单计价说明、国家相关规范等 |  | 台 | 1 | 5490.52 |  | 5490.52
152 | 030404017203 | 应急照明用电配分箱1ALE3 | 1.名称:应急照明用电配分箱1ALE3 2.成套配电箱安装，详按图纸系统图 3.箱体接地、单体调试、接线等 4.基础槽钢制作、安装及其除锈、刷油 5.未尽事项详见图纸、招标文件、工程量清单计价说明、国家相关规范等 |  | 台 | 1 | 5490.52 |  | 5490.52
本页小计 | [8 empty] | 16471.56
注：为计取规费等的使用，可在表中增设其中：“定额人工费”。
表—08
分部分项工程和单价措施项目清单与计价表
工程名称：地上-电气工程 |  |  |  | 标段： |  |  |  | 第 41 页 共 57 页
序号 | 项目编码 | 项目名称 | 项目特征描述 |  | 计量单位 | 工程量 | 金额（元）
[7 empty] | 综合单价 |  | 综合合价 | 其中
暂估价
153 | 030404017204 | 应急照明用电配分箱2ALE1-5ALE1 | 1.名称:应急照明用电配分箱2ALE1-5ALE1 2.成套配电箱安装，详按图纸系统图 3.箱体接地、单体调试、接线等 4.基础槽钢制作、安装及其除锈、刷油 5.未尽事项详见图纸、招标文件、工程量清单计价说明、国家相关规范等 |  | 台 | 1 | 5490.52 |  | 5490.52
154 | 030404017205 | 天面层食堂风机配电箱6AP-CFFJ | 1.名称:天面层食堂风机配电箱6AP-CFFJ 2.成套配电箱安装，详按图纸系统图 3.箱体接地、单体调试、接线等 4.基础槽钢制作、安装及其除锈、刷油 5.未尽事项详见图纸、招标文件、工程量清单计价说明、国家相关规范等 |  | 台 | 1 | 2717.91 |  | 2717.91
155 | 030404017206 | 园林用电配电箱1AP-YLZ | 1.名称:园林用电配电箱1AP-YLZ 2.成套配电箱安装，详按图纸系统图 3.箱体接地、单体调试、接线等 4.基础槽钢制作、安装及其除锈、刷油 5.未尽事项详见图纸、招标文件、工程量清单计价说明、国家相关规范等 |  | 台 | 1 | 2927.91 |  | 2927.91
156 | 030404017127 | 成品T接箱 | 1.名称:成品T接箱 2.其他:未尽事项详见图纸、招标文件、工程量清单计价说明、国家相关规范等 |  | 台 | 1 | 758.56 |  | 758.56
157 | 030403007002 | 母线插接箱 | 1.名称:母线插接箱 2.其他:未尽事项详见图纸、招标文件、工程量清单计价说明、国家相关规范等 |  | 台 | 1 | 2882.38 |  | 2882.38
|  | 普通照明 | [6 empty] | 2352.31
本页小计 | [8 empty] | 14777.28
注：为计取规费等的使用，可在表中增设其中：“定额人工费”。
表—08
分部分项工程和单价措施项目清单与计价表
工程名称：地上-电气工程 |  |  |  | 标段： |  |  |  | 第 42 页 共 57 页
序号 | 项目编码 | 项目名称 | 项目特征描述 |  | 计量单位 | 工程量 | 金额（元）
[7 empty] | 综合单价 |  | 综合合价 | 其中
暂估价
158 | 030412001017 | LED防水防尘吸顶灯 24W Φ>1920lm | 1.LED防水防尘吸顶灯 24W Φ>1920lm 2.参数详见设计图纸 3.接地 4.底盒、接线盒制作与安装 5.未尽事项详见图纸、招标文件、工程量清单计价说明、国家相关规范等 |  | 套 | 1 | 147.46 |  | 147.46
159 | 030412001018 | 悬挂灯 LED光源 1x200W Φ>20000lm | 1.悬挂灯 LED光源 1x200W Φ>20000lm 2.参数详见设计图纸 3.接地 4.底盒、接线盒制作与安装 5.未尽事项详见图纸、招标文件、工程量清单计价说明、国家相关规范等 |  | 套 | 1 | 407.16 |  | 407.16
160 | 030412001019 | 座灯头 | 1.座灯头 2.参数详见设计图纸 3.接地 4.底盒、接线盒制作与安装 5.未尽事项详见图纸、招标文件、工程量清单计价说明、国家相关规范等 |  | 套 | 1 | 65.28 |  | 65.28
161 | 030404033001 | 摇头电风扇（带保护罩） | 1.摇头电风扇（带保护罩） 2.参数详见设计图纸 3.接地 4.底盒、接线盒制作与安装 5.未尽事项详见图纸、招标文件、工程量清单计价说明、国家相关规范等 |  | 台 | 1 | 280.84 |  | 280.84
162 | 030412005011 | 单管LED灯支架 18W,LED灯管,Φ>1800lm | 1.单管LED灯支架 18W,LED灯管,Φ>1800lm 2.参数详见设计图纸 3.接地 4.底盒、接线盒制作与安装 5.未尽事项详见图纸、招标文件、工程量清单计价说明、国家相关规范等 |  | 套 | 1 | 128.24 |  | 128.24
本页小计 | [8 empty] | 1028.98
注：为计取规费等的使用，可在表中增设其中：“定额人工费”。
表—08
分部分项工程和单价措施项目清单与计价表
工程名称：地上-电气工程 |  |  |  | 标段： |  |  |  | 第 43 页 共 57 页
序号 | 项目编码 | 项目名称 | 项目特征描述 |  | 计量单位 | 工程量 | 金额（元）
[7 empty] | 综合单价 |  | 综合合价 | 其中
暂估价
163 | 030412005012 | 双管LED灯支架,2x18W,LED灯管,单管Φ>1800lm | 1.双管LED灯支架,2x18W,LED灯管,单管Φ>1800lm 2.参数详见设计图纸 3.接地 4.底盒、接线盒制作与安装 5.未尽事项详见图纸、招标文件、工程量清单计价说明、国家相关规范等 |  | 套 | 1 | 135.71 |  | 135.71
164 | 030412005013 | 三管LED灯支架 3x18W,LED灯管,单管Φ>1800lm | 1.三管LED灯支架 3x18W,LED灯管,单管Φ>1800lm 2.参数详见设计图纸 3.接地 4.底盒、接线盒制作与安装 5.未尽事项详见图纸、招标文件、工程量清单计价说明、国家相关规范等 |  | 套 | 1 | 150.15 |  | 150.15
165 | 030412005014 | 防爆型LED灯支架 2x18W,LED灯管，Φ>1800lm | 1.防爆型LED灯支架 2x18W,LED灯管，Φ>1800lm 2.参数详见设计图纸 3.接地 4.底盒、接线盒制作与安装 5.未尽事项详见图纸、招标文件、工程量清单计价说明、国家相关规范等 |  | 套 | 1 | 304.57 |  | 304.57
166 | 030412001016 | 一体化红外人体感应LED吸顶灯 12W | 1.一体化红外人体感应LED吸顶灯 12W 2.参数详见设计图纸 3.接地 4.底盒、接线盒制作与安装 5.未尽事项详见图纸、招标文件、工程量清单计价说明、国家相关规范等 |  | 套 | 1 | 138.47 |  | 138.47
167 | 030412001014 | 吸顶灯 12W吸顶灯，Φ>1200lm | 1.吸顶灯 12W吸顶灯，Φ>1200lm 2.参数详见设计图纸 3.接地 4.底盒、接线盒制作与安装 5.未尽事项详见图纸、招标文件、工程量清单计价说明、国家相关规范等 |  | 套 | 1 | 68.96 |  | 68.96
本页小计 | [8 empty] | 797.86
注：为计取规费等的使用，可在表中增设其中：“定额人工费”。
表—08
分部分项工程和单价措施项目清单与计价表
工程名称：地上-电气工程 |  |  |  | 标段： |  |  |  | 第 44 页 共 57 页
序号 | 项目编码 | 项目名称 | 项目特征描述 |  | 计量单位 | 工程量 | 金额（元）
[7 empty] | 综合单价 |  | 综合合价 | 其中
暂估价
168 | 030412001015 | 吸顶灯 8W吸顶灯,Φ>800lm | 1.吸顶灯 8W吸顶灯,Φ>800lm 2.参数详见设计图纸 3.接地 4.底盒、接线盒制作与安装 5.未尽事项详见图纸、招标文件、工程量清单计价说明、国家相关规范等 |  | 套 | 1 | 74.42 |  | 74.42
169 | 030404035010 | 单相二三孔插座 | 1.单相二三孔插座 220V,10A 2.参数详见设计图纸 3.接地 4.底盒、接线盒制作与安装 5.未尽事项详见图纸、招标文件、工程量清单计价说明、国家相关规范等 |  | 个 | 1 | 29.29 |  | 29.29
170 | 030404035008 | 单相二、三极电源插座暗装(安全型) | 1.单相二、三极电源插座暗装(安全型) 220V,10A 2.参数详见设计图纸 3.接地 4.底盒、接线盒制作与安装 5.未尽事项详见图纸、招标文件、工程量清单计价说明、国家相关规范等 |  | 个 | 1 | 29.97 |  | 29.97
171 | 030404035009 | 单相二、三极插座（防爆型） | 1.单相二、三极插座（防爆型） 220V,10A 2.参数详见设计图纸 3.接地 4.底盒、接线盒制作与安装 5.未尽事项详见图纸、招标文件、工程量清单计价说明、国家相关规范等 |  | 个 | 1 | 87.99 |  | 87.99
172 | 030404034010 | 暗装单联单控开关 | 1.暗装单联单控开关 220V,16A 2.参数详见设计图纸 3.接地 4.底盒、接线盒制作与安装 5.未尽事项详见图纸、招标文件、工程量清单计价说明、国家相关规范等 |  | 个 | 1 | 29.42 |  | 29.42
本页小计 | [8 empty] | 251.09
注：为计取规费等的使用，可在表中增设其中：“定额人工费”。
表—08
分部分项工程和单价措施项目清单与计价表
工程名称：地上-电气工程 |  |  |  | 标段： |  |  |  | 第 45 页 共 57 页
序号 | 项目编码 | 项目名称 | 项目特征描述 |  | 计量单位 | 工程量 | 金额（元）
[7 empty] | 综合单价 |  | 综合合价 | 其中
暂估价
173 | 030404034011 | 暗装双联单控开关 | 1.暗装双联单控开关 220V,16A 2.参数详见设计图纸 3.接地 4.底盒、接线盒制作与安装 5.未尽事项详见图纸、招标文件、工程量清单计价说明、国家相关规范等 |  | 个 | 1 | 31.49 |  | 31.49
174 | 030404034012 | 暗装三联单控开关 | 1.暗装三联单控开关 220V,16A 2.参数详见设计图纸 3.接地 4.底盒、接线盒制作与安装 5.未尽事项详见图纸、招标文件、工程量清单计价说明、国家相关规范等 |  | 个 | 1 | 34.84 |  | 34.84
175 | 030404034014 | 防爆双联单控开关 | 1.防爆双联单控开关 220V,16A 2.参数详见设计图纸 3.接地 4.底盒、接线盒制作与安装 5.未尽事项详见图纸、招标文件、工程量清单计价说明、国家相关规范等 |  | 个 | 1 | 78.32 |  | 78.32
176 | 030404034013 | 节能限时自熄开关(暗装) | 1.节能限时自熄开关(暗装) 220V,16A 2.参数详见设计图纸 3.接地 4.底盒、接线盒制作与安装 5.未尽事项详见图纸、招标文件、工程量清单计价说明、国家相关规范等 |  | 个 | 1 | 57.17 |  | 57.17
177 | 030404034015 | 电风扇调速开关 | 1.电风扇调速开关 2.参数详见设计图纸 3.接地 4.底盒、接线盒制作与安装 5.未尽事项详见图纸、招标文件、工程量清单计价说明、国家相关规范等 |  | 个 | 1 | 53.16 |  | 53.16
本页小计 | [8 empty] | 254.98
注：为计取规费等的使用，可在表中增设其中：“定额人工费”。
表—08
分部分项工程和单价措施项目清单与计价表
工程名称：地上-电气工程 |  |  |  | 标段： |  |  |  | 第 46 页 共 57 页
序号 | 项目编码 | 项目名称 | 项目特征描述 |  | 计量单位 | 工程量 | 金额（元）
[7 empty] | 综合单价 |  | 综合合价 | 其中
暂估价
178 | 030411004087 | 配线 WDZC-BYJ-B2-2.5 | 1.配线 WDZC-BYJ-B2-2.5 2.电线敷设 3.管内穿线及线槽配线 4.接地 5.未尽事项详见图纸、招标文件、工程量清单计价说明、国家相关规范等 |  | m | 1 | 4.1 |  | 4.1
179 | 030411001052 | 配管 JDG20 | 1.配管 JDG20 2.刨沟槽及沟槽修补 3.电气管明(暗)敷设 4.接线盒制作安装 5.墙体开孔、修补、配件管件及安装 6.接地 7.未尽事项详见图纸、招标文件、工程量清单计价说明、国家相关规范等 |  | m | 1 | 15.3 |  | 15.3
|  | 精装修照明 | [6 empty] | 3313.65
180 | 030412005015 | 教室LED线型灯 40W | 1.教室LED线型灯 40W 2.参数详见设计图纸 3.接地 4.底盒、接线盒制作与安装 5.未尽事项详见图纸、招标文件、工程量清单计价说明、国家相关规范等 |  | 套 | 1 | 325.86 |  | 325.86
181 | 030412005016 | 教室黑板灯 40W | 1.教室黑板灯 40W 2.参数详见设计图纸 3.接地 4.底盒、接线盒制作与安装 5.未尽事项详见图纸、招标文件、工程量清单计价说明、国家相关规范等 |  | 套 | 1 | 308 |  | 308
182 | 030412005004 | 1200x50x70LED教室黑板灯 36W | 1.1200x50x70LED教室黑板灯 36W 2.参数详见设计图纸 3.接地 4.底盒、接线盒制作与安装 5.未尽事项详见图纸、招标文件、工程量清单计价说明、国家相关规范等 |  | 套 | 1 | 285.76 |  | 285.76
本页小计 | [8 empty] | 939.02
注：为计取规费等的使用，可在表中增设其中：“定额人工费”。
表—08
分部分项工程和单价措施项目清单与计价表
工程名称：地上-电气工程 |  |  |  | 标段： |  |  |  | 第 47 页 共 57 页
序号 | 项目编码 | 项目名称 | 项目特征描述 |  | 计量单位 | 工程量 | 金额（元）
[7 empty] | 综合单价 |  | 综合合价 | 其中
暂估价
183 | 030412001004 | 200X1200LED吊灯 60W | 1.200X1200LED吊灯 60W 2.参数详见设计图纸 3.接地 4.底盒、接线盒制作与安装 5.未尽事项详见图纸、招标文件、工程量清单计价说明、国家相关规范等 |  | 套 | 1 | 223.02 |  | 223.02
184 | 030412001005 | 200X1200LED平板灯 30W | 1.200X1200LED平板灯 30W 2.参数详见设计图纸 3.接地 4.底盒、接线盒制作与安装 5.未尽事项详见图纸、招标文件、工程量清单计价说明、国家相关规范等 |  | 套 | 1 | 152.97 |  | 152.97
185 | 030412001006 | 200X1200LED吊灯 36W | 1.200X1200LED吊灯 36W 2.参数详见设计图纸 3.接地 4.底盒、接线盒制作与安装 5.未尽事项详见图纸、招标文件、工程量清单计价说明、国家相关规范等 |  | 套 | 1 | 158.66 |  | 158.66
186 | 030412001007 | 1200x300LED平板灯 38W | 1.1200x300LED平板灯 38W 2.参数详见设计图纸 3.接地 4.底盒、接线盒制作与安装 5.未尽事项详见图纸、招标文件、工程量清单计价说明、国家相关规范等 |  | 套 | 1 | 179.12 |  | 179.12
187 | 030412001008 | 600X600装饰吸顶灯 24W | 1.600X600装饰吸顶灯 24W 2.参数详见设计图纸 3.接地 4.底盒、接线盒制作与安装 5.未尽事项详见图纸、招标文件、工程量清单计价说明、国家相关规范等 |  | 套 | 1 | 94.26 |  | 94.26
188 | 030412001009 | 600X600LED平板灯 36W | 1.600X600LED平板灯 36W 2.参数详见设计图纸 3.接地 4.底盒、接线盒制作与安装 5.未尽事项详见图纸、招标文件、工程量清单计价说明、国家相关规范等 |  | 套 | 1 | 129.1 |  | 129.1
本页小计 | [8 empty] | 937.13
注：为计取规费等的使用，可在表中增设其中：“定额人工费”。
表—08
分部分项工程和单价措施项目清单与计价表
工程名称：地上-电气工程 |  |  |  | 标段： |  |  |  | 第 48 页 共 57 页
序号 | 项目编码 | 项目名称 | 项目特征描述 |  | 计量单位 | 工程量 | 金额（元）
[7 empty] | 综合单价 |  | 综合合价 | 其中
暂估价
189 | 030412002009 | 金卤灯 240W | 1.金卤灯 240W 2.参数详见设计图纸 3.接地 4.底盒、接线盒制作与安装 5.未尽事项详见图纸、招标文件、工程量清单计价说明、国家相关规范等 |  | 套 | 1 | 307 |  | 307
190 | 030412001010 | LED圆形吸顶灯 36W | 1.LED圆形吸顶灯 36W 2.参数详见设计图纸 3.接地 4.底盒、接线盒制作与安装 5.未尽事项详见图纸、招标文件、工程量清单计价说明、国家相关规范等 |  | 套 | 1 | 112.38 |  | 112.38
191 | 030412004001 | φ80LED筒灯 10W | 1.φ80LED筒灯 10W 2.参数详见设计图纸 3.接地 4.底盒、接线盒制作与安装 5.未尽事项详见图纸、招标文件、工程量清单计价说明、国家相关规范等 |  | 套 | 1 | 83.07 |  | 83.07
192 | 030412004002 | φ80LED筒灯 防水型 10W | 1.φ80LED筒灯 防水型 10W 2.参数详见设计图纸 3.接地 4.底盒、接线盒制作与安装 5.未尽事项详见图纸、招标文件、工程量清单计价说明、国家相关规范等 |  | 套 | 1 | 106.37 |  | 106.37
193 | 030412004003 | 透光软膜灯带 28W/m | 1.透光软膜灯带 28W/m 2.参数详见设计图纸 3.接地 4.底盒、接线盒制作与安装 5.未尽事项详见图纸、招标文件、工程量清单计价说明、国家相关规范等 |  | 套 | 1 | 51.41 |  | 51.41
本页小计 | [8 empty] | 660.23
注：为计取规费等的使用，可在表中增设其中：“定额人工费”。
表—08
分部分项工程和单价措施项目清单与计价表
工程名称：地上-电气工程 |  |  |  | 标段： |  |  |  | 第 49 页 共 57 页
序号 | 项目编码 | 项目名称 | 项目特征描述 |  | 计量单位 | 工程量 | 金额（元）
[7 empty] | 综合单价 |  | 综合合价 | 其中
暂估价
194 | 030412004004 | 圆形透光软膜造型灯 50W/㎡ | 1.圆形透光软膜造型灯 50W/㎡ 2.参数详见设计图纸 3.接地 4.底盒、接线盒制作与安装 5.未尽事项详见图纸、招标文件、工程量清单计价说明、国家相关规范等 |  | m2 | 1 | 310.24 |  | 310.24
195 | 030404034001 | 单联单控开关 | 1.单联单控开关 220V,16A 2.参数详见设计图纸 3.接地 4.底盒、接线盒制作与安装 5.未尽事项详见图纸、招标文件、工程量清单计价说明、国家相关规范等 |  | 个 | 1 | 29.42 |  | 29.42
196 | 030404034002 | 双联单控开关 | 1.双联单控开关 220V,16A 2.参数详见设计图纸 3.接地 4.底盒、接线盒制作与安装 5.未尽事项详见图纸、招标文件、工程量清单计价说明、国家相关规范等 |  | 个 | 1 | 31.49 |  | 31.49
197 | 030404034003 | 三联单控开关 | 1.三联单控开关 220V,16A 2.参数详见设计图纸 3.接地 4.底盒、接线盒制作与安装 5.未尽事项详见图纸、招标文件、工程量清单计价说明、国家相关规范等 |  | 个 | 1 | 34.84 |  | 34.84
198 | 030404034006 | 四联单控开关 | 1.四联单控开关 220V,16A 2.参数详见设计图纸 3.接地 4.底盒、接线盒制作与安装 5.未尽事项详见图纸、招标文件、工程量清单计价说明、国家相关规范等 |  | 个 | 1 | 40.52 |  | 40.52
本页小计 | [8 empty] | 446.51
注：为计取规费等的使用，可在表中增设其中：“定额人工费”。
表—08
分部分项工程和单价措施项目清单与计价表
工程名称：地上-电气工程 |  |  |  | 标段： |  |  |  | 第 50 页 共 57 页
序号 | 项目编码 | 项目名称 | 项目特征描述 |  | 计量单位 | 工程量 | 金额（元）
[7 empty] | 综合单价 |  | 综合合价 | 其中
暂估价
199 | 030404034007 | 五联单控开关 | 1.五联单控开关 220V,16A 2.参数详见设计图纸 3.接地 4.底盒、接线盒制作与安装 5.未尽事项详见图纸、招标文件、工程量清单计价说明、国家相关规范等 |  | 个 | 1 | 46.84 |  | 46.84
200 | 030404034008 | 声控延时开关 | 1.声控延时开关 220V,16A 2.参数详见设计图纸 3.接地 4.底盒、接线盒制作与安装 5.未尽事项详见图纸、招标文件、工程量清单计价说明、国家相关规范等 |  | 个 | 1 | 53 |  | 53
201 | 030404035004 | 单相安全型二三极插座 | 1.单相安全型二三极插座 220V,10A 2.参数详见设计图纸 3.接地 4.底盒、接线盒制作与安装 5.未尽事项详见图纸、招标文件、工程量清单计价说明、国家相关规范等 |  | 个 | 1 | 30.74 |  | 30.74
202 | 030404035005 | 防水二三极插座 | 1.防水二三极插座 220V,10A 2.参数详见设计图纸 3.接地 4.底盒、接线盒制作与安装 5.未尽事项详见图纸、招标文件、工程量清单计价说明、国家相关规范等 |  | 个 | 1 | 40.21 |  | 40.21
203 | 030404035006 | 地插 | 1.地插 220V,10A 2.参数详见设计图纸 3.接地 4.底盒、接线盒制作与安装 5.未尽事项详见图纸、招标文件、工程量清单计价说明、国家相关规范等 |  | 个 | 1 | 160.84 |  | 160.84
本页小计 | [8 empty] | 331.63
注：为计取规费等的使用，可在表中增设其中：“定额人工费”。
表—08
分部分项工程和单价措施项目清单与计价表
工程名称：地上-电气工程 |  |  |  | 标段： |  |  |  | 第 51 页 共 57 页
序号 | 项目编码 | 项目名称 | 项目特征描述 |  | 计量单位 | 工程量 | 金额（元）
[7 empty] | 综合单价 |  | 综合合价 | 其中
暂估价
204 | 030411004071 | 配线 WDZC-BYJ-B2-2.5 | 1.配线 WDZC-BYJ-B2-2.5 2.电线敷设 3.管内穿线及线槽配线 4.接地 5.未尽事项详见图纸、招标文件、工程量清单计价说明、国家相关规范等 |  | m | 1 | 4.1 |  | 4.1
205 | 030411001049 | 配管 JDG20 | 1.配管 JDG20 2.刨沟槽及沟槽修补 3.电气管明(暗)敷设 4.接线盒制作安装 5.墙体开孔、修补、配件管件及安装 6.接地 7.未尽事项详见图纸、招标文件、工程量清单计价说明、国家相关规范等 |  | m | 1 | 14.43 |  | 14.43
|  | 应急照明系统 | [6 empty] | 7188.77
206 | 030404017207 | 集中控制型应急照明集中电源 | 1.集中控制型应急照明集中电源 2.成套配电箱安装，详按图纸系统图 3.箱体接地、单体调试、接线等 4.基础槽钢制作、安装及其除锈、刷油 5.未尽事项详见图纸、招标文件、工程量清单计价说明、国家相关规范等 |  | 台 | 1 | 5942.87 |  | 5942.87
207 | 030412002018 | 集中电源疏散照明灯(A型壁装型) 5W | 1.集中电源疏散照明灯(A型壁装型) 5W 2.参数详见设计图纸 3.接地 4.底盒、接线盒制作与安装 5.未尽事项详见图纸、招标文件、工程量清单计价说明、国家相关规范等 |  | 套 | 1 | 187.14 |  | 187.14
本页小计 | [8 empty] | 6148.54
注：为计取规费等的使用，可在表中增设其中：“定额人工费”。
表—08
分部分项工程和单价措施项目清单与计价表
工程名称：地上-电气工程 |  |  |  | 标段： |  |  |  | 第 52 页 共 57 页
序号 | 项目编码 | 项目名称 | 项目特征描述 |  | 计量单位 | 工程量 | 金额（元）
[7 empty] | 综合单价 |  | 综合合价 | 其中
暂估价
208 | 030412002019 | 集中电源疏散照明灯(A型壁装型) 10W | 1.集中电源疏散照明灯(A型壁装型) 10W 2.参数详见设计图纸 3.接地 4.底盒、接线盒制作与安装 5.未尽事项详见图纸、招标文件、工程量清单计价说明、国家相关规范等 |  | 套 | 1 | 123.73 |  | 123.73
209 | 030412002020 | 方向标志灯(单向) 2W | 1.方向标志灯(单向) 2W 2.参数详见设计图纸 3.接地 4.底盒、接线盒制作与安装 5.未尽事项详见图纸、招标文件、工程量清单计价说明、国家相关规范等 |  | 套 | 1 | 111.37 |  | 111.37
210 | 030412004005 | 疏散出口标志灯 1W | 1.疏散出口标志灯 1W 2.参数详见设计图纸 3.接地 4.底盒、接线盒制作与安装 5.未尽事项详见图纸、招标文件、工程量清单计价说明、国家相关规范等 |  | 套 | 1 | 112.9 |  | 112.9
211 | 030412002021 | 疏散出口标志灯 2W | 1.疏散出口标志灯 2W 2.参数详见设计图纸 3.接地 4.底盒、接线盒制作与安装 5.未尽事项详见图纸、招标文件、工程量清单计价说明、国家相关规范等 |  | 套 | 1 | 112.91 |  | 112.91
212 | 030412002022 | 楼层标志灯 2W | 1.楼层标志灯 2W 2.参数详见设计图纸 3.接地 4.底盒、接线盒制作与安装 5.未尽事项详见图纸、招标文件、工程量清单计价说明、国家相关规范等 |  | 套 | 1 | 121.89 |  | 121.89
本页小计 | [8 empty] | 582.8
注：为计取规费等的使用，可在表中增设其中：“定额人工费”。
表—08
分部分项工程和单价措施项目清单与计价表
工程名称：地上-电气工程 |  |  |  | 标段： |  |  |  | 第 53 页 共 57 页
序号 | 项目编码 | 项目名称 | 项目特征描述 |  | 计量单位 | 工程量 | 金额（元）
[7 empty] | 综合单价 |  | 综合合价 | 其中
暂估价
213 | 030412004006 | 楼层标志灯 1W | 1.楼层标志灯 1W 2.参数详见设计图纸 3.接地 4.底盒、接线盒制作与安装 5.未尽事项详见图纸、招标文件、工程量清单计价说明、国家相关规范等 |  | 套 | 1 | 112.9 |  | 112.9
214 | 030412004007 | 疏散指示灯 1W | 1.疏散指示灯 1W 2.参数详见设计图纸 3.接地 4.底盒、接线盒制作与安装 5.未尽事项详见图纸、招标文件、工程量清单计价说明、国家相关规范等 |  | 套 | 1 | 111.36 |  | 111.36
215 | 030412004008 | 双向疏散指示灯(方向可调,箭头方向为默认工作值) 1W | 1.双向疏散指示灯(方向可调,箭头方向为默认工作值) 1W 2.参数详见设计图纸 3.接地 4.底盒、接线盒制作与安装 5.未尽事项详见图纸、招标文件、工程量清单计价说明、国家相关规范等 |  | 套 | 1 | 112.9 |  | 112.9
216 | 030412002023 | 双向疏散指示灯(方向可调,箭头方向为默认工作值) 2W | 1.双向疏散指示灯(方向可调,箭头方向为默认工作值) 2W 2.参数详见设计图纸 3.接地 4.底盒、接线盒制作与安装 5.未尽事项详见图纸、招标文件、工程量清单计价说明、国家相关规范等 |  | 套 | 1 | 130.83 |  | 130.83
217 | 030411004089 | 通讯线:WDZB1N-RYS-2x1.5 | 1.通讯线:WDZB1N-RYS-2x1.5 2.电线敷设 3.管内穿线及线槽配线 4.接地 5.未尽事项详见图纸、招标文件、工程量清单计价说明、国家相关规范等 |  | m | 1 | 5.07 |  | 5.07
本页小计 | [8 empty] | 473.06
注：为计取规费等的使用，可在表中增设其中：“定额人工费”。
表—08
分部分项工程和单价措施项目清单与计价表
工程名称：地上-电气工程 |  |  |  | 标段： |  |  |  | 第 54 页 共 57 页
序号 | 项目编码 | 项目名称 | 项目特征描述 |  | 计量单位 | 工程量 | 金额（元）
[7 empty] | 综合单价 |  | 综合合价 | 其中
暂估价
218 | 030411004090 | 市电检测 WDZB1N-BYJ-1.5 | 1.市电检测 WDZB1N-BYJ-1.5 2.电线敷设 3.管内穿线及线槽配线 4.接地 5.未尽事项详见图纸、招标文件、工程量清单计价说明、国家相关规范等 |  | m | 1 | 2.9 |  | 2.9
|  | 防雷 | [6 empty] | 2891.52
219 | 030409004001 | 水平接地体 | 1.名称:水平接地体 2.安装形式:将底板(或地梁)内的一根底(面)筋(Φ10)互相焊接连通作为水平接地体 3.未尽事项详见图纸、招标文件、工程量清单计价说明、国家相关规范等 |  | m | 1 | 8.39 |  | 8.39
220 | 030409005002 | 明敷接闪带 Φ12热镀锌圆钢 | 1.名称:接闪带 2.材质规格:Φ12热镀锌圆钢 3.安装形式:沿女儿墙明敷,屋面突出金属物与接闪带连接。 4.未尽事项详见图纸、招标文件、工程量清单计价说明、国家相关规范等 |  | m | 1 | 51.86 |  | 51.86
221 | 030409005001 | 接闪网格: Φ12热镀锌圆钢 | 1.名称:接闪网格 2.材质规格:Φ12热镀锌圆钢 3.安装形式:沿隔热层暗敷,其两端与女儿墙的接闪带相焊接。 4.未尽事项详见图纸、招标文件、工程量清单计价说明、国家相关规范等 |  | m | 1 | 62.78 |  | 62.78
222 | 030409006001 | 接闪杆 | 1.名称:接闪杆 2.材质规格:Φ12热镀锌圆钢 3.未尽事项详见图纸、招标文件、工程量清单计价说明、国家相关规范等 |  | 根 | 1 | 28.46 |  | 28.46
本页小计 | [8 empty] | 154.39
注：为计取规费等的使用，可在表中增设其中：“定额人工费”。
表—08
分部分项工程和单价措施项目清单与计价表
工程名称：地上-电气工程 |  |  |  | 标段： |  |  |  | 第 55 页 共 57 页
序号 | 项目编码 | 项目名称 | 项目特征描述 |  | 计量单位 | 工程量 | 金额（元）
[7 empty] | 综合单价 |  | 综合合价 | 其中
暂估价
223 | 030409008002 | 强电井接地连接板 | 1.名称:强电井接地连接板 2.材质规格:从各楼层防雷装置中焊出-40x4扁钢,引至楼层强/弱电间,与强/弱电间等电位联接板焊接。 楼层配线柜等的接地线应采用16mm2绝缘铜导线与专用接地板焊接。 3.未尽事项详见图纸、招标文件、工程量清单计价说明、国家相关规范等 |  | 块 | 1 | 135.82 |  | 135.82
224 | 030409008003 | 弱电井接地连接板 | 1.名称:弱电井接地连接板 2.材质规格:从各楼层防雷装置中焊出-40x4扁钢,引至楼层强/弱电间,与强/弱电间等电位联接板焊接。 楼层配线柜等的接地线应采用16mm2绝缘铜导线与专用接地板焊接。 3.未尽事项详见图纸、招标文件、工程量清单计价说明、国家相关规范等 |  | 块 | 1 | 151.94 |  | 151.94
225 | 030409008006 | 电梯接地连接板 | 1.名称:电梯接地连接板 2.材质规格::从楼层防雷装置中焊出-40x4镀锌扁钢至电梯基坑(或电梯井)内,与周围金属物焊接连通。 3.未尽事项详见图纸、招标文件、工程量清单计价说明、国家相关规范等 |  | 块 | 1 | 151.94 |  | 151.94
226 | 030409008007 | 水井金属管道接地连接板 | 1.名称:水井金属管道接地连接板 2.材质规格:从各楼层防雷装置中焊出-40x4扁钢,距内地面300mm高引出,露出墙面300mm。 3.未尽事项详见图纸、招标文件、工程量清单计价说明、国家相关规范等 |  | 块 | 1 | 151.94 |  | 151.94
本页小计 | [8 empty] | 591.64
注：为计取规费等的使用，可在表中增设其中：“定额人工费”。
表—08
分部分项工程和单价措施项目清单与计价表
工程名称：地上-电气工程 |  |  |  | 标段： |  |  |  | 第 56 页 共 57 页
序号 | 项目编码 | 项目名称 | 项目特征描述 |  | 计量单位 | 工程量 | 金额（元）
[7 empty] | 综合单价 |  | 综合合价 | 其中
暂估价
227 | 030409003002 | 防雷引下线 | 1.名称:引下线 2.材质:利用钢结构柱或钢筋混凝土柱、梁、剪力墙内两根直径16mm及以上的主筋通长焊接作为引下线(当钢筋直 径大于或等于10mm且小于16mm时,应利用四根钢筋绑扎或焊接作为一组引下线),引下线上端与接闪带焊接、下端与 建筑物基础底梁及基础底板轴线上的上下两层钢筋内的两根主筋焊接。 3.未尽事项详见图纸、招标文件、工程量清单计价说明、国家相关规范等 |  | m | 1 | 19.02 |  | 19.02
228 | 030414009001 | 接地装置调试 | 1.名称:接地装置调试 2.未尽事项详见图纸、招标文件、工程量清单计价说明、国家相关规范等 |  | 组 | 1 | 1871.47 |  | 1871.47
229 | 030409008008 | 总等电位MEB端子箱 | 1.名称:总等电位MEB端子箱 2.说明:满足设计规范及用户需求 3.材质:40mm×4mm×240mm紫铜板 4.规格:箱体300mm*200mm*120mm 、2厚钢板制做 5.综合考虑完成该工艺的所有施工内容，未尽事项详见图纸、招标文件、工程量清单计价说明、国家相关规范等 |  | 台 | 1 | 74.31 |  | 74.31
230 | 030409008009 | 等电位端子箱、测试板 | 1.名称:等电位LEB端子箱 2.说明:满足设计规范及用户需求 3.材质:25mm×4mm×206mm紫铜板 4.规格:箱体160mm×75mm×50mm、2厚钢板制做 5.综合考虑完成该工艺的所有施工内容，未尽事项详见图纸、招标文件、工程量清单计价说明、国家相关规范等 |  | 台 | 1 | 183.59 |  | 183.59
本页小计 | [8 empty] | 2148.39
注：为计取规费等的使用，可在表中增设其中：“定额人工费”。
表—08
分部分项工程和单价措施项目清单与计价表
工程名称：地上-电气工程 |  |  |  | 标段： |  |  |  | 第 57 页 共 57 页
序号 | 项目编码 | 项目名称 | 项目特征描述 |  | 计量单位 | 工程量 | 金额（元）
[7 empty] | 综合单价 |  | 综合合价 | 其中
暂估价
措施项目
231 | 031302007001 | 高层施工增加 |  |  | 项 | 1
232 | 031301017001 | 脚手架搭拆费 |  |  | 项 | 1
本页小计
合 计 | [8 empty] | 258647.48
注：为计取规费等的使用，可在表中增设其中：“定额人工费”。
表—08

## 表-08 分部分项工程和单价措施项目清单与计价表【地上-火
分部分项工程和单价措施项目清单与计价表
工程名称：地上-火灾自动报警工程 |  |  |  | 标段： |  |  |  | 第 1 页 共 21 页
序号 | 项目编码 | 项目名称 | 项目特征描述 |  | 计量单位 | 工程量 | 金额（元）
[7 empty] | 综合单价 |  | 综合合价 | 其中
暂估价
|  | 消防控制室 | [6 empty] | 156381.71
1 | 030904016002 | UPS不间断电源10kVA 120min | 1.名称:UPS不间断电源 2.容量:10kVA 120min 3.参数详见设计说明及图纸 4.成套安装 5.校接线 6.调试 7.未尽事项详见图纸、招标文件、工程量清单计价说明、国家相关规范等 |  | 套 | 1 | 14143.47 |  | 14143.47
2 | 030904016001 | UPS DC24V 电源 | 1.名称:UPS 电源 2.容量:DC24V 3.参数详见设计说明及图纸 4.成套安装 5.校接线 6.调试 7.未尽事项详见图纸、招标文件、工程量清单计价说明、国家相关规范等 |  | 套 | 1 | 308.07 |  | 308.07
3 | 030904012001 | 集中火灾报警控制器(联动型)自带打印机 | 1.名称:集中火灾报警控制器(联动型)自带打印机 2.规格、线制:总线制 3.参数详见设计说明及图纸 4.成套安装 5.校接线 6.调试 7.未尽事项详见图纸、招标文件、工程量清单计价说明、国家相关规范等 |  | 台 | 1 | 39527.58 |  | 39527.58
4 | 030404022002 | 手动控制盘 | 1.名称:手动控制盘 2.参数详见设计说明及图纸 3.成套安装 4.校接线 5.调试 6.未尽事项详见图纸、招标文件、工程量清单计价说明、国家相关规范等 |  | 台 | 1 | 2188.21 |  | 2188.21
本页小计 | [8 empty] | 56167.33
注：为计取规费等的使用，可在表中增设其中：“定额人工费”。
表—08
分部分项工程和单价措施项目清单与计价表
工程名称：地上-火灾自动报警工程 |  |  |  | 标段： |  |  |  | 第 2 页 共 21 页
序号 | 项目编码 | 项目名称 | 项目特征描述 |  | 计量单位 | 工程量 | 金额（元）
[7 empty] | 综合单价 |  | 综合合价 | 其中
暂估价
5 | 030904014001 | 消防专用电话总机 | 1.名称:消防专用电话总机 2.规格、线制:总线制 3.参数详见设计说明及图纸 4.成套安装 5.校接线 6.调试 7.未尽事项详见图纸、招标文件、工程量清单计价说明、国家相关规范等 |  | 台 | 1 | 7053.38 |  | 7053.38
6 | 030904014002 | 应急广播控制器 | 1.名称:应急广播控制器 2.规格、线制:总线制 3.参数详见设计说明及图纸 4.成套安装 5.校接线 6.调试 7.未尽事项详见图纸、招标文件、工程量清单计价说明、国家相关规范等 |  | 台 | 1 | 10809.04 |  | 10809.04
7 | 030904012002 | 应急照明控制器（含系统软件） | 1.应急照明控制器（含系统软件） 2.参数详见设计说明及图纸 3.本体及其附件安装 4.未尽事项详见图纸、招标文件、工程量清单计价说明、国家相关规范等 |  | 台 | 1 | 28829.8 |  | 28829.8
8 | 030904015002 | 图形显示装置 | 1.名称:图形显示装置 2.参数详见设计说明及图纸 3.成套安装 4.校接线 5.调试 6.未尽事项详见图纸、招标文件、工程量清单计价说明、国家相关规范等 |  | 台 | 1 | 8748.92 |  | 8748.92
9 | 030904015003 | 实时液位显示装器 | 1、实时液位显示装器 2、参数详见设计说明及图纸 3、成套安装 4、校接线 5、调试 6、未尽事项详见图纸、招标文件、工程量清单计价说明、国家相关规范等 |  | 台 | 1 | 6523.8 |  | 6523.8
本页小计 | [8 empty] | 61964.94
注：为计取规费等的使用，可在表中增设其中：“定额人工费”。
表—08
分部分项工程和单价措施项目清单与计价表
工程名称：地上-火灾自动报警工程 |  |  |  | 标段： |  |  |  | 第 3 页 共 21 页
序号 | 项目编码 | 项目名称 | 项目特征描述 |  | 计量单位 | 工程量 | 金额（元）
[7 empty] | 综合单价 |  | 综合合价 | 其中
暂估价
10 | 030409010001 | 浪涌保护器 | 1.名称:浪涌保护器 2.参数详见设计说明及图纸 3.成套安装 4.校接线 5.调试 6.未尽事项详见图纸、招标文件、工程量清单计价说明、国家相关规范等 |  | 个 | 1 | 328.09 |  | 328.09
11 | 030904017003 | 可燃气体报警主机 | 1.名称:可燃气体报警主机 2.参数详见设计说明及图纸 3.成套安装 4.校接线 5.调试 6.未尽事项详见图纸、招标文件、工程量清单计价说明、国家相关规范等 |  | 台 | 1 | 4318.27 |  | 4318.27
12 | 030904017001 | 电气火灾监控主机 | 1.名称:电气火灾监控主机（含通讯接口板、工作站、PRN报警打印机） 2.参数详见设计说明及图纸 3.成套安装 4.校接线 5.调试 6.未尽事项详见图纸、招标文件、工程量清单计价说明、国家相关规范等 |  | 台 | 1 | 9573.83 |  | 9573.83
13 | 030904017002 | 消防设备电源监控主机 | 1.名称:消防设备电源监控主机 2.参数详见设计说明及图纸 3.成套安装 4.校接线 5.调试 6.未尽事项详见图纸、招标文件、工程量清单计价说明、国家相关规范等 |  | 台 | 1 | 10577.83 |  | 10577.83
本页小计 | [8 empty] | 24798.02
注：为计取规费等的使用，可在表中增设其中：“定额人工费”。
表—08
分部分项工程和单价措施项目清单与计价表
工程名称：地上-火灾自动报警工程 |  |  |  | 标段： |  |  |  | 第 4 页 共 21 页
序号 | 项目编码 | 项目名称 | 项目特征描述 |  | 计量单位 | 工程量 | 金额（元）
[7 empty] | 综合单价 |  | 综合合价 | 其中
暂估价
14 | 030503003001 | 防火门监控主机 | 1.名称:防火门监控主机 2.参数详见设计说明及图纸 3.成套安装 4.校接线 5.调试 6.其它：未尽事项详见图纸、招标文件、工程量清单计价说明、国家相关规范等 |  | 台 | 1 | 13397.83 |  | 13397.83
15 | 030905003001 | 防火控制装置调试 | 1.名称:防火控制装置调试 2.类型: 电动防火门(窗) 3.未尽事项详见图纸、招标文件、工程量清单计价说明、国家相关规范等 |  | 个 | 1 | 53.59 |  | 53.59
|  | 火灾自动报警系统 | [6 empty] | 35823.69
16 | 030904008017 | 消防模块接线端子箱 | 1.名称:消防模块接线端子箱 2.参数详见设计说明及图纸 3.本体及其附件安装 4.底座安装 5.未尽事项详见图纸、招标文件、工程量清单计价说明、国家相关规范等 |  | 个 | 1 | 434.54 |  | 434.54
17 | 030904008025 | 总线短路隔离器 | 1.总线短路隔离器 2.参数详见设计说明及图纸 3.本体及其附件安装 4.底座安装 5.未尽事项详见图纸、招标文件、工程量清单计价说明、国家相关规范等 |  | 个 | 1 | 198.08 |  | 198.08
18 | 030904008027 | 输入模块（监视模块） | 1.名称:输入模块（监视模块） 2.参数详见设计说明及图纸 3.本体及其附件安装 4.底座安装 5.未尽事项详见图纸、招标文件、工程量清单计价说明、国家相关规范等 |  | 个 | 1 | 200.81 |  | 200.81
本页小计 | [8 empty] | 14284.85
注：为计取规费等的使用，可在表中增设其中：“定额人工费”。
表—08
分部分项工程和单价措施项目清单与计价表
工程名称：地上-火灾自动报警工程 |  |  |  | 标段： |  |  |  | 第 5 页 共 21 页
序号 | 项目编码 | 项目名称 | 项目特征描述 |  | 计量单位 | 工程量 | 金额（元）
[7 empty] | 综合单价 |  | 综合合价 | 其中
暂估价
19 | 030904008026 | 输出模块（控制模块） | 1.名称:输出模块（控制模块） 2.参数详见设计说明及图纸 3.本体及其附件安装 4.底座安装 5.未尽事项详见图纸、招标文件、工程量清单计价说明、国家相关规范等 |  | 个 | 1 | 200.81 |  | 200.81
20 | 030904001011 | 点型感烟火灾探测器 | 1.点型感烟火灾探测器 2.参数详见设计说明及图纸 3.本体及其附件安装 4.底座安装 5.未尽事项详见图纸、招标文件、工程量清单计价说明、国家相关规范等 |  | 个 | 1 | 113.17 |  | 113.17
21 | 030904001016 | 感烟探测器 | 1、名称：感烟探测器 2.参数详见设计说明及图纸 3.本体及其附件安装 4.底座安装 5.未尽事项详见图纸、招标文件、工程量清单计价说明、国家相关规范等 |  | 个 | 1 | 121.55 |  | 121.55
22 | 030904001017 | 感温探测器 | 1、名称：感温探测器 2.参数详见设计说明及图纸 3.本体及其附件安装 4.底座安装 5.未尽事项详见图纸、招标文件、工程量清单计价说明、国家相关规范等 |  | 个 | 1 | 121.55 |  | 121.55
23 | 030904001012 | 红外对射（接收\发射端） | 1.红外对射（接收\发射端） 2.参数详见设计说明及图纸 3.本体及其附件安装 4.底座安装 5.未尽事项详见图纸、招标文件、工程量清单计价说明、国家相关规范等 |  | 个 | 1 | 632.93 |  | 632.93
本页小计 | [8 empty] | 1190.01
注：为计取规费等的使用，可在表中增设其中：“定额人工费”。
表—08
分部分项工程和单价措施项目清单与计价表
工程名称：地上-火灾自动报警工程 |  |  |  | 标段： |  |  |  | 第 6 页 共 21 页
序号 | 项目编码 | 项目名称 | 项目特征描述 |  | 计量单位 | 工程量 | 金额（元）
[7 empty] | 综合单价 |  | 综合合价 | 其中
暂估价
24 | 030904003016 | 消火栓按钮 | 1.消火栓按钮 2.参数详见设计说明及图纸 3.本体及其附件安装 4.底座安装 5.未尽事项详见图纸、招标文件、工程量清单计价说明、国家相关规范等 |  | 个 | 1 | 140.47 |  | 140.47
25 | 030904003017 | 带消防电话插孔的手动火灾报警按钮 | 1.名称:带消防电话插孔的手动火灾报警按钮 2.参数详见设计说明及图纸 3.本体及其附件安装 4.底座安装 5.未尽事项详见图纸、招标文件、工程量清单计价说明、国家相关规范等 |  | 个 | 1 | 140.47 |  | 140.47
26 | 030904006006 | 消防电话分机 | 1.名称:消防电话分机 2.参数详见设计说明及图纸 3.本体及其附件安装 4.底座安装 5.未尽事项详见图纸、招标文件、工程量清单计价说明、国家相关规范等 |  | 个 | 1 | 79.91 |  | 79.91
27 | 030904009001 | 区域显示器(火灾显示盘) | 1.名称:区域显示器(火灾显示盘) 2.参数详见设计说明及图纸 3.本体及其附件安装 4.底座安装 5.未尽事项详见图纸、招标文件、工程量清单计价说明、国家相关规范等 |  | 台 | 1 | 2080.96 |  | 2080.96
28 | 030904005016 | 火灾声光警报器 | 1.声光报警器 2.参数详见设计说明及图纸 3.本体及其附件安装 4.底座安装 5.未尽事项详见图纸、招标文件、工程量清单计价说明、国家相关规范等 |  | 个 | 1 | 140.94 |  | 140.94
本页小计 | [8 empty] | 2582.75
注：为计取规费等的使用，可在表中增设其中：“定额人工费”。
表—08
分部分项工程和单价措施项目清单与计价表
工程名称：地上-火灾自动报警工程 |  |  |  | 标段： |  |  |  | 第 7 页 共 21 页
序号 | 项目编码 | 项目名称 | 项目特征描述 |  | 计量单位 | 工程量 | 金额（元）
[7 empty] | 综合单价 |  | 综合合价 | 其中
暂估价
29 | 030904005022 | 放气指示灯 | 1、名称：放气指示灯 2.参数详见设计说明及图纸 3.本体及其附件安装 4.底座安装 5.未尽事项详见图纸、招标文件、工程量清单计价说明、国家相关规范等 |  | 个 | 1 | 185.45 |  | 185.45
30 | 030904008034 | 电动闭门器 | 1、名称：电动闭门器 2.参数详见设计说明及图纸 3.本体及其附件安装 4.底座安装 5.未尽事项详见图纸、招标文件、工程量清单计价说明、国家相关规范等 |  | 个 | 1 | 4166.5 |  | 4166.5
31 | 030904003020 | 紧急启停按钮 | 1、名称：紧急启停按钮 2.参数详见设计说明及图纸 3.本体及其附件安装 4.底座安装 5.未尽事项详见图纸、招标文件、工程量清单计价说明、国家相关规范等 |  | 个 | 1 | 136.47 |  | 136.47
32 | 030904007002 | 嵌入/吸顶式消防广播(3W) | 1.名称:嵌入/吸顶式消防广播 2.功率:3W 3.安装方式:嵌入/吸顶式 4.未尽事项详见图纸、招标文件、工程量清单计价说明、国家相关规范等 |  | 个 | 1 | 151.46 |  | 151.46
33 | 030904007001 | 壁挂式消防广播(3W) | 1.名称:壁挂式消防广播 2.功率:3W 3.安装方式:壁装 4.未尽事项详见图纸、招标文件、工程量清单计价说明、国家相关规范等 |  | 个 | 1 | 103.72 |  | 103.72
34 | 030411004052 | 火灾自动报警及联动控制总线 WDZCN-RYS-B1-2x1.5 | 1.火灾自动报警及联动控制总线 WDZCN-RYS-B1-2x1.5 2.电线敷设 3.管内穿线及线槽配线 4.接地 5.未尽事项详见图纸、招标文件、工程量清单计价说明、国家相关规范等 |  | m | 1 | 4.84 |  | 4.84
本页小计 | [8 empty] | 4748.44
注：为计取规费等的使用，可在表中增设其中：“定额人工费”。
表—08
分部分项工程和单价措施项目清单与计价表
工程名称：地上-火灾自动报警工程 |  |  |  | 标段： |  |  |  | 第 8 页 共 21 页
序号 | 项目编码 | 项目名称 | 项目特征描述 |  | 计量单位 | 工程量 | 金额（元）
[7 empty] | 综合单价 |  | 综合合价 | 其中
暂估价
35 | 030411004053 | 直流电源干线 WDZCN-BYJ-B1-6 | 1.直流电源干线 WDZCN-BYJ-B1-6 2.电线敷设 3.管内穿线及线槽配线 4.接地 5.未尽事项详见图纸、招标文件、工程量清单计价说明、国家相关规范等 |  | m | 1 | 6.69 |  | 6.69
36 | 030411004054 | 直流电源支线 WDZCN-BYJ-B1-2.5 | 1.直流电源支线 WDZCN-BYJ-B1-2.5 2.电线敷设 3.管内穿线及线槽配线 4.接地 5.未尽事项详见图纸、招标文件、工程量清单计价说明、国家相关规范等 |  | m | 1 | 4.1 |  | 4.1
37 | 030411004056 | 区域显示器通讯专线 WDZCN-RYS-B1-2x2.5 | 1.区域显示器通讯专线 WDZCN-RYS-B1-2x2.5 2.电线敷设 3.管内穿线及线槽配线 4.接地 5.未尽事项详见图纸、招标文件、工程量清单计价说明、国家相关规范等 |  | m | 1 | 6.41 |  | 6.41
38 | 030411004057 | 配线 WDZCN-BYJ-B1-2.5 | 1.配线 WDZCN-BYJ-B1-2.5 2.电线敷设 3.管内穿线及线槽配线 4.接地 5.未尽事项详见图纸、招标文件、工程量清单计价说明、国家相关规范等 |  | m | 1 | 3.71 |  | 3.71
39 | 030411004071 | 配线 WDZCN-BYJ-B1-1.5 | 1.配线 WDZCN-BYJ-B1-1.5 2.电线敷设 3.管内穿线及线槽配线 4.接地 5.未尽事项详见图纸、招标文件、工程量清单计价说明、国家相关规范等 |  | m | 1 | 2.9 |  | 2.9
本页小计 | [8 empty] | 23.81
注：为计取规费等的使用，可在表中增设其中：“定额人工费”。
表—08
分部分项工程和单价措施项目清单与计价表
工程名称：地上-火灾自动报警工程 |  |  |  | 标段： |  |  |  | 第 9 页 共 21 页
序号 | 项目编码 | 项目名称 | 项目特征描述 |  | 计量单位 | 工程量 | 金额（元）
[7 empty] | 综合单价 |  | 综合合价 | 其中
暂估价
40 | 030411004072 | 配线 DZCN-BYJ-B1-4 | 1.配线 DZCN-BYJ-B1-4 2.电线敷设 3.管内穿线及线槽配线 4.接地 5.未尽事项详见图纸、招标文件、工程量清单计价说明、国家相关规范等 |  | m | 1 | 4.88 |  | 4.88
41 | 030411004055 | 消防电话线 WDZCN-RYSP-B1-2x1.5 | 1.消防电话线 WDZCN-RYSP-B1-2x1.5 2.电线敷设 3.管内穿线及线槽配线 4.接地 5.未尽事项详见图纸、招标文件、工程量清单计价说明、国家相关规范等 |  | m | 1 | 9.84 |  | 9.84
42 | 030411004070 | 消防通讯线 WDZC-RYS-B1-2X1.5 | 1.消防通讯线 WDZC-RYS-B1-2X1.5 2.电线敷设 3.管内穿线及线槽配线 4.接地 5.未尽事项详见图纸、招标文件、工程量清单计价说明、国家相关规范等 |  | m | 1 | 4.82 |  | 4.82
43 | 030411004058 | 消防广播线 WDZCN-RYS-B1-2x1.5 | 1.消防广播线 WDZCN-RYS-B1-2x1.5 2.电线敷设 3.管内穿线及线槽配线 4.接地 5.未尽事项详见图纸、招标文件、工程量清单计价说明、国家相关规范等 |  | m | 1 | 4.84 |  | 4.84
44 | 030411001021 | 配管 JDG20 | 1.配管 JDG20 2.刨沟槽及沟槽修补 3.电气管明(暗)敷设 4.接线盒制作安装 5.墙体开孔、修补、配件管件及安装 6.接地 7.未尽事项详见图纸、招标文件、工程量清单计价说明、国家相关规范等 |  | m | 1 | 14.43 |  | 14.43
本页小计 | [8 empty] | 38.81
注：为计取规费等的使用，可在表中增设其中：“定额人工费”。
表—08
分部分项工程和单价措施项目清单与计价表
工程名称：地上-火灾自动报警工程 |  |  |  | 标段： |  |  |  | 第 10 页 共 21 页
序号 | 项目编码 | 项目名称 | 项目特征描述 |  | 计量单位 | 工程量 | 金额（元）
[7 empty] | 综合单价 |  | 综合合价 | 其中
暂估价
45 | 030411001022 | 配管 JDG25 | 1.配管 JDG25 2.刨沟槽及沟槽修补 3.电气管明(暗)敷设 4.接线盒制作安装 5.墙体开孔、修补、配件管件及安装 6.接地 7.未尽事项详见图纸、招标文件、工程量清单计价说明、国家相关规范等 |  | m | 1 | 21 |  | 21
46 | 030411002005 | 消防线槽MR100×100 | 1.名称:消防线槽MR100×100 2.线槽敷设、盖板及中间隔板安装 3.支架制安、除锈、防腐刷油 4.接地 5.按设计要求综合考虑外涂防火漆 6.未尽事项详见图纸、招标文件、工程量清单计价说明、国家相关规范等 |  | m | 1 | 70.43 |  | 70.43
47 | 030411002006 | 消防线槽MR150×100 | 1.名称:消防线槽MR150×100 2.线槽敷设、盖板及中间隔板安装 3.支架制安、除锈、防腐刷油 4.接地 5.按设计要求综合考虑外涂防火漆 6.未尽事项详见图纸、招标文件、工程量清单计价说明、国家相关规范等 |  | m | 1 | 76.95 |  | 76.95
48 | 030905001009 | 自动报警系统调试 | 1、自动报警系统调试 |  | 系统 | 1 | 26238.06 |  | 26238.06
|  | 可燃气体报警系统 | [6 empty] | 5075.85
49 | 030904008036 | 可燃气体报警控制器 | 1.名称：可燃气体报警控制器 2.参数详见设计说明及图纸 3.本体及其附件安装 4.底座安装 5.未尽事项详见图纸、招标文件、工程量清单计价说明、国家相关规范等 |  | 个 | 1 | 1937.09 |  | 1937.09
本页小计 | [8 empty] | 28343.53
注：为计取规费等的使用，可在表中增设其中：“定额人工费”。
表—08
分部分项工程和单价措施项目清单与计价表
工程名称：地上-火灾自动报警工程 |  |  |  | 标段： |  |  |  | 第 11 页 共 21 页
序号 | 项目编码 | 项目名称 | 项目特征描述 |  | 计量单位 | 工程量 | 金额（元）
[7 empty] | 综合单价 |  | 综合合价 | 其中
暂估价
50 | 030904017004 | 可燃气体报警分机 | 1.名称:可燃气体报警分机 2.参数详见设计说明及图纸 3.成套安装 4.校接线 5.调试 6.未尽事项详见图纸、招标文件、工程量清单计价说明、国家相关规范等 |  | 台 | 1 | 2363.79 |  | 2363.79
51 | 030904008028 | 总线短路隔离器 | 1.总线短路隔离器 2.参数详见设计说明及图纸 3.本体及其附件安装 4.底座安装 5.未尽事项详见图纸、招标文件、工程量清单计价说明、国家相关规范等 |  | 个 | 1 | 198.08 |  | 198.08
52 | 030904008029 | 输出模块（控制模块） | 1.名称:输出模块（控制模块） 2.参数详见设计说明及图纸 3.本体及其附件安装 4.底座安装 5.未尽事项详见图纸、招标文件、工程量清单计价说明、国家相关规范等 |  | 个 | 1 | 200.81 |  | 200.81
53 | 030904005017 | 火灾声光警报器 | 1.声光报警器 2.参数详见设计说明及图纸 3.本体及其附件安装 4.底座安装 5.未尽事项详见图纸、招标文件、工程量清单计价说明、国家相关规范等 |  | 个 | 1 | 140.94 |  | 140.94
54 | 030904001013 | 可燃气体探测器 | 1.可燃气体探测器 2.参数详见设计说明及图纸 3.本体及其附件安装 4.底座安装 5.未尽事项详见图纸、招标文件、工程量清单计价说明、国家相关规范等 |  | 个 | 1 | 212.16 |  | 212.16
本页小计 | [8 empty] | 3115.78
注：为计取规费等的使用，可在表中增设其中：“定额人工费”。
表—08
分部分项工程和单价措施项目清单与计价表
工程名称：地上-火灾自动报警工程 |  |  |  | 标段： |  |  |  | 第 12 页 共 21 页
序号 | 项目编码 | 项目名称 | 项目特征描述 |  | 计量单位 | 工程量 | 金额（元）
[7 empty] | 综合单价 |  | 综合合价 | 其中
暂估价
55 | 030411004059 | 配线 WDZCN-RYS-B1-2x1.5 | 1.配线 WDZCN-RYS-B1-2x1.5 2.电线敷设 3.管内穿线及线槽配线 4.接地 5.未尽事项详见图纸、招标文件、工程量清单计价说明、国家相关规范等 |  | m | 1 | 4.84 |  | 4.84
56 | 030411004060 | 配线 WDZCN-BYJ-B1-2.5 | 1.配线 WDZCN-BYJ-B1-2.5 2.电线敷设 3.管内穿线及线槽配线 4.接地 5.未尽事项详见图纸、招标文件、工程量清单计价说明、国家相关规范等 |  | m | 1 | 3.71 |  | 3.71
57 | 030411001023 | 配管 JDG20 | 1.配管 JDG20 2.刨沟槽及沟槽修补 3.电气管明(暗)敷设 4.接线盒制作安装 5.墙体开孔、修补、配件管件及安装 6.接地 7.未尽事项详见图纸、招标文件、工程量清单计价说明、国家相关规范等 |  | m | 1 | 14.43 |  | 14.43
|  | 防火门监控系统 | [6 empty] | 1049.05
58 | 030904008038 | 双扇防火门监控模块 | 1.名称:双扇防火门监控模块 2.参数详见设计说明及图纸 3.本体及其附件安装 4.底座安装 5.其他:未尽事项详见图纸、招标文件、工程量清单计价说明、国家相关规范等 |  | 个 | 1 | 485.39 |  | 485.39
59 | 030904008039 | 单扇防火门监控模块 | 1.名称:单扇防火门监控模块 2.参数详见设计说明及图纸 3.本体及其附件安装 4.底座安装 5.其他:未尽事项详见图纸、招标文件、工程量清单计价说明、国家相关规范等 |  | 个 | 1 | 402.69 |  | 402.69
本页小计 | [8 empty] | 911.06
注：为计取规费等的使用，可在表中增设其中：“定额人工费”。
表—08
分部分项工程和单价措施项目清单与计价表
工程名称：地上-火灾自动报警工程 |  |  |  | 标段： |  |  |  | 第 13 页 共 21 页
序号 | 项目编码 | 项目名称 | 项目特征描述 |  | 计量单位 | 工程量 | 金额（元）
[7 empty] | 综合单价 |  | 综合合价 | 其中
暂估价
60 | 030507001002 | 防火门门磁开关 | 1.名称:防火门门磁开关 2.参数详见设计说明及图纸 3.本体及其附件安装 4.底座安装 5.其他:未尽事项详见图纸、招标文件、工程量清单计价说明、国家相关规范等 |  | 套 | 1 | 141.63 |  | 141.63
61 | 030411004073 | 防火门监控信号线 Z-RVS-2x1.5 | 1.防火门监控信号线 Z-RVS-2x1.5 2.电线敷设 3.管内穿线及线槽配线 4.接地 5.未尽事项详见图纸、招标文件、工程量清单计价说明、国家相关规范等 |  | m | 1 | 4.91 |  | 4.91
62 | 030411001031 | 配管 JDG20 | 1.配管 JDG20 2.刨沟槽及沟槽修补 3.电气管明(暗)敷设 4.接线盒制作安装 5.墙体开孔、修补、配件管件及安装 6.接地 7.未尽事项详见图纸、招标文件、工程量清单计价说明、国家相关规范等 |  | m | 1 | 14.43 |  | 14.43
|  | 消防电源监控系统 | [6 empty] | 657.86
63 | 030904008040 | 消防设备电源状态监控模块 | 1.名称:消防设备电源状态监控模块 2.参数详见设计说明及图纸 3.本体及其附件安装 4.底座安装 5.其他:未尽事项详见图纸、招标文件、工程量清单计价说明、国家相关规范等 |  | 个 | 1 | 335.32 |  | 335.32
64 | 030904008041 | 电压信号传感器 | 1.名称:电压信号传感器 2.参数详见设计说明及图纸 3.本体及其附件安装 4.底座安装 5.其他:未尽事项详见图纸、招标文件、工程量清单计价说明、国家相关规范等 |  | 个 | 1 | 299.14 |  | 299.14
本页小计 | [8 empty] | 795.43
注：为计取规费等的使用，可在表中增设其中：“定额人工费”。
表—08
分部分项工程和单价措施项目清单与计价表
工程名称：地上-火灾自动报警工程 |  |  |  | 标段： |  |  |  | 第 14 页 共 21 页
序号 | 项目编码 | 项目名称 | 项目特征描述 |  | 计量单位 | 工程量 | 金额（元）
[7 empty] | 综合单价 |  | 综合合价 | 其中
暂估价
65 | 030411004074 | 信号线 Z-RVSP-2x1.5 | 1.信号线 Z-RVSP-2x1.5 2.电线敷设 3.管内穿线及线槽配线 4.接地 5.未尽事项详见图纸、招标文件、工程量清单计价说明、国家相关规范等 |  | m | 1 | 5.59 |  | 5.59
66 | 030411004075 | 电源线 ZN-BV-2.5 | 1.电源线 ZN-BV-2.5 2.电线敷设 3.管内穿线及线槽配线 4.接地 5.未尽事项详见图纸、招标文件、工程量清单计价说明、国家相关规范等 |  | m | 1 | 3.38 |  | 3.38
67 | 030411001032 | 配管 JDG20 | 1.配管 JDG20 2.刨沟槽及沟槽修补 3.电气管明(暗)敷设 4.接线盒制作安装 5.墙体开孔、修补、配件管件及安装 6.接地 7.未尽事项详见图纸、招标文件、工程量清单计价说明、国家相关规范等 |  | m | 1 | 14.43 |  | 14.43
|  | 火灾切非系统 | [6 empty] | 951.16
68 | 030409010002 | 浪涌保护器 | 1.名称:浪涌保护器 2.参数详见设计说明及图纸 3.成套安装 4.校接线 5.调试 6.未尽事项详见图纸、招标文件、工程量清单计价说明、国家相关规范等 |  | 个 | 1 | 328.09 |  | 328.09
69 | 030904008030 | 总线短路隔离器 | 1.总线短路隔离器 2.参数详见设计说明及图纸 3.本体及其附件安装 4.底座安装 5.未尽事项详见图纸、招标文件、工程量清单计价说明、国家相关规范等 |  | 个 | 1 | 198.08 |  | 198.08
本页小计 | [8 empty] | 549.57
注：为计取规费等的使用，可在表中增设其中：“定额人工费”。
表—08
分部分项工程和单价措施项目清单与计价表
工程名称：地上-火灾自动报警工程 |  |  |  | 标段： |  |  |  | 第 15 页 共 21 页
序号 | 项目编码 | 项目名称 | 项目特征描述 |  | 计量单位 | 工程量 | 金额（元）
[7 empty] | 综合单价 |  | 综合合价 | 其中
暂估价
70 | 030904008031 | 输入模块（监视模块） | 1.名称:输入模块（监视模块） 2.参数详见设计说明及图纸 3.本体及其附件安装 4.底座安装 5.未尽事项详见图纸、招标文件、工程量清单计价说明、国家相关规范等 |  | 个 | 1 | 200.81 |  | 200.81
71 | 030904008032 | 输出模块（控制模块） | 1.名称:输出模块（控制模块） 2.参数详见设计说明及图纸 3.本体及其附件安装 4.底座安装 5.未尽事项详见图纸、招标文件、工程量清单计价说明、国家相关规范等 |  | 个 | 1 | 200.81 |  | 200.81
72 | 030411004063 | 火灾自动报警及联动控制总线 WDZCN-RYS-B1-2x1.5 | 1.火灾自动报警及联动控制总线 WDZCN-RYS-B1-2x1.5 2.电线敷设 3.管内穿线及线槽配线 4.接地 5.未尽事项详见图纸、招标文件、工程量清单计价说明、国家相关规范等 |  | m | 1 | 4.84 |  | 4.84
73 | 030411004064 | 直流电源支线 WDZCN-BYJ-B1-2.5 | 1.直流电源支线 WDZCN-BYJ-B1-2.5 2.电线敷设 3.管内穿线及线槽配线 4.接地 5.未尽事项详见图纸、招标文件、工程量清单计价说明、国家相关规范等 |  | m | 1 | 4.1 |  | 4.1
74 | 030411001026 | 配管 JDG20 | 1.配管 JDG20 2.刨沟槽及沟槽修补 3.电气管明(暗)敷设 4.接线盒制作安装 5.墙体开孔、修补、配件管件及安装 6.接地 7.未尽事项详见图纸、招标文件、工程量清单计价说明、国家相关规范等 |  | m | 1 | 14.43 |  | 14.43
本页小计 | [8 empty] | 424.99
注：为计取规费等的使用，可在表中增设其中：“定额人工费”。
表—08
分部分项工程和单价措施项目清单与计价表
工程名称：地上-火灾自动报警工程 |  |  |  | 标段： |  |  |  | 第 16 页 共 21 页
序号 | 项目编码 | 项目名称 | 项目特征描述 |  | 计量单位 | 工程量 | 金额（元）
[7 empty] | 综合单价 |  | 综合合价 | 其中
暂估价
|  | 电气火灾监控系统 | [6 empty] | 1437.34
75 | 030904008042 | 电气火灾总线式监视模块 | 1.名称:电气火灾总线式监视模块 2.参数详见设计说明及图纸 3.本体及其附件安装 4.底座安装 5.未尽事项详见图纸、招标文件、工程量清单计价说明、国家相关规范等 |  | 个 | 1 | 756.56 |  | 756.56
76 | 030904008023 | 漏电监控模块组 | 1.名称:漏电监控模块组 2.参数详见设计说明及图纸 3.本体及其附件安装 4.底座安装 5.未尽事项详见图纸、招标文件、工程量清单计价说明、国家相关规范等 |  | 个 | 1 | 227.89 |  | 227.89
77 | 030904008033 | 漏电探测器 | 1.名称:漏电探测器 2.参数详见设计说明及图纸 3.本体及其附件安装 4.底座安装 5.未尽事项详见图纸、招标文件、工程量清单计价说明、国家相关规范等 |  | 个 | 1 | 408.85 |  | 408.85
78 | 030411004047 | 配线 WDZR-RVS-2X1.5 | 1.配线 WDZR-RVS-2X1.5 2.电线敷设 3.管内穿线及线槽配线 4.接地 5.未尽事项详见图纸、招标文件、工程量清单计价说明、国家相关规范等 |  | m | 1 | 4.51 |  | 4.51
79 | 030411004065 | 配线 WDZN-BYJ-2.5 | 1.配线 WDZN-BYJ-2.5 2.电线敷设 3.管内穿线及线槽配线 4.接地 5.未尽事项详见图纸、招标文件、工程量清单计价说明、国家相关规范等 |  | m | 1 | 4.1 |  | 4.1
本页小计 | [8 empty] | 1401.91
注：为计取规费等的使用，可在表中增设其中：“定额人工费”。
表—08
分部分项工程和单价措施项目清单与计价表
工程名称：地上-火灾自动报警工程 |  |  |  | 标段： |  |  |  | 第 17 页 共 21 页
序号 | 项目编码 | 项目名称 | 项目特征描述 |  | 计量单位 | 工程量 | 金额（元）
[7 empty] | 综合单价 |  | 综合合价 | 其中
暂估价
80 | 030411001027 | 配管 JDG20 | 1.配管 JDG20 2.刨沟槽及沟槽修补 3.电气管明(暗)敷设 4.接线盒制作安装 5.墙体开孔、修补、配件管件及安装 6.接地 7.未尽事项详见图纸、招标文件、工程量清单计价说明、国家相关规范等 |  | m | 1 | 14.43 |  | 14.43
81 | 030411001028 | 配管 JDG25 | 1.名称:配管 2.材质:镀锌电线管 3.规格:JDG25 4.配置形式：综合考虑 5.其他:未尽事项详见图纸、招标文件、工程量清单计价说明、国家相关规范等 |  | m | 1 | 21 |  | 21
|  | 气体灭火系统 | [6 empty] | 14073.83
82 | 030507002001 | 气体灭火控制器 | 1.名称:气体灭火控制器 2、参数详见设计说明及图纸 3、成套安装 4、校接线 5、调试 6、未尽事项详见图纸、招标文件、工程量清单计价说明、国家相关规范等 |  | 套 | 1 | 2260.7 |  | 2260.7
83 | 030904001014 | 点型感烟火灾探测器 | 1.点型感烟火灾探测器 2.参数详见设计说明及图纸 3.本体及其附件安装 4.底座安装 5.未尽事项详见图纸、招标文件、工程量清单计价说明、国家相关规范等 |  | 个 | 1 | 113.17 |  | 113.17
84 | 030904001015 | 点型感温火灾探测器 | 1.名称:点型感温火灾探测器 2.参数详见设计说明及图纸 3.本体及其附件安装 4.底座安装 5.未尽事项详见图纸、招标文件、工程量清单计价说明、国家相关规范等 |  | 个 | 1 | 116.37 |  | 116.37
本页小计 | [8 empty] | 2525.67
注：为计取规费等的使用，可在表中增设其中：“定额人工费”。
表—08
分部分项工程和单价措施项目清单与计价表
工程名称：地上-火灾自动报警工程 |  |  |  | 标段： |  |  |  | 第 18 页 共 21 页
序号 | 项目编码 | 项目名称 | 项目特征描述 |  | 计量单位 | 工程量 | 金额（元）
[7 empty] | 综合单价 |  | 综合合价 | 其中
暂估价
85 | 030904005018 | 手动/自动状态显示装置 | 1.名称:手动/自动状态显示装置 2.参数详见设计说明及图纸 3.本体及其附件安装 4.底座安装 5.未尽事项详见图纸、招标文件、工程量清单计价说明、国家相关规范等 |  | 个 | 1 | 261.69 |  | 261.69
86 | 030904005019 | 气体灭火放气指示灯 | 1.名称:气体灭火放气指示灯 2.参数详见设计说明及图纸 3.本体及其附件安装 4.底座安装 5.未尽事项详见图纸、招标文件、工程量清单计价说明、国家相关规范等 |  | 个 | 1 | 186.03 |  | 186.03
87 | 030904005020 | 气体灭火声光报警器 | 1.气体灭火声光报警器 2.参数详见设计说明及图纸 3.本体及其附件安装 4.底座安装 5.未尽事项详见图纸、招标文件、工程量清单计价说明、国家相关规范等 |  | 个 | 1 | 140.94 |  | 140.94
88 | 030904005021 | 电动警铃 | 1.电动警铃 2.参数详见设计说明及图纸 3.本体及其附件安装 4.底座安装 5.未尽事项详见图纸、招标文件、工程量清单计价说明、国家相关规范等 |  | 个 | 1 | 94.04 |  | 94.04
89 | 030904003018 | 手自动转换开关(带紧急启停功能) | 1.名称:手自动转换开关(带紧急启停功能) 2.参数详见设计说明及图纸 3.本体及其附件安装 4.底座安装 5.未尽事项详见图纸、招标文件、工程量清单计价说明、国家相关规范等 |  | 个 | 1 | 237.71 |  | 237.71
本页小计 | [8 empty] | 920.41
注：为计取规费等的使用，可在表中增设其中：“定额人工费”。
表—08
分部分项工程和单价措施项目清单与计价表
工程名称：地上-火灾自动报警工程 |  |  |  | 标段： |  |  |  | 第 19 页 共 21 页
序号 | 项目编码 | 项目名称 | 项目特征描述 |  | 计量单位 | 工程量 | 金额（元）
[7 empty] | 综合单价 |  | 综合合价 | 其中
暂估价
90 | 030904003019 | 手动启动和停止按钮 | 1.名称:手动启动和停止按钮 2.参数详见设计说明及图纸 3.本体及其附件安装 4.底座安装 5.未尽事项详见图纸、招标文件、工程量清单计价说明、国家相关规范等 |  | 个 | 1 | 115.03 |  | 115.03
91 | 030411004066 | 配线 WDZN-RYS-B1-2x1.5 | 1.配线 WDZN-RYS-B1-2x1.5 2.电线敷设 3.管内穿线及线槽配线 4.接地 5.未尽事项详见图纸、招标文件、工程量清单计价说明、国家相关规范等 |  | m | 1 | 4.84 |  | 4.84
92 | 030411004067 | 配线 WDZN-RYS-B2-2x1.5 | 1.配线 WDZN-RYS-B2-2x1.5 2.电线敷设 3.管内穿线及线槽配线 4.接地 5.未尽事项详见图纸、招标文件、工程量清单计价说明、国家相关规范等 |  | m | 1 | 4.84 |  | 4.84
93 | 030411004068 | 配线 WDZN-RYS-B2-7x1.5 | 1.配线 WDZN-RYS-B2-7x1.5 2.电线敷设 3.管内穿线及线槽配线 4.接地 5.未尽事项详见图纸、招标文件、工程量清单计价说明、国家相关规范等 |  | m | 1 | 15.78 |  | 15.78
94 | 030408002001 | 控制电缆 WDZN-KYJY-B2-6x1.5 | 1.控制电缆 WDZN-KYJY-B2-6x1.5 2.电线敷设 3.管内穿线及线槽配线 4.接地 5.未尽事项详见图纸、招标文件、工程量清单计价说明、国家相关规范等 |  | m | 1 | 27.43 |  | 27.43
本页小计 | [8 empty] | 167.92
注：为计取规费等的使用，可在表中增设其中：“定额人工费”。
表—08
分部分项工程和单价措施项目清单与计价表
工程名称：地上-火灾自动报警工程 |  |  |  | 标段： |  |  |  | 第 20 页 共 21 页
序号 | 项目编码 | 项目名称 | 项目特征描述 |  | 计量单位 | 工程量 | 金额（元）
[7 empty] | 综合单价 |  | 综合合价 | 其中
暂估价
95 | 030411004069 | 配线 WDZN-BYJ-B2-2.5 | 1.配线 WDZN-BYJ-B2-2.5 2.电线敷设 3.管内穿线及线槽配线 4.接地 5.未尽事项详见图纸、招标文件、工程量清单计价说明、国家相关规范等 |  | m | 1 | 3.71 |  | 3.71
96 | 030411001029 | 配管 JDG25 | 1.配管 JDG25 2.刨沟槽及沟槽修补 3.电气管明(暗)敷设 4.接线盒制作安装 5.墙体开孔、修补、配件管件及安装 6.接地 7.未尽事项详见图纸、招标文件、工程量清单计价说明、国家相关规范等 |  | m | 1 | 21 |  | 21
97 | 030411001030 | 配管 JDG32 | 1.配管 JDG32 2.刨沟槽及沟槽修补 3.电气管明(暗)敷设 4.接线盒制作安装 5.墙体开孔、修补、配件管件及安装 6.接地 7.未尽事项详见图纸、招标文件、工程量清单计价说明、国家相关规范等 |  | m | 1 | 26.44 |  | 26.44
98 | 030905001008 | 气体灭火系统调试 | 1.名称:气体灭火系统 2.点数:256点以下 3.未尽事项详见图纸、招标文件、工程量清单计价说明、国家相关规范等 |  | 系统 | 1 | 9227.02 |  | 9227.02
99 | 030904008037 | 气体灭火控制器 | 1.名称：气体灭火控制器 2.参数详见设计说明及图纸 3.本体及其附件安装 4.底座安装 5.未尽事项详见图纸、招标文件、工程量清单计价说明、国家相关规范等 |  | 个 | 1 | 1217.09 |  | 1217.09
|  | 线槽 | [6 empty] | 294.24
本页小计 | [8 empty] | 10495.26
注：为计取规费等的使用，可在表中增设其中：“定额人工费”。
表—08
分部分项工程和单价措施项目清单与计价表
工程名称：地上-火灾自动报警工程 |  |  |  | 标段： |  |  |  | 第 21 页 共 21 页
序号 | 项目编码 | 项目名称 | 项目特征描述 |  | 计量单位 | 工程量 | 金额（元）
[7 empty] | 综合单价 |  | 综合合价 | 其中
暂估价
100 | 030411002001 | 金属线槽 MR50x50 | 1.金属线槽 MR50x50 2.敷设、盖板及中间隔板安装 3.支架制安、除锈、防腐刷油 4.接地 5.未尽事项详见图纸、招标文件、工程量清单计价说明、国家相关规范等 |  | m | 1 | 40.21 |  | 40.21
101 | 030411002002 | 金属线槽 MR100*50 | 1.金属线槽 MR100*50 2.敷设、盖板及中间隔板安装 3.支架制安、除锈、防腐刷油 4.接地 5.未尽事项详见图纸、招标文件、工程量清单计价说明、国家相关规范等 |  | m | 1 | 62.75 |  | 62.75
102 | 030411002003 | 金属线槽 MR200x100 | 1.金属线槽 MR200x100 2.敷设、盖板及中间隔板安装 3.支架制安、除锈、防腐刷油 4.接地 5.未尽事项详见图纸、招标文件、工程量清单计价说明、国家相关规范等 |  | m | 1 | 75.25 |  | 75.25
103 | 030411002004 | 金属线槽 MR400x100 | 1.金属线槽 MR400x100 2.敷设、盖板及中间隔板安装 3.支架制安、除锈、防腐刷油 4.接地 5.未尽事项详见图纸、招标文件、工程量清单计价说明、国家相关规范等 |  | m | 1 | 116.03 |  | 116.03
措施项目
104 | 031302007001 | 高层施工增加 |  |  | 项 | 1
105 | 031301017001 | 脚手架搭拆费 |  |  | 项 | 1
本页小计 | [8 empty] | 294.24
合 计 | [8 empty] | 215744.73
注：为计取规费等的使用，可在表中增设其中：“定额人工费”。
表—08

## 表-08 分部分项工程和单价措施项目清单与计价表【地上-智
分部分项工程和单价措施项目清单与计价表
工程名称：地上-智能化工程 |  |  |  | 标段： |  |  |  | 第 1 页 共 26 页
序号 | 项目编码 | 项目名称 | 项目特征描述 |  | 计量单位 | 工程量 | 金额（元）
[7 empty] | 综合单价 |  | 综合合价 | 其中
暂估价
|  | 综合布线系统 | [6 empty] | 17121.02
1 | 030502001002 | 42U机柜 | 1.名称:42U机柜（含交换机） 800*600 2. 机柜整体框架选用≥1.2mm的优质冷轧钢板制成，表面经过脱脂、酸洗、静电喷塑多道工艺处理，结构坚固牢靠，符合RoHS环保标准。 3.安装角规使用2.0 mm的优质冷轧钢板制成，角规上的安装孔设计规格符合标准 GB/T 19520.16-2015,DIN 41494, IEC 60297要求 4.5mm钢化玻璃前门，或者前单开网孔门 5.左右侧门和前后门可拆卸，配有脚轮和支撑脚。 6.安装角规前后可调节，符合不同深度设备的安装要求，印有U位数字标志，清晰明了 7.具有可关闭的上部、下部多处走线通道 8.内部附件，根据机柜实际尺寸配置相应数量的机柜螺丝。托盘：配有3块托盘，用于安装和固定设备，深度尺寸为前角规与后角规之间的间距。托盘最大承重50公斤，并开有通风孔。 9.综合布线同一品牌 10.提供第三方承重测试报告 11.提供第三方网孔门的冲孔率测试报告，冲孔率要求大于或等于62% 12.未尽事项详见图纸、招标文件、工程量清单计价说明、国家相关规范等 |  | 台 | 1 | 2053.29 |  | 2053.29
本页小计 | [8 empty] | 2053.29
注：为计取规费等的使用，可在表中增设其中：“定额人工费”。
表—08
分部分项工程和单价措施项目清单与计价表
工程名称：地上-智能化工程 |  |  |  | 标段： |  |  |  | 第 2 页 共 26 页
序号 | 项目编码 | 项目名称 | 项目特征描述 |  | 计量单位 | 工程量 | 金额（元）
[7 empty] | 综合单价 |  | 综合合价 | 其中
暂估价
2 | 030502001001 | 42U机柜 | 1.名称:42U机柜（含交换机） 600*600 2. 机柜整体框架选用≥1.2mm的优质冷轧钢板制成，表面经过脱脂、酸洗、静电喷塑多道工艺处理，结构坚固牢靠，符合RoHS环保标准。 3.安装角规使用2.0 mm的优质冷轧钢板制成，角规上的安装孔设计规格符合标准 GB/T 19520.16-2015,DIN 41494, IEC 60297要求 4.5mm钢化玻璃前门，或者前单开网孔门 5.左右侧门和前后门可拆卸，配有脚轮和支撑脚。 6.安装角规前后可调节，符合不同深度设备的安装要求，印有U位数字标志，清晰明了 7.具有可关闭的上部、下部多处走线通道 8.内部附件，根据机柜实际尺寸配置相应数量的机柜螺丝。托盘：配有3块托盘，用于安装和固定设备，深度尺寸为前角规与后角规之间的间距。托盘最大承重50公斤，并开有通风孔。 9.综合布线同一品牌 10.提供第三方承重测试报告 11.提供第三方网孔门的冲孔率测试报告，冲孔率要求大于或等于62% 12.未尽事项详见图纸、招标文件、工程量清单计价说明、国家相关规范等 |  | 台 | 1 | 2053.29 |  | 2053.29
本页小计 | [8 empty] | 2053.29
注：为计取规费等的使用，可在表中增设其中：“定额人工费”。
表—08
分部分项工程和单价措施项目清单与计价表
工程名称：地上-智能化工程 |  |  |  | 标段： |  |  |  | 第 3 页 共 26 页
序号 | 项目编码 | 项目名称 | 项目特征描述 |  | 计量单位 | 工程量 | 金额（元）
[7 empty] | 综合单价 |  | 综合合价 | 其中
暂估价
3 | 030502001003 | 6U机柜 | 1.名称:6U机柜（含交换机） 600*600 2. 机柜整体框架选用≥1.2mm的优质冷轧钢板制成，表面经过脱脂、酸洗、静电喷塑多道工艺处理，结构坚固牢靠，符合RoHS环保标准。 3.安装角规使用2.0 mm的优质冷轧钢板制成，角规上的安装孔设计规格符合标准 GB/T 19520.16-2015,DIN 41494, IEC 60297要求 4.5mm钢化玻璃前门，或者前单开网孔门 5.左右侧门和前后门可拆卸，配有脚轮和支撑脚。 6.安装角规前后可调节，符合不同深度设备的安装要求，印有U位数字标志，清晰明了 7.具有可关闭的上部、下部多处走线通道 8.内部附件，根据机柜实际尺寸配置相应数量的机柜螺丝。托盘：配有3块托盘，用于安装和固定设备，深度尺寸为前角规与后角规之间的间距。托盘最大承重50公斤，并开有通风孔。 9.综合布线同一品牌 10.提供第三方承重测试报告 11.提供第三方网孔门的冲孔率测试报告，冲孔率要求大于或等于62% 12.未尽事项详见图纸、招标文件、工程量清单计价说明、国家相关规范等 |  | 台 | 1 | 1269.66 |  | 1269.66
本页小计 | [8 empty] | 1269.66
注：为计取规费等的使用，可在表中增设其中：“定额人工费”。
表—08
分部分项工程和单价措施项目清单与计价表
工程名称：地上-智能化工程 |  |  |  | 标段： |  |  |  | 第 4 页 共 26 页
序号 | 项目编码 | 项目名称 | 项目特征描述 |  | 计量单位 | 工程量 | 金额（元）
[7 empty] | 综合单价 |  | 综合合价 | 其中
暂估价
4 | 080703010001 | 24口六类配线架 | 1.24口六类配线架 2.前面板可以根据不同类型的适配器进行更换，可支持的耦合器包括：ST、LC、SC、FC、MTRJ、SC规格MTP 3.旋转式结构：可从正面旋转出熔纤盘，熔接工序完成后推回锁住，提高了现场安装的便利性；背部不需要 预留旋出长度；可避免后期维护拉断光纤。 4.24 孔的设计，配线架配有空白挡塞，灵活的实现不同端口数的端接。 5.配线架配有足够数量的熔纤盘，热缩管、软管、绑扎带、空白挡塞、机架螺丝、耦合器安装螺丝、绑扎室内光缆的魔术贴、固定室外光缆的金属箍等配件 6.未尽事项详见图纸、招标文件、工程量清单计价说明、国家相关规范等 |  | 个 | 1 | 859.51 |  | 859.51
本页小计 | [8 empty] | 859.51
注：为计取规费等的使用，可在表中增设其中：“定额人工费”。
表—08
分部分项工程和单价措施项目清单与计价表
工程名称：地上-智能化工程 |  |  |  | 标段： |  |  |  | 第 5 页 共 26 页
序号 | 项目编码 | 项目名称 | 项目特征描述 |  | 计量单位 | 工程量 | 金额（元）
[7 empty] | 综合单价 |  | 综合合价 | 其中
暂估价
5 | 080703010003 | 24芯光纤配线架 | 1.24芯光纤配线架 2.前面板可以根据不同类型的适配器进行更换，可支持的耦合器包括：ST、LC、SC、FC、MTRJ、SC规格MTP 3.旋转式结构：可从正面旋转出熔纤盘，熔接工序完成后推回锁住，提高了现场安装的便利性；背部不需要 预留旋出长度；可避免后期维护拉断光纤。 4.24 孔的设计，配线架配有空白挡塞，灵活的实现不同端口数的端接。 5.配线架配有足够数量的熔纤盘，热缩管、软管、绑扎带、空白挡塞、机架螺丝、耦合器安装螺丝、绑扎室内光缆的魔术贴、固定室外光缆的金属箍等配件 6.未尽事项详见图纸、招标文件、工程量清单计价说明、国家相关规范等 |  | 个 | 1 | 1096.28 |  | 1096.28
本页小计 | [8 empty] | 1096.28
注：为计取规费等的使用，可在表中增设其中：“定额人工费”。
表—08
分部分项工程和单价措施项目清单与计价表
工程名称：地上-智能化工程 |  |  |  | 标段： |  |  |  | 第 6 页 共 26 页
序号 | 项目编码 | 项目名称 | 项目特征描述 |  | 计量单位 | 工程量 | 金额（元）
[7 empty] | 综合单价 |  | 综合合价 | 其中
暂估价
6 | 080703010002 | 12芯光纤配线架 | 1.12芯光纤配线架 2.前面板可以根据不同类型的适配器进行更换，可支持的耦合器包括：ST、LC、SC、FC、MTRJ、SC规格MTP 3.旋转式结构：可从正面旋转出熔纤盘，熔接工序完成后推回锁住，提高了现场安装的便利性；背部不需要 预留旋出长度；可避免后期维护拉断光纤。 4.24 孔的设计，配线架配有空白挡塞，灵活的实现不同端口数的端接。 5.配线架配有足够数量的熔纤盘，热缩管、软管、绑扎带、空白挡塞、机架螺丝、耦合器安装螺丝、绑扎室内光缆的魔术贴、固定室外光缆的金属箍等配件 6.未尽事项详见图纸、招标文件、工程量清单计价说明、国家相关规范等 |  | 个 | 1 | 1086.29 |  | 1086.29
本页小计 | [8 empty] | 1086.29
注：为计取规费等的使用，可在表中增设其中：“定额人工费”。
表—08
分部分项工程和单价措施项目清单与计价表
工程名称：地上-智能化工程 |  |  |  | 标段： |  |  |  | 第 7 页 共 26 页
序号 | 项目编码 | 项目名称 | 项目特征描述 |  | 计量单位 | 工程量 | 金额（元）
[7 empty] | 综合单价 |  | 综合合价 | 其中
暂估价
7 | 030502007001 | 6芯多模光纤 | 1.名称：6芯多模光纤 3.提供信产部万兆多模光缆性能测试报告。 4.护套为低烟无卤材料：符合LSOH/IEC60332-3C阻燃等级要求；符合标准IEC60754-2卤素含量要求；符合标准IEC61034烟密度要求；并提供详细国家信产部检验报告复印件并加盖原厂商公章。护套与光纤之间填充多股芳纶丝，提高了对光纤的各种物理保护性能 5.机械特性：允许拉伸力 长期：200N;短期：600N;允许压扁力 长期：300N/100mm;短期：1000N/100mm;弯曲半径 6.环保特性:运输温度 -20℃~+60℃/储存温度 -20℃~+60℃/安装温度 -5℃~+50℃/使用温度 -20℃~+60℃ 7.未尽事项详见图纸、招标文件、工程量清单计价说明、国家相关规范等 |  | m | 1 | 7 |  | 7
8 | 080703010004 | 100对110配线架 | 1.名称:100对110配线架 2.未尽事项详见图纸、招标文件、工程量清单计价说明、国家相关规范等 |  | 个 | 1 | 1788.1 |  | 1788.1
9 | 080703010005 | 100对三类配线架 | 1.名称:100对三类配线架 2.未尽事项详见图纸、招标文件、工程量清单计价说明、国家相关规范等 |  | 个 | 1 | 1927.04 |  | 1927.04
10 | 080703010006 | 50对三类配线架 | 1.名称:50对三类配线架 2.未尽事项详见图纸、招标文件、工程量清单计价说明、国家相关规范等 |  | 个 | 1 | 1856.24 |  | 1856.24
11 | 080703010007 | 25对三类配线架 | 1.名称:25对三类配线架 2.未尽事项详见图纸、招标文件、工程量清单计价说明、国家相关规范等 |  | 个 | 1 | 1976.25 |  | 1976.25
本页小计 | [8 empty] | 7554.63
注：为计取规费等的使用，可在表中增设其中：“定额人工费”。
表—08
分部分项工程和单价措施项目清单与计价表
工程名称：地上-智能化工程 |  |  |  | 标段： |  |  |  | 第 8 页 共 26 页
序号 | 项目编码 | 项目名称 | 项目特征描述 |  | 计量单位 | 工程量 | 金额（元）
[7 empty] | 综合单价 |  | 综合合价 | 其中
暂估价
12 | 030502007002 | 6芯多模光纤 | 1.名称：6芯多模光纤 3.提供信产部万兆多模光缆性能测试报告。 4.护套为低烟无卤材料：符合LSOH/IEC60332-3C阻燃等级要求；符合标准IEC60754-2卤素含量要求；符合标准IEC61034烟密度要求；并提供详细国家信产部检验报告复印件并加盖原厂商公章。护套与光纤之间填充多股芳纶丝，提高了对光纤的各种物理保护性能 5.机械特性：允许拉伸力 长期：200N;短期：600N;允许压扁力 长期：300N/100mm;短期：1000N/100mm;弯曲半径 6.环保特性:运输温度 -20℃~+60℃/储存温度 -20℃~+60℃/安装温度 -5℃~+50℃/使用温度 -20℃~+60℃ 7.未尽事项详见图纸、招标文件、工程量清单计价说明、国家相关规范等 |  | m | 1 | 7 |  | 7
13 | 030502006001 | 100对三类大对数电缆 | 1.名称：100对三类大对数电缆 2.未尽事项详见图纸、招标文件、工程量清单计价说明、国家相关规范等 |  | m | 1 | 68 |  | 68
14 | 030502006002 | 50对三类大对数电缆 | 1.名称：50对三类大对数电缆 2.未尽事项详见图纸、招标文件、工程量清单计价说明、国家相关规范等 |  | m | 1 | 35.77 |  | 35.77
15 | 030502006003 | 25对三类大对数电缆 | 1.名称：25对三类大对数电缆 2.未尽事项详见图纸、招标文件、工程量清单计价说明、国家相关规范等 |  | m | 1 | 15.29 |  | 15.29
本页小计 | [8 empty] | 126.06
注：为计取规费等的使用，可在表中增设其中：“定额人工费”。
表—08
分部分项工程和单价措施项目清单与计价表
工程名称：地上-智能化工程 |  |  |  | 标段： |  |  |  | 第 9 页 共 26 页
序号 | 项目编码 | 项目名称 | 项目特征描述 |  | 计量单位 | 工程量 | 金额（元）
[7 empty] | 综合单价 |  | 综合合价 | 其中
暂估价
16 | 030502012001 | 网络插座 | 1.名称:网络插座 2.本体安装 3.规格及参数：综合考虑 4.接地 5.底盒、接线盒制作与安装 6.未尽事项详见图纸、招标文件、工程量清单计价说明、国家相关规范等 |  | 个 | 1 | 39.37 |  | 39.37
17 | 030502012002 | 两位网络地面插座 | 1.名称:两位网络地面插座 2.本体安装 3.规格及参数：综合考虑 4.接地 5.底盒、接线盒制作与安装 6.未尽事项详见图纸、招标文件、工程量清单计价说明、国家相关规范等 |  | 个 | 1 | 60.62 |  | 60.62
18 | 030502004001 | 电话插座 | 1.名称:电话插座 2.本体安装 3.规格及参数：综合考虑 4.接地 5.底盒、接线盒制作与安装 6.未尽事项详见图纸、招标文件、工程量清单计价说明、国家相关规范等 |  | 个 | 1 | 24.38 |  | 24.38
19 | 030502004002 | HDMI插座 | 1.名称:HDMI插座 2.本体安装 3.规格及参数：综合考虑 4.接地 5.底盒、接线盒制作与安装 6.未尽事项详见图纸、招标文件、工程量清单计价说明、国家相关规范等 |  | 个 | 1 | 50.17 |  | 50.17
20 | 030502004003 | 音响接口插座 | 1.名称:音响接口插座 2.本体安装 3.规格及参数：综合考虑 4.接地 5.底盒、接线盒制作与安装 6.未尽事项详见图纸、招标文件、工程量清单计价说明、国家相关规范等 |  | 个 | 1 | 43.89 |  | 43.89
本页小计 | [8 empty] | 218.43
注：为计取规费等的使用，可在表中增设其中：“定额人工费”。
表—08
分部分项工程和单价措施项目清单与计价表
工程名称：地上-智能化工程 |  |  |  | 标段： |  |  |  | 第 10 页 共 26 页
序号 | 项目编码 | 项目名称 | 项目特征描述 |  | 计量单位 | 工程量 | 金额（元）
[7 empty] | 综合单价 |  | 综合合价 | 其中
暂估价
21 | 030411001011 | 配管JDG25 | 1.配管JDG25 2.管道防腐刷油 3.刨沟槽及沟槽修补 4.管道明(暗)敷设 5.支架制作安装、除锈、防腐刷油 6.接线盒制作安装 7.墙体开孔、修补、配件管件及安装 8.未尽事项详见图纸、招标文件、工程量清单计价说明、国家相关规范等 |  | m | 1 | 21 |  | 21
22 | 030411002013 | 线槽MR-500*150*1.5mm | 1.线槽MR-500*150*1.5mm 2.敷设、盖板及中间隔板安装 3.支架制安、除锈、防腐刷油 4.接地 5.未尽事项详见图纸、招标文件、工程量清单计价说明、国家相关规范等 |  | m | 1 | 160.58 |  | 160.58
23 | 030411002014 | 线槽MR-300*150*1.2mm | 1.线槽MR-300*150*1.2mm 2.敷设、盖板及中间隔板安装 3.支架制安、除锈、防腐刷油 4.接地 5.未尽事项详见图纸、招标文件、工程量清单计价说明、国家相关规范等 |  | m | 1 | 110.63 |  | 110.63
24 | 030411002015 | 线槽MR-200*100*1.2mm | 1.线槽MR-200*100*1.2mm 2.敷设、盖板及中间隔板安装 3.支架制安、除锈、防腐刷油 4.接地 5.未尽事项详见图纸、招标文件、工程量清单计价说明、国家相关规范等 |  | m | 1 | 82.04 |  | 82.04
25 | 030411002016 | 线槽MR-100*100*1.2mm | 1.线槽MR-100*100*1.2mm 2.敷设、盖板及中间隔板安装 3.支架制安、除锈、防腐刷油 4.接地 5.未尽事项详见图纸、招标文件、工程量清单计价说明、国家相关规范等 |  | m | 1 | 69.54 |  | 69.54
本页小计 | [8 empty] | 443.79
注：为计取规费等的使用，可在表中增设其中：“定额人工费”。
表—08
分部分项工程和单价措施项目清单与计价表
工程名称：地上-智能化工程 |  |  |  | 标段： |  |  |  | 第 11 页 共 26 页
序号 | 项目编码 | 项目名称 | 项目特征描述 |  | 计量单位 | 工程量 | 金额（元）
[7 empty] | 综合单价 |  | 综合合价 | 其中
暂估价
26 | 030411002017 | 线槽MR-150*100*1.2mm | 1.线槽MR-150*100*1.2mm 2.敷设、盖板及中间隔板安装 3.支架制安、除锈、防腐刷油 4.接地 5.未尽事项详见图纸、招标文件、工程量清单计价说明、国家相关规范等 |  | m | 1 | 76.05 |  | 76.05
27 | 030411002018 | 线槽MR-50*50*1.2mm | 1.线槽MR-50*50*1.2mm 2.敷设、盖板及中间隔板安装 3.支架制安、除锈、防腐刷油 4.接地 5.未尽事项详见图纸、招标文件、工程量清单计价说明、国家相关规范等 |  | m | 1 | 40.21 |  | 40.21
28 | 030411002019 | 线槽MR-100*50*1.2mm | 1.线槽MR-100*50*1.2mm 2.敷设、盖板及中间隔板安装 3.支架制安、除锈、防腐刷油 4.接地 5.未尽事项详见图纸、招标文件、工程量清单计价说明、国家相关规范等 |  | m | 1 | 62.75 |  | 62.75
29 | 030411002020 | 线槽MR-200*100*1.2mm | 1.线槽MR-200*100*1.2mm 2.敷设、盖板及中间隔板安装 3.支架制安、除锈、防腐刷油 4.接地 5.未尽事项详见图纸、招标文件、工程量清单计价说明、国家相关规范等 |  | m | 1 | 82.04 |  | 82.04
30 | 030411002021 | 线槽MR-100*100*1.2mm | 1.线槽MR-100*100*1.2mm 2.敷设、盖板及中间隔板安装 3.支架制安、除锈、防腐刷油 4.接地 5.未尽事项详见图纸、招标文件、工程量清单计价说明、国家相关规范等 |  | m | 1 | 69.54 |  | 69.54
31 | 030502005001 | 双绞线UTP CAT.6 | 1.名称：双绞线UTP CAT.6 2.未尽事项详见图纸、招标文件、工程量清单计价说明、国家相关规范等 |  | m | 1 | 4.67 |  | 4.67
32 | 030502019001 | 双绞线缆测试 | 1、双绞线缆测试 |  | 点 | 1 | 24.53 |  | 24.53
本页小计 | [8 empty] | 359.79
注：为计取规费等的使用，可在表中增设其中：“定额人工费”。
表—08
分部分项工程和单价措施项目清单与计价表
工程名称：地上-智能化工程 |  |  |  | 标段： |  |  |  | 第 12 页 共 26 页
序号 | 项目编码 | 项目名称 | 项目特征描述 |  | 计量单位 | 工程量 | 金额（元）
[7 empty] | 综合单价 |  | 综合合价 | 其中
暂估价
|  | 公共广播系统 | [6 empty] | 101472.98
33 | 030411001012 | 配管 JDG20 | 1.配管 JDG20 2.刨沟槽及沟槽修补 3.电气管明(暗)敷设 4.接线盒制作安装 5.墙体开孔、修补、配件管件及安装 6.接地 7.未尽事项详见图纸、招标文件、工程量清单计价说明、国家相关规范等 |  | m | 1 | 14.43 |  | 14.43
34 | 030411001013 | 配管 JDG25 | 1.配管 JDG25 2.刨沟槽及沟槽修补 3.电气管明(暗)敷设 4.接线盒制作安装 5.墙体开孔、修补、配件管件及安装 6.接地 7.未尽事项详见图纸、招标文件、工程量清单计价说明、国家相关规范等 |  | m | 1 | 21 |  | 21
35 | 030501017004 | 广播工作站 | 1.名称:广播工作站 2.未尽事项详见图纸、招标文件、工程量清单计价说明、国家相关规范等 |  | 套 | 1 | 10988.4 |  | 10988.4
36 | 030506001001 | 调音台 | 1.名称:调音台 2.未尽事项详见图纸、招标文件、工程量清单计价说明、国家相关规范等 |  | 台 | 1 | 20383.29 |  | 20383.29
37 | 030506001002 | 合并式播放器 | 1.名称:合并式播放器 2.未尽事项详见图纸、招标文件、工程量清单计价说明、国家相关规范等 |  | 台 | 1 | 3433.44 |  | 3433.44
38 | 030506001003 | IP网络控制主机 | 1.名称:IP网络控制主机 2.未尽事项详见图纸、招标文件、工程量清单计价说明、国家相关规范等 |  | 台 | 1 | 13115.59 |  | 13115.59
本页小计 | [8 empty] | 47956.15
注：为计取规费等的使用，可在表中增设其中：“定额人工费”。
表—08
分部分项工程和单价措施项目清单与计价表
工程名称：地上-智能化工程 |  |  |  | 标段： |  |  |  | 第 13 页 共 26 页
序号 | 项目编码 | 项目名称 | 项目特征描述 |  | 计量单位 | 工程量 | 金额（元）
[7 empty] | 综合单价 |  | 综合合价 | 其中
暂估价
39 | 030506001004 | 智能控制主机 | 1.名称:智能控制主机 2.未尽事项详见图纸、招标文件、工程量清单计价说明、国家相关规范等 |  | 台 | 1 | 10864.71 |  | 10864.71
40 | 030506001005 | 消防采集器 | 1.名称:消防采集器 2.未尽事项详见图纸、招标文件、工程量清单计价说明、国家相关规范等 |  | 台 | 1 | 1507.73 |  | 1507.73
41 | 030506004001 | 电源时序器 | 1.名称:电源时序器 2.未尽事项详见图纸、招标文件、工程量清单计价说明、国家相关规范等 |  | 台 | 1 | 2511.2 |  | 2511.2
42 | 030506001006 | 寻呼话筒 | 1.名称:寻呼话筒 2.未尽事项详见图纸、招标文件、工程量清单计价说明、国家相关规范等 |  | 台 | 1 | 888.76 |  | 888.76
43 | 030506001007 | 壁挂式终端 | 1.名称:壁挂式终端 2.未尽事项详见图纸、招标文件、工程量清单计价说明、国家相关规范等 |  | 台 | 1 | 1042.8 |  | 1042.8
44 | 030506001008 | 无线传声发射器 | 1.名称:无线传声发射器 2.未尽事项详见图纸、招标文件、工程量清单计价说明、国家相关规范等 |  | 台 | 1 | 882.08 |  | 882.08
45 | 030506001009 | 手持无线话筒 | 1.名称:手持无线话筒 2.未尽事项详见图纸、招标文件、工程量清单计价说明、国家相关规范等 |  | 台 | 1 | 888.76 |  | 888.76
46 | 031101093001 | IP网络终端功放（800W） | 1.名称:IP网络终端功放（800W） 2.未尽事项详见图纸、招标文件、工程量清单计价说明、国家相关规范等 |  | 站 | 1 | 9456.31 |  | 9456.31
47 | 031101093002 | IP网络终端功放（600W） | 1.名称:IP网络终端功放（600W） 2.未尽事项详见图纸、招标文件、工程量清单计价说明、国家相关规范等 |  | 站 | 1 | 23057.43 |  | 23057.43
本页小计 | [8 empty] | 51099.78
注：为计取规费等的使用，可在表中增设其中：“定额人工费”。
表—08
分部分项工程和单价措施项目清单与计价表
工程名称：地上-智能化工程 |  |  |  | 标段： |  |  |  | 第 14 页 共 26 页
序号 | 项目编码 | 项目名称 | 项目特征描述 |  | 计量单位 | 工程量 | 金额（元）
[7 empty] | 综合单价 |  | 综合合价 | 其中
暂估价
48 | 030506001010 | IP网络音箱 | 1.名称:IP网络音箱 2.未尽事项详见图纸、招标文件、工程量清单计价说明、国家相关规范等 |  | 台 | 1 | 1685.7 |  | 1685.7
49 | 030506001011 | 壁挂音柱（功率10W） | 1.名称:壁挂音柱（功率10W） 2.未尽事项详见图纸、招标文件、工程量清单计价说明、国家相关规范等 |  | 台 | 1 | 231.48 |  | 231.48
50 | 030506001012 | 壁挂喇叭（功率10W） | 1.名称:壁挂喇叭（功率10W） 2.未尽事项详见图纸、招标文件、工程量清单计价说明、国家相关规范等 |  | 台 | 1 | 463.93 |  | 463.93
51 | 030411004001 | 广播线ZB2-RYY2*2.5 | 1.广播线ZB2-RYY2*2.5 2.电线敷设 3.管内穿线及线槽配线 4.接地 5.未尽事项详见图纸、招标文件、工程量清单计价说明、国家相关规范等 |  | m | 1 | 6.74 |  | 6.74
52 | 030502005002 | 双绞线UTP CAT.6 | 1.名称：双绞线UTP CAT.6 2.未尽事项详见图纸、招标文件、工程量清单计价说明、国家相关规范等 |  | m | 1 | 4.67 |  | 4.67
53 | 030502019002 | 双绞线缆测试 | 1、双绞线缆测试 |  | 点 | 1 | 24.53 |  | 24.53
|  | 视频监控系统 | [6 empty] | 62415.14
54 | 030501017005 | 视频监控工作站 | 1.名称:视频监控工作站 2.参数详见设计说明及图纸 3.成套安装 4.校接线 5.调试 6.未尽事项详见图纸、招标文件、工程量清单计价说明、国家相关规范等 |  | 套 | 1 | 10988.4 |  | 10988.4
本页小计 | [8 empty] | 13405.45
注：为计取规费等的使用，可在表中增设其中：“定额人工费”。
表—08
分部分项工程和单价措施项目清单与计价表
工程名称：地上-智能化工程 |  |  |  | 标段： |  |  |  | 第 15 页 共 26 页
序号 | 项目编码 | 项目名称 | 项目特征描述 |  | 计量单位 | 工程量 | 金额（元）
[7 empty] | 综合单价 |  | 综合合价 | 其中
暂估价
55 | 030501013001 | 视频平台服务器 | 2.参数详见设计说明及图纸 3.成套安装 4.校接线 5.调试 6.未尽事项详见图纸、招标文件、工程量清单计价说明、国家相关规范等 |  | 台/套 | 1 | 9777.79 |  | 9777.79
56 | 030507013001 | 32路网络硬盘录像机 | 1.名称:32路网络硬盘录像机 2.规格：配置4*6TB硬盘 3.未尽事项详见图纸、招标文件、工程量清单计价说明、国家相关规范等 |  | 台 | 1 | 6588.21 |  | 6588.21
57 | 030507005001 | 网络控制键盘 | 1.名称：网络控制键盘 2.未尽事项详见图纸、招标文件、工程量清单计价说明、国家相关规范等 |  | 台 | 1 | 1670.79 |  | 1670.79
58 | 030501012005 | 核心交换机 | 1.名称：核心交换机 2.未尽事项详见图纸、招标文件、工程量清单计价说明、国家相关规范等 |  | 台 | 1 | 8149.17 |  | 8149.17
59 | 030501012006 | 24口POE千兆接入交换机 | 1.名称:24口POE千兆接入交换机(含交换机光模块) 2.未尽事项详见图纸、招标文件、工程量清单计价说明、国家相关规范等 |  | 台 | 1 | 1513.06 |  | 1513.06
60 | 030501012007 | 4口POE千兆接入交换机 | 1.名称:4口POE千兆接入交换机(含交换机光模块) 2.未尽事项详见图纸、招标文件、工程量清单计价说明、国家相关规范等 |  | 台 | 1 | 561.06 |  | 561.06
61 | 030507014001 | 43"LED显示器 | 1.名称:43"LED显示器 2.未尽事项详见图纸、招标文件、工程量清单计价说明、国家相关规范等 |  | 台 | 1 | 4111.54 |  | 4111.54
62 | 030507009001 | 9路高清解码器 | 1.名称:9路高清解码器 2.未尽事项详见图纸、招标文件、工程量清单计价说明、国家相关规范等 |  | 台 | 1 | 1405.85 |  | 1405.85
本页小计 | [8 empty] | 33777.47
注：为计取规费等的使用，可在表中增设其中：“定额人工费”。
表—08
分部分项工程和单价措施项目清单与计价表
工程名称：地上-智能化工程 |  |  |  | 标段： |  |  |  | 第 16 页 共 26 页
序号 | 项目编码 | 项目名称 | 项目特征描述 |  | 计量单位 | 工程量 | 金额（元）
[7 empty] | 综合单价 |  | 综合合价 | 其中
暂估价
63 | 030507008001 | 红外枪式摄像机 | 1.名称：红外枪式摄像机 2.未尽事项详见图纸、招标文件、工程量清单计价说明、国家相关规范等 |  | 台 | 1 | 533.02 |  | 533.02
64 | 030507008002 | 室外红外枪式摄像机 | 1.名称：室外红外枪式摄像机 2.未尽事项详见图纸、招标文件、工程量清单计价说明、国家相关规范等 |  | 台 | 1 | 1454.44 |  | 1454.44
65 | 030507008003 | 红外半球摄像机 | 1.名称：红外半球摄像机 2.未尽事项详见图纸、招标文件、工程量清单计价说明、国家相关规范等 |  | 台 | 1 | 496.21 |  | 496.21
66 | 030507008004 | 彩色模拟电梯内广角摄像机 | 1.名称：彩色模拟电梯内广角摄像机 2.未尽事项详见图纸、招标文件、工程量清单计价说明、国家相关规范等 |  | 台 | 1 | 2214.44 |  | 2214.44
67 | 030502005003 | 双绞线UTP CAT.6 | 1.名称：双绞线UTP CAT.6 2.未尽事项详见图纸、招标文件、工程量清单计价说明、国家相关规范等 |  | m | 1 | 4.67 |  | 4.67
68 | 030411001014 | 配管 JDG20 | 1.配管 JDG20 2.刨沟槽及沟槽修补 3.电气管明(暗)敷设 4.接线盒制作安装 5.墙体开孔、修补、配件管件及安装 6.接地 7.未尽事项详见图纸、招标文件、工程量清单计价说明、国家相关规范等 |  | m | 1 | 14.43 |  | 14.43
69 | 030411001015 | 配管 JDG25 | 1.配管 JDG25 2.刨沟槽及沟槽修补 3.电气管明(暗)敷设 4.接线盒制作安装 5.墙体开孔、修补、配件管件及安装 6.接地 7.未尽事项详见图纸、招标文件、工程量清单计价说明、国家相关规范等 |  | m | 1 | 21 |  | 21
本页小计 | [8 empty] | 4738.21
注：为计取规费等的使用，可在表中增设其中：“定额人工费”。
表—08
分部分项工程和单价措施项目清单与计价表
工程名称：地上-智能化工程 |  |  |  | 标段： |  |  |  | 第 17 页 共 26 页
序号 | 项目编码 | 项目名称 | 项目特征描述 |  | 计量单位 | 工程量 | 金额（元）
[7 empty] | 综合单价 |  | 综合合价 | 其中
暂估价
70 | 030507018001 | 安全防范全系统调试 | 1、安全防范全系统调试 |  | 系统 | 1 | 5475.04 |  | 5475.04
71 | 030507017001 | 安全防范分系统调试 | 1、安全防范分系统调试 |  | 系统 | 1 | 7436.02 |  | 7436.02
|  | 有线电视系统 | [6 empty] | 12.95
72 | 030411001004 | 配管PC25 | 1.配管PC25 2.管道防腐刷油 3.刨沟槽及沟槽修补 4.管道明(暗)敷设 5.支架制作安装、除锈、防腐刷油 6.接线盒制作安装 7.墙体开孔、修补、配件管件及安装 8.未尽事项详见图纸、招标文件、工程量清单计价说明、国家相关规范等 |  | m | 1 | 12.95 |  | 12.95
|  | 计算机网络系（办公网） | [6 empty] | 75416.25
73 | 030501017001 | 网络管理工作站 | 1.名称:网络管理工作站 2.未尽事项详见图纸、招标文件、工程量清单计价说明、国家相关规范等 |  | 套 | 1 | 10988.4 |  | 10988.4
74 | 030501017002 | 上网行为管理器 | 1.名称:上网行为管理器 2.未尽事项详见图纸、招标文件、工程量清单计价说明、国家相关规范等 |  | 套 | 1 | 9650.35 |  | 9650.35
75 | 030501017003 | 入侵防御系统 | 1.名称:入侵防御系统 2.未尽事项详见图纸、招标文件、工程量清单计价说明、国家相关规范等 |  | 套 | 1 | 24508.31 |  | 24508.31
76 | 030501012001 | 核心交换机 | 1.名称：核心交换机 2.未尽事项详见图纸、招标文件、工程量清单计价说明、国家相关规范等 |  | 台 | 1 | 8149.17 |  | 8149.17
77 | 030501011001 | 防火墙 | 1.名称：防火墙 2.未尽事项详见图纸、招标文件、工程量清单计价说明、国家相关规范等 |  | 套 | 1 | 13870.56 |  | 13870.56
本页小计 | [8 empty] | 80090.8
注：为计取规费等的使用，可在表中增设其中：“定额人工费”。
表—08
分部分项工程和单价措施项目清单与计价表
工程名称：地上-智能化工程 |  |  |  | 标段： |  |  |  | 第 18 页 共 26 页
序号 | 项目编码 | 项目名称 | 项目特征描述 |  | 计量单位 | 工程量 | 金额（元）
[7 empty] | 综合单价 |  | 综合合价 | 其中
暂估价
78 | 030501012002 | 48口POE千兆接入交换机 | 1.名称:48口POE千兆接入交换机(含交换机光模块) 2.未尽事项详见图纸、招标文件、工程量清单计价说明、国家相关规范等 |  | 台 | 1 | 6123.06 |  | 6123.06
79 | 030501012003 | 24口POE千兆接入交换机 | 1.名称:24口POE千兆接入交换机(含交换机光模块) 2.未尽事项详见图纸、招标文件、工程量清单计价说明、国家相关规范等 |  | 台 | 1 | 1513.06 |  | 1513.06
80 | 030501012004 | 4口POE千兆接入交换机 | 1.名称:4口POE千兆接入交换机(含交换机光模块) 2.未尽事项详见图纸、招标文件、工程量清单计价说明、国家相关规范等 |  | 台 | 1 | 561.06 |  | 561.06
81 | 030502009001 | 光纤跳线 | 1.名称:光纤跳线 |  | 条 | 1 | 52.28 |  | 52.28
|  | 电梯五方对讲系统 | [6 empty] | 1250.93
82 | 031204009003 | 五方通话管理机 | 1.名称：五方通话管理机 2.未尽事项详见图纸、招标文件、工程量清单计价说明、国家相关规范等 |  | 台（套） | 1 | 1234.51 |  | 1234.51
83 | 030411004002 | 配线 ZB1N-RYYSP4x1.0 | 1.配线 ZB1N-RYYSP4x1.0 2.电线敷设 3.管内穿线及线槽配线 4.接地 5.未尽事项详见图纸、招标文件、工程量清单计价说明、国家相关规范等 |  | m | 1 | 6.91 |  | 6.91
84 | 030411001017 | 配管 PC25 | 1.配管 PC20 2.刨沟槽及沟槽修补 3.电气管明(暗)敷设 4.接线盒制作安装 5.墙体开孔、修补、配件管件及安装 6.接地 7.未尽事项详见图纸、招标文件、工程量清单计价说明、国家相关规范等 |  | m | 1 | 9.51 |  | 9.51
|  | 入侵和紧急报警系统 | [6 empty] | 4661.45
本页小计 | [8 empty] | 9500.39
注：为计取规费等的使用，可在表中增设其中：“定额人工费”。
表—08
分部分项工程和单价措施项目清单与计价表
工程名称：地上-智能化工程 |  |  |  | 标段： |  |  |  | 第 19 页 共 26 页
序号 | 项目编码 | 项目名称 | 项目特征描述 |  | 计量单位 | 工程量 | 金额（元）
[7 empty] | 综合单价 |  | 综合合价 | 其中
暂估价
85 | 030501017006 | 校园一键报警主机 | 1.校园一键报警主机 2.未尽事项详见图纸、招标文件、工程量清单计价说明、国家相关规范等 |  | 套 | 1 | 2655.52 |  | 2655.52
86 | 030501017007 | 校园一键报警分机 | 1.校园一键报警分机 2.未尽事项详见图纸、招标文件、工程量清单计价说明、国家相关规范等 |  | 套 | 1 | 1780.52 |  | 1780.52
87 | 030904005001 | 声光报警器 | 1、名称：声光报警器 2.未尽事项详见图纸、招标文件、工程量清单计价说明、国家相关规范等 |  | 个 | 1 | 180.45 |  | 180.45
88 | 030411004003 | 配线 ZB2-RYYP 4*1.5 | 1.配线 ZB2-RYYP 4*1.5 2.电线敷设 3.管内穿线及线槽配线 4.接地 5.未尽事项详见图纸、招标文件、工程量清单计价说明、国家相关规范等 |  | m | 1 | 8.94 |  | 8.94
89 | 030411004004 | 配线 ZB2-RYYP 2*1.5 | 1.配线 ZB2-RYYP 2*1.5 2.电线敷设 3.管内穿线及线槽配线 4.接地 5.未尽事项详见图纸、招标文件、工程量清单计价说明、国家相关规范等 |  | m | 1 | 5.51 |  | 5.51
90 | 030411001025 | 配管 JDG25 | 1.配管 JDG25 2.刨沟槽及沟槽修补 3.电气管明(暗)敷设 4.接线盒制作安装 5.墙体开孔、修补、配件管件及安装 6.接地 7.未尽事项详见图纸、招标文件、工程量清单计价说明、国家相关规范等 |  | m | 1 | 21 |  | 21
本页小计 | [8 empty] | 4651.94
注：为计取规费等的使用，可在表中增设其中：“定额人工费”。
表—08
分部分项工程和单价措施项目清单与计价表
工程名称：地上-智能化工程 |  |  |  | 标段： |  |  |  | 第 20 页 共 26 页
序号 | 项目编码 | 项目名称 | 项目特征描述 |  | 计量单位 | 工程量 | 金额（元）
[7 empty] | 综合单价 |  | 综合合价 | 其中
暂估价
91 | 030411001024 | 配管 PC25 | 1.配管 PC20 2.刨沟槽及沟槽修补 3.电气管明(暗)敷设 4.接线盒制作安装 5.墙体开孔、修补、配件管件及安装 6.接地 7.未尽事项详见图纸、招标文件、工程量清单计价说明、国家相关规范等 |  | m | 1 | 9.51 |  | 9.51
|  | 信息发布系统 | [6 empty] | 21848.41
92 | 030501017008 | 电子公告系统工作站 | 1.名称:电子公告系统 2.未尽事项详见图纸、招标文件、工程量清单计价说明、国家相关规范等 |  | 套 | 1 | 8408.31 |  | 8408.31
93 | 030507009002 | 播放控制器 | 1.名称:播放控制器 2.未尽事项详见图纸、招标文件、工程量清单计价说明、国家相关规范等 |  | 台 | 1 | 498.91 |  | 498.91
94 | 030507009003 | 控制分配器 | 1.名称:控制分配器 2.未尽事项详见图纸、招标文件、工程量清单计价说明、国家相关规范等 |  | 台 | 1 | 498.91 |  | 498.91
95 | 030506007001 | 亮度采集板 | 1.名称:亮度采集板 2.未尽事项详见图纸、招标文件、工程量清单计价说明、国家相关规范等 |  | 台 | 1 | 871.07 |  | 871.07
96 | 030506007002 | 电源控制箱 | 1.名称:电源控制箱 2.未尽事项详见图纸、招标文件、工程量清单计价说明、国家相关规范等 |  | 台 | 1 | 1037.6 |  | 1037.6
97 | 030507014002 | 室外P2.5 全彩色3200X1800 LED显示屏 | 1.名称:室外P2.5 全彩色3200X1800 LED显示屏 2.未尽事项详见图纸、招标文件、工程量清单计价说明、国家相关规范等 |  | m2 | 1 | 5984.42 |  | 5984.42
98 | 030507014003 | 42”液晶显示器 | 1.名称:42”液晶显示器 2.未尽事项详见图纸、招标文件、工程量清单计价说明、国家相关规范等 |  | 台 | 1 | 4491.68 |  | 4491.68
本页小计 | [8 empty] | 21800.41
注：为计取规费等的使用，可在表中增设其中：“定额人工费”。
表—08
分部分项工程和单价措施项目清单与计价表
工程名称：地上-智能化工程 |  |  |  | 标段： |  |  |  | 第 21 页 共 26 页
序号 | 项目编码 | 项目名称 | 项目特征描述 |  | 计量单位 | 工程量 | 金额（元）
[7 empty] | 综合单价 |  | 综合合价 | 其中
暂估价
99 | 030502005007 | 双绞线UTP CAT.6 | 1.名称：双绞线UTP CAT.6 2.未尽事项详见图纸、招标文件、工程量清单计价说明、国家相关规范等 |  | m | 1 | 4.67 |  | 4.67
100 | 030502005005 | HDMI线缆 | 1.名称：HDMI线缆 2.未尽事项详见图纸、招标文件、工程量清单计价说明、国家相关规范等 |  | m | 1 | 38.41 |  | 38.41
101 | 030411001026 | 配管 JDG20 | 1.配管 JDG20 2.刨沟槽及沟槽修补 3.电气管明(暗)敷设 4.接线盒制作安装 5.墙体开孔、修补、配件管件及安装 6.接地 7.未尽事项详见图纸、招标文件、工程量清单计价说明、国家相关规范等 |  | m | 1 | 14.43 |  | 14.43
|  | 对讲及出入口控制系统 | [6 empty] | 40736.11
102 | 030501017009 | 访客对讲及出入口管理工作站 | 1.名称:访客对讲及出入口管理工作站 2.未尽事项详见图纸、招标文件、工程量清单计价说明、国家相关规范等 |  | 套 | 1 | 10988.4 |  | 10988.4
103 | 030501013002 | 访客对讲及出入口系统服务器 | 1.名称:访客对讲及出入口系统服务器 2.未尽事项详见图纸、招标文件、工程量清单计价说明、国家相关规范等 |  | 台/套 | 1 | 5227.66 |  | 5227.66
104 | 030904014001 | 访客对讲管理中心机 | 1.名称:访客对讲管理中心机 2.未尽事项详见图纸、招标文件、工程量清单计价说明、国家相关规范等 |  | 台 | 1 | 5209.04 |  | 5209.04
105 | 030607006001 | 人脸采集器 | 1.名称:人脸采集器 2.未尽事项详见图纸、招标文件、工程量清单计价说明、国家相关规范等 |  | 套 | 1 | 1854.87 |  | 1854.87
本页小计 | [8 empty] | 23337.48
注：为计取规费等的使用，可在表中增设其中：“定额人工费”。
表—08
分部分项工程和单价措施项目清单与计价表
工程名称：地上-智能化工程 |  |  |  | 标段： |  |  |  | 第 22 页 共 26 页
序号 | 项目编码 | 项目名称 | 项目特征描述 |  | 计量单位 | 工程量 | 金额（元）
[7 empty] | 综合单价 |  | 综合合价 | 其中
暂估价
106 | 030501010001 | IC卡发行器 | 1.名称:IC卡发行器 2.未尽事项详见图纸、招标文件、工程量清单计价说明、国家相关规范等 |  | 套 | 1 | 638.1 |  | 638.1
107 | 030507008005 | 室外人脸识别摄像机 | 1.名称：室外人脸识别摄像机 2.未尽事项详见图纸、招标文件、工程量清单计价说明、国家相关规范等 |  | 台 | 1 | 4479.6 |  | 4479.6
108 | 030507005002 | 桌面访客机 | 1.名称:桌面访客机 2.未尽事项详见图纸、招标文件、工程量清单计价说明、国家相关规范等 |  | 台 | 1 | 1208.55 |  | 1208.55
109 | 030507005003 | 人脸识别三通道摆闸 | 1.名称:人脸识别三通道摆闸 2.未尽事项详见图纸、招标文件、工程量清单计价说明、国家相关规范等 |  | 台 | 1 | 10539.08 |  | 10539.08
110 | 030409010001 | 百兆POE防雷器 | 1.名称：百兆POE防雷器 2.未尽事项详见图纸、招标文件、工程量清单计价说明、国家相关规范等 |  | 个 | 1 | 556.85 |  | 556.85
111 | 030502005008 | 双绞线UTP CAT.6 | 1.名称：双绞线UTP CAT.6 2.未尽事项详见图纸、招标文件、工程量清单计价说明、国家相关规范等 |  | m | 1 | 4.67 |  | 4.67
112 | 030411004005 | 配线 ZB2-RYYP 4*1.0 | 1.配线 ZB2-RYYP 4*1.0 2.电线敷设 3.管内穿线及线槽配线 4.接地 5.未尽事项详见图纸、招标文件、工程量清单计价说明、国家相关规范等 |  | m | 1 | 6.98 |  | 6.98
113 | 030411004006 | 配线 ZB2-RYYP 2*1.0 | 1.配线 ZB2-RYYP 2*1.0 2.电线敷设 3.管内穿线及线槽配线 4.接地 5.未尽事项详见图纸、招标文件、工程量清单计价说明、国家相关规范等 |  | m | 1 | 4.51 |  | 4.51
本页小计 | [8 empty] | 17438.34
注：为计取规费等的使用，可在表中增设其中：“定额人工费”。
表—08
分部分项工程和单价措施项目清单与计价表
工程名称：地上-智能化工程 |  |  |  | 标段： |  |  |  | 第 23 页 共 26 页
序号 | 项目编码 | 项目名称 | 项目特征描述 |  | 计量单位 | 工程量 | 金额（元）
[7 empty] | 综合单价 |  | 综合合价 | 其中
暂估价
114 | 030411004007 | 配线 ZB2-BYJ-2.5 | 1.配线 ZB2-BYJ-2.5 2.电线敷设 3.管内穿线及线槽配线 4.接地 5.未尽事项详见图纸、招标文件、工程量清单计价说明、国家相关规范等 |  | m | 1 | 3.37 |  | 3.37
115 | 030411001027 | 配管 JDG20 | 1.配管 JDG20 2.刨沟槽及沟槽修补 3.电气管明(暗)敷设 4.接线盒制作安装 5.墙体开孔、修补、配件管件及安装 6.接地 7.未尽事项详见图纸、招标文件、工程量清单计价说明、国家相关规范等 |  | m | 1 | 14.43 |  | 14.43
|  | 机房工程 | [6 empty] | 38320.39
116 | 030409003001 | 弱电机房接地端子 | 1.弱电机房接地端子 2.综合考虑完成该工艺的所有施工内容，未尽事项详见图纸、招标文件、工程量清单计价说明、国家相关规范等 |  | 套 | 1 | 61.13 |  | 61.13
117 | 030409002001 | 接地网格 | 1.接地网格 2.综合考虑完成该工艺的所有施工内容，未尽事项详见图纸、招标文件、工程量清单计价说明、国家相关规范等 |  | m | 1 | 40.37 |  | 40.37
118 | 030412005001 | 不锈钢格栅灯盘 | 1.不锈钢格栅灯盘 2.参数详见设计图纸 3.接地 4.底盒、接线盒制作与安装 5.未尽事项详见图纸、招标文件、工程量清单计价说明、国家相关规范等 |  | 套 | 1 | 394.13 |  | 394.13
本页小计 | [8 empty] | 513.43
注：为计取规费等的使用，可在表中增设其中：“定额人工费”。
表—08
分部分项工程和单价措施项目清单与计价表
工程名称：地上-智能化工程 |  |  |  | 标段： |  |  |  | 第 24 页 共 26 页
序号 | 项目编码 | 项目名称 | 项目特征描述 |  | 计量单位 | 工程量 | 金额（元）
[7 empty] | 综合单价 |  | 综合合价 | 其中
暂估价
119 | 030404034001 | 单控双联开关 | 1.单控双联开关 2.参数详见设计图纸 3.接地 4.底盒、接线盒制作与安装 5.未尽事项详见图纸、招标文件、工程量清单计价说明、国家相关规范等 |  | 个 | 1 | 23.21 |  | 23.21
120 | 030404035001 | 单相二三孔插座 | 1.单相二三孔插座 2.参数详见设计图纸 3.接地 4.底盒、接线盒制作与安装 5.未尽事项详见图纸、招标文件、工程量清单计价说明、国家相关规范等 |  | 个 | 1 | 29.29 |  | 29.29
121 | 030404035002 | 单相二三孔地插座 | 1.单相二三孔地插座 2.参数详见设计图纸 3.接地 4.底盒、接线盒制作与安装 5.未尽事项详见图纸、招标文件、工程量清单计价说明、国家相关规范等 |  | 个 | 1 | 29.29 |  | 29.29
122 | 030411002022 | 强电普通线槽MR100×100 | 1.名称:强电普通线槽MR100×100 2.线槽敷设、盖板及中间隔板安装 3.支架制安、除锈、防腐刷油 4.接地 5.按设计要求综合考虑外涂防火漆 6.未尽事项详见图纸、招标文件、工程量清单计价说明、国家相关规范等 |  | m | 1 | 64.24 |  | 64.24
123 | 030411004008 | 配线 WDZCN-BYJ-B1-2.5 | 1.配线 WDZCN-BYJ-B1-2.5 2.电线敷设 3.管内穿线及线槽配线 4.接地 5.未尽事项详见图纸、招标文件、工程量清单计价说明、国家相关规范等 |  | m | 1 | 4.1 |  | 4.1
本页小计 | [8 empty] | 150.13
注：为计取规费等的使用，可在表中增设其中：“定额人工费”。
表—08
分部分项工程和单价措施项目清单与计价表
工程名称：地上-智能化工程 |  |  |  | 标段： |  |  |  | 第 25 页 共 26 页
序号 | 项目编码 | 项目名称 | 项目特征描述 |  | 计量单位 | 工程量 | 金额（元）
[7 empty] | 综合单价 |  | 综合合价 | 其中
暂估价
124 | 030411004009 | 配线 WDZC-BYJ-B1-4 | 1.配线 WDZC-BYJ-B1-4 2.电线敷设 3.管内穿线及线槽配线 4.接地 5.未尽事项详见图纸、招标文件、工程量清单计价说明、国家相关规范等 |  | m | 1 | 4.81 |  | 4.81
125 | 030411004010 | 配线 WDZCN-BYJ-B1-4 | 1.配线 WDZCN-BYJ-B1-4 2.电线敷设 3.管内穿线及线槽配线 4.接地 5.未尽事项详见图纸、招标文件、工程量清单计价说明、国家相关规范等 |  | m | 1 | 4.88 |  | 4.88
126 | 030411001028 | 配管 JDG20 | 1.配管 JDG20 2.刨沟槽及沟槽修补 3.电气管明(暗)敷设 4.接线盒制作安装 5.墙体开孔、修补、配件管件及安装 6.接地 7.未尽事项详见图纸、招标文件、工程量清单计价说明、国家相关规范等 |  | m | 1 | 14.43 |  | 14.43
127 | 030411001029 | 配管 JDG25 | 1.配管 JDG25 2.刨沟槽及沟槽修补 3.电气管明(暗)敷设 4.接线盒制作安装 5.墙体开孔、修补、配件管件及安装 6.接地 7.未尽事项详见图纸、招标文件、工程量清单计价说明、国家相关规范等 |  | m | 1 | 21 |  | 21
本页小计 | [8 empty] | 45.12
注：为计取规费等的使用，可在表中增设其中：“定额人工费”。
表—08
分部分项工程和单价措施项目清单与计价表
工程名称：地上-智能化工程 |  |  |  | 标段： |  |  |  | 第 26 页 共 26 页
序号 | 项目编码 | 项目名称 | 项目特征描述 |  | 计量单位 | 工程量 | 金额（元）
[7 empty] | 综合单价 |  | 综合合价 | 其中
暂估价
128 | 080608003001 | UPS不间断电源设备 | 1.UPS不间断电源设备10KVA(30分钟) 2.参数详见设计说明及图纸 3.成套安装 4.校接线 5.调试 6.未尽事项详见图纸、招标文件、工程量清单计价说明、国家相关规范等 |  | 台 | 1 | 9835.2 |  | 9835.2
129 | 080608003002 | UPS不间断电源设备 | 1.UPS不间断电源设备20KVA(30分钟) 2.参数详见设计说明及图纸 3.成套安装 4.校接线 5.调试 6.未尽事项详见图纸、招标文件、工程量清单计价说明、国家相关规范等 |  | 台 | 1 | 27794.31 |  | 27794.31
措施项目
130 | 031302007001 | 高层施工增加 |  |  | 项 | 1
131 | 031301017001 | 脚手架搭拆费 |  |  | 项 | 1
本页小计 | [8 empty] | 37629.51
合 计 | [8 empty] | 363255.63
注：为计取规费等的使用，可在表中增设其中：“定额人工费”。
表—08

## 表-08 分部分项工程和单价措施项目清单与计价表【地上-给
分部分项工程和单价措施项目清单与计价表
工程名称：地上-给排水工程 |  |  |  | 标段： |  |  |  | 第 1 页 共 23 页
序号 | 项目编码 | 项目名称 | 项目特征描述 |  | 计量单位 | 工程量 | 金额（元）
[7 empty] | 综合单价 |  | 综合合价 | 其中
暂估价
|  | 地上部分 给排水工程 | [6 empty] | 180229.42
|  | 冷水给水系统 | [6 empty] | 7566.84
1 | 031001001003 | 304薄壁不锈钢管 DN15 | 1.安装部位:室内 2.介质:给水 3.材质、规格;304薄壁不锈钢管 DN15 4.连接形式:卡压连接 5.压力试验及吹、洗设计要求:管道消毒、冲洗 6.满足设计及施工工艺规范要求 7.套管制作安装 8.刨沟槽及沟槽修补 9.支架制作与安装，支架刷油，管码，管卡 10.未尽事项详见图纸、招标文件、工程量清单计价说明、国家相关规范等 |  | m | 1 | 32.27 |  | 32.27
2 | 031001003014 | 304薄壁不锈钢管 DN20 | 1.安装部位:室内 2.介质:给水 3.材质、规格;304薄壁不锈钢管 DN20 4.连接形式:卡压连接 5.压力试验及吹、洗设计要求:管道消毒、冲洗 6.满足设计及施工工艺规范要求 7.套管制作安装 8.刨沟槽及沟槽修补 9.支架制作与安装，支架刷油，管码，管卡 10.未尽事项详见图纸、招标文件、工程量清单计价说明、国家相关规范等 |  | m | 1 | 36.56 |  | 36.56
本页小计 | [8 empty] | 68.83
注：为计取规费等的使用，可在表中增设其中：“定额人工费”。
表—08
分部分项工程和单价措施项目清单与计价表
工程名称：地上-给排水工程 |  |  |  | 标段： |  |  |  | 第 2 页 共 23 页
序号 | 项目编码 | 项目名称 | 项目特征描述 |  | 计量单位 | 工程量 | 金额（元）
[7 empty] | 综合单价 |  | 综合合价 | 其中
暂估价
3 | 031001003015 | 304薄壁不锈钢管 DN25 | 1.安装部位:室内 2.介质:给水 3.材质、规格;304薄壁不锈钢管 DN25 4.连接形式:卡压连接 5.压力试验及吹、洗设计要求:管道消毒、冲洗 6.满足设计及施工工艺规范要求 7.套管制作安装 8.刨沟槽及沟槽修补 9.支架制作与安装，支架刷油，管码，管卡 10.未尽事项详见图纸、招标文件、工程量清单计价说明、国家相关规范等 |  | m | 1 | 45.34 |  | 45.34
4 | 031001003016 | 304薄壁不锈钢管 DN32 | 1.安装部位:室内 2.介质:给水 3.材质、规格;304薄壁不锈钢管 DN32 4.连接形式:卡压连接 5.压力试验及吹、洗设计要求:管道消毒、冲洗 6.满足设计及施工工艺规范要求 7.套管制作安装 8.刨沟槽及沟槽修补 9.支架制作与安装，支架刷油，管码，管卡 10.未尽事项详见图纸、招标文件、工程量清单计价说明、国家相关规范等 |  | m | 1 | 52.92 |  | 52.92
本页小计 | [8 empty] | 98.26
注：为计取规费等的使用，可在表中增设其中：“定额人工费”。
表—08
分部分项工程和单价措施项目清单与计价表
工程名称：地上-给排水工程 |  |  |  | 标段： |  |  |  | 第 3 页 共 23 页
序号 | 项目编码 | 项目名称 | 项目特征描述 |  | 计量单位 | 工程量 | 金额（元）
[7 empty] | 综合单价 |  | 综合合价 | 其中
暂估价
5 | 031001003017 | 304薄壁不锈钢管 DN40 | 1.安装部位:室内 2.介质:给水 3.材质、规格;304薄壁不锈钢管 DN40 4.连接形式:卡压连接 5.压力试验及吹、洗设计要求:管道消毒、冲洗 6.满足设计及施工工艺规范要求 7.套管制作安装 8.刨沟槽及沟槽修补 9.支架制作与安装，支架刷油，管码，管卡 10.未尽事项详见图纸、招标文件、工程量清单计价说明、国家相关规范等 |  | m | 1 | 79.55 |  | 79.55
6 | 031001003018 | 304薄壁不锈钢管 DN50 | 1.安装部位:室内 2.介质:给水 3.材质、规格;304薄壁不锈钢管 DN50 4.连接形式:卡压连接 5.压力试验及吹、洗设计要求:管道消毒、冲洗 6.满足设计及施工工艺规范要求 7.套管制作安装 8.刨沟槽及沟槽修补 9.支架制作与安装，支架刷油，管码，管卡 10.未尽事项详见图纸、招标文件、工程量清单计价说明、国家相关规范等 |  | m | 1 | 97.84 |  | 97.84
本页小计 | [8 empty] | 177.39
注：为计取规费等的使用，可在表中增设其中：“定额人工费”。
表—08
分部分项工程和单价措施项目清单与计价表
工程名称：地上-给排水工程 |  |  |  | 标段： |  |  |  | 第 4 页 共 23 页
序号 | 项目编码 | 项目名称 | 项目特征描述 |  | 计量单位 | 工程量 | 金额（元）
[7 empty] | 综合单价 |  | 综合合价 | 其中
暂估价
7 | 031001003019 | 304薄壁不锈钢管 DN65 | 1.安装部位:室内 2.介质:给水 3.材质、规格;304薄壁不锈钢管 DN65 4.连接形式:卡压连接 5.压力试验及吹、洗设计要求:管道消毒、冲洗 6.满足设计及施工工艺规范要求 7.套管制作安装 8.刨沟槽及沟槽修补 9.支架制作与安装，支架刷油，管码，管卡 10.未尽事项详见图纸、招标文件、工程量清单计价说明、国家相关规范等 |  | m | 1 | 122.92 |  | 122.92
8 | 031001003021 | 304薄壁不锈钢管 DN80 | 1.安装部位:室内 2.介质:给水 3.材质、规格;304薄壁不锈钢管 DN80 4.连接形式:卡压连接 5.压力试验及吹、洗设计要求:管道消毒、冲洗 6.满足设计及施工工艺规范要求 7.套管制作安装 8.刨沟槽及沟槽修补 9.支架制作与安装，支架刷油，管码，管卡 10.未尽事项详见图纸、招标文件、工程量清单计价说明、国家相关规范等 |  | m | 1 | 168.8 |  | 168.8
本页小计 | [8 empty] | 291.72
注：为计取规费等的使用，可在表中增设其中：“定额人工费”。
表—08
分部分项工程和单价措施项目清单与计价表
工程名称：地上-给排水工程 |  |  |  | 标段： |  |  |  | 第 5 页 共 23 页
序号 | 项目编码 | 项目名称 | 项目特征描述 |  | 计量单位 | 工程量 | 金额（元）
[7 empty] | 综合单价 |  | 综合合价 | 其中
暂估价
9 | 031001003020 | 304薄壁不锈钢管 DN100 | 1.安装部位:室内 2.介质:给水 3.材质、规格;304薄壁不锈钢管 DN100 4.连接形式:卡压连接 5.压力试验及吹、洗设计要求:管道消毒、冲洗 6.满足设计及施工工艺规范要求 7.套管制作安装 8.刨沟槽及沟槽修补 9.支架制作与安装，支架刷油，管码，管卡 10.未尽事项详见图纸、招标文件、工程量清单计价说明、国家相关规范等 |  | m | 1 | 198.96 |  | 198.96
10 | 031001007001 | PP-R给水管DN50 | 1.安装部位:室内 2.介质:给水 3.材质、规格;PP-R给水管DN50 4.连接形式:卡压连接 5.压力试验及吹、洗设计要求:管道消毒、冲洗 6.满足设计及施工工艺规范要求 7.套管制作安装 8.刨沟槽及沟槽修补 9.支架制作与安装，支架刷油，管码，管卡 10.未尽事项详见图纸、招标文件、工程量清单计价说明、国家相关规范等 |  | m | 1 | 49.91 |  | 49.91
本页小计 | [8 empty] | 248.87
注：为计取规费等的使用，可在表中增设其中：“定额人工费”。
表—08
分部分项工程和单价措施项目清单与计价表
工程名称：地上-给排水工程 |  |  |  | 标段： |  |  |  | 第 6 页 共 23 页
序号 | 项目编码 | 项目名称 | 项目特征描述 |  | 计量单位 | 工程量 | 金额（元）
[7 empty] | 综合单价 |  | 综合合价 | 其中
暂估价
11 | 031001007002 | PP-R给水管DN40 | 1.安装部位:室内 2.介质:给水 3.材质、规格;PP-R给水管DN40 4.连接形式:卡压连接 5.压力试验及吹、洗设计要求:管道消毒、冲洗 6.满足设计及施工工艺规范要求 7.套管制作安装 8.刨沟槽及沟槽修补 9.支架制作与安装，支架刷油，管码，管卡 10.未尽事项详见图纸、招标文件、工程量清单计价说明、国家相关规范等 |  | m | 1 | 41.4 |  | 41.4
12 | 031001007003 | PP-R给水管DN32 | 1.安装部位:室内 2.介质:给水 3.材质、规格;PP-R给水管DN32 4.连接形式:卡压连接 5.压力试验及吹、洗设计要求:管道消毒、冲洗 6.满足设计及施工工艺规范要求 7.套管制作安装 8.刨沟槽及沟槽修补 9.支架制作与安装，支架刷油，管码，管卡 10.未尽事项详见图纸、招标文件、工程量清单计价说明、国家相关规范等 |  | m | 1 | 32.84 |  | 32.84
本页小计 | [8 empty] | 74.24
注：为计取规费等的使用，可在表中增设其中：“定额人工费”。
表—08
分部分项工程和单价措施项目清单与计价表
工程名称：地上-给排水工程 |  |  |  | 标段： |  |  |  | 第 7 页 共 23 页
序号 | 项目编码 | 项目名称 | 项目特征描述 |  | 计量单位 | 工程量 | 金额（元）
[7 empty] | 综合单价 |  | 综合合价 | 其中
暂估价
13 | 031001007004 | PP-R给水管DN25 | 1.安装部位:室内 2.介质:给水 3.材质、规格;PP-R给水管DN25 4.连接形式:卡压连接 5.压力试验及吹、洗设计要求:管道消毒、冲洗 6.满足设计及施工工艺规范要求 7.套管制作安装 8.刨沟槽及沟槽修补 9.支架制作与安装，支架刷油，管码，管卡 10.未尽事项详见图纸、招标文件、工程量清单计价说明、国家相关规范等 |  | m | 1 | 27.65 |  | 27.65
14 | 031001007005 | PP-R给水管DN20 | 1.安装部位:室内 2.介质:给水 3.材质、规格;PP-R给水管DN20 4.连接形式:卡压连接 5.压力试验及吹、洗设计要求:管道消毒、冲洗 6.满足设计及施工工艺规范要求 7.套管制作安装 8.刨沟槽及沟槽修补 9.支架制作与安装，支架刷油，管码，管卡 10.未尽事项详见图纸、招标文件、工程量清单计价说明、国家相关规范等 |  | m | 1 | 24.43 |  | 24.43
15 | 031003001007 | 减压阀DN50 | 1.类型:减压阀 2.材质:铜质 3.规格、压力等级:DN50 4.连接形式:满足规范及设计图纸要求 5.未尽事项详见图纸、招标文件、工程量清单计价说明、国家相关规范等 |  | 个 | 1 | 382.72 |  | 382.72
本页小计 | [8 empty] | 434.8
注：为计取规费等的使用，可在表中增设其中：“定额人工费”。
表—08
分部分项工程和单价措施项目清单与计价表
工程名称：地上-给排水工程 |  |  |  | 标段： |  |  |  | 第 8 页 共 23 页
序号 | 项目编码 | 项目名称 | 项目特征描述 |  | 计量单位 | 工程量 | 金额（元）
[7 empty] | 综合单价 |  | 综合合价 | 其中
暂估价
16 | 031003001008 | 减压阀DN20 | 1.类型:减压阀 2.材质:铜质 3.规格、压力等级:DN20 4.连接形式:满足规范及设计图纸要求 5.未尽事项详见图纸、招标文件、工程量清单计价说明、国家相关规范等 |  | 个 | 1 | 103.03 |  | 103.03
17 | 031003001006 | 截止阀DN25 | 1.类型:截止阀 2.材质:铜质 3.规格、压力等级:DN25 4.连接形式:满足规范及设计图纸要求 5.未尽事项详见图纸、招标文件、工程量清单计价说明、国家相关规范等 |  | 个 | 1 | 81.81 |  | 81.81
18 | 031003001004 | 截止阀 DN50 | 1.类型:截止阀 2.材质:铜质 3.规格、压力等级:DN50 4.连接形式:满足规范及设计图纸要求 5.未尽事项详见图纸、招标文件、工程量清单计价说明、国家相关规范等 |  | 个 | 1 | 173.74 |  | 173.74
19 | 031003001009 | 止回阀DN50 | 1.类型:止回阀 2.材质:铜质 3.规格、压力等级:DN50 4.连接形式:满足规范及设计图纸要求 5.未尽事项详见图纸、招标文件、工程量清单计价说明、国家相关规范等 |  | 个 | 1 | 388.25 |  | 388.25
20 | 031003001010 | 止回阀DN20 | 1.类型:止回阀 2.材质:铜质 3.规格、压力等级:DN20 4.连接形式:满足规范及设计图纸要求 5.未尽事项详见图纸、招标文件、工程量清单计价说明、国家相关规范等 |  | 个 | 1 | 97.3 |  | 97.3
本页小计 | [8 empty] | 844.13
注：为计取规费等的使用，可在表中增设其中：“定额人工费”。
表—08
分部分项工程和单价措施项目清单与计价表
工程名称：地上-给排水工程 |  |  |  | 标段： |  |  |  | 第 9 页 共 23 页
序号 | 项目编码 | 项目名称 | 项目特征描述 |  | 计量单位 | 工程量 | 金额（元）
[7 empty] | 综合单价 |  | 综合合价 | 其中
暂估价
21 | 031003001011 | 电磁阀DN50 | 1.类型:电磁阀 2.材质:铜质 3.规格、压力等级:DN50 4.连接形式:满足规范及设计图纸要求 5.未尽事项详见图纸、招标文件、工程量清单计价说明、国家相关规范等 |  | 个 | 1 | 1602.8 |  | 1602.8
22 | 031003001012 | 浮球阀DN15 | 1.类型:浮球阀 2.材质:铜质 3.规格、压力等级:DN15 4.连接形式:满足规范及设计图纸要求 5.未尽事项详见图纸、招标文件、工程量清单计价说明、国家相关规范等 |  | 个 | 1 | 31.36 |  | 31.36
23 | 031006012001 | 即热式电热水器 | 1.名称:即热式电热水器 2.未尽事项详见图纸、招标文件、工程量清单计价说明、国家相关规范等 |  | 台 | 1 | 1616.63 |  | 1616.63
24 | 031004010002 | 淋浴器 | 1.名称:淋浴器 2.未尽事项详见图纸、招标文件、工程量清单计价说明、国家相关规范等 |  | 套 | 1 | 396.33 |  | 396.33
25 | 031003008001 | Y型过滤器 | 1.类型:Y型过滤器 2.材质:铜质 3.规格、压力等级:DN50 4.连接形式:满足规范及设计图纸要求 5.未尽事项详见图纸、招标文件、工程量清单计价说明、国家相关规范等 |  | 组 | 1 | 449.3 |  | 449.3
26 | 031003001003 | 自动排气阀 DN20 | 1.类型:自动排气阀 2.材质:铜质 3.规格、压力等级:DN20 4.连接形式:满足规范及设计图纸要求 5.未尽事项详见图纸、招标文件、工程量清单计价说明、国家相关规范等 |  | 个 | 1 | 42.45 |  | 42.45
本页小计 | [8 empty] | 4138.87
注：为计取规费等的使用，可在表中增设其中：“定额人工费”。
表—08
分部分项工程和单价措施项目清单与计价表
工程名称：地上-给排水工程 |  |  |  | 标段： |  |  |  | 第 10 页 共 23 页
序号 | 项目编码 | 项目名称 | 项目特征描述 |  | 计量单位 | 工程量 | 金额（元）
[7 empty] | 综合单价 |  | 综合合价 | 其中
暂估价
27 | 031003013001 | 水表DN20（带一截止阀） | 1.安装部位(室内外):室内 2.型号、规格:水表DN20 3.连接形式:螺纹连接 4.附件配置:带一截止阀 5.未尽事项详见图纸、招标文件、工程量清单计价说明、国家相关规范等 |  | 组 | 1 | 107.13 |  | 107.13
28 | 031003013004 | 水表DN25 | 1.安装部位(室内外):室内 2.型号、规格:水表DN25 3.连接形式:螺纹连接 4.附件配置:带一截止阀一止回阀 5.未尽事项详见图纸、招标文件、工程量清单计价说明、国家相关规范等 |  | 组 | 1 | 238.1 |  | 238.1
29 | 031003013005 | 水表组DN50 | 1.安装部位(室内外):室内 2.型号、规格:水表DN50 3.连接形式:螺纹连接 4.附件配置:带一截止阀一止回阀 5.未尽事项详见图纸、招标文件、工程量清单计价说明、国家相关规范等 |  | 组 | 1 | 844.5 |  | 844.5
|  | 室内污、废水系统 | [6 empty] | 296.13
30 | 031001006014 | HDPE排水管 DN150 | 1.安装部位:室内 2.介质:排水 3.材质、规格:HDPE排水管 DN150 4.连接形式:热熔连接 5.管道、附件、消能装置安装 6.满足设计及施工工艺规范要求 7.套管制作安装 8.刨沟槽及沟槽修补 9.支架制作与安装，支架刷油，管码，管卡 10.未尽事项详见图纸、招标文件、工程量清单计价说明、国家相关规范等 |  | m | 1 | 86.7 |  | 86.7
本页小计 | [8 empty] | 1276.43
注：为计取规费等的使用，可在表中增设其中：“定额人工费”。
表—08
分部分项工程和单价措施项目清单与计价表
工程名称：地上-给排水工程 |  |  |  | 标段： |  |  |  | 第 11 页 共 23 页
序号 | 项目编码 | 项目名称 | 项目特征描述 |  | 计量单位 | 工程量 | 金额（元）
[7 empty] | 综合单价 |  | 综合合价 | 其中
暂估价
31 | 031001006015 | HDPE排水管 DN100 | 1.安装部位:室内 2.介质:排水 3.材质、规格:HDPE排水管 DN100 4.连接形式:热熔连接 5.管道、附件、消能装置安装 6.满足设计及施工工艺规范要求 7.套管制作安装 8.刨沟槽及沟槽修补 9.支架制作与安装，支架刷油，管码，管卡 10.未尽事项详见图纸、招标文件、工程量清单计价说明、国家相关规范等 |  | m | 1 | 70.91 |  | 70.91
32 | 031001006016 | HDPE排水管 DN50 | 1.安装部位:室内 2.介质:排水 3.材质、规格:HDPE排水管 DN50 4.连接形式:热熔连接 5.管道、附件、消能装置安装 6.满足设计及施工工艺规范要求 7.套管制作安装 8.刨沟槽及沟槽修补 9.支架制作与安装，支架刷油，管码，管卡 10.未尽事项详见图纸、招标文件、工程量清单计价说明、国家相关规范等 |  | m | 1 | 41.03 |  | 41.03
本页小计 | [8 empty] | 111.94
注：为计取规费等的使用，可在表中增设其中：“定额人工费”。
表—08
分部分项工程和单价措施项目清单与计价表
工程名称：地上-给排水工程 |  |  |  | 标段： |  |  |  | 第 12 页 共 23 页
序号 | 项目编码 | 项目名称 | 项目特征描述 |  | 计量单位 | 工程量 | 金额（元）
[7 empty] | 综合单价 |  | 综合合价 | 其中
暂估价
33 | 031001006017 | PVC塑料排水管安装 DN25 | 1.安装部位:室内 2.介质:排水 3.材质、规格:PVC塑料排水管安装 DN25 4.连接形式:粘结 5.管道、附件、消能装置安装 6.满足设计及施工工艺规范要求 7.套管制作安装 8.刨沟槽及沟槽修补 9.支架制作与安装，支架刷油，管码，管卡 10.未尽事项详见图纸、招标文件、工程量清单计价说明、国家相关规范等 |  | m | 1 | 13.18 |  | 13.18
34 | 031001006018 | PVC塑料排水管安装 DN50 | 1.安装部位:室内 2.介质:排水 3.材质、规格:PVC塑料排水管安装 DN50 4.连接形式:粘结 5.管道、附件、消能装置安装 6.满足设计及施工工艺规范要求 7.套管制作安装 8.刨沟槽及沟槽修补 9.支架制作与安装，支架刷油，管码，管卡 10.未尽事项详见图纸、招标文件、工程量清单计价说明、国家相关规范等 |  | m | 1 | 16.23 |  | 16.23
本页小计 | [8 empty] | 29.41
注：为计取规费等的使用，可在表中增设其中：“定额人工费”。
表—08
分部分项工程和单价措施项目清单与计价表
工程名称：地上-给排水工程 |  |  |  | 标段： |  |  |  | 第 13 页 共 23 页
序号 | 项目编码 | 项目名称 | 项目特征描述 |  | 计量单位 | 工程量 | 金额（元）
[7 empty] | 综合单价 |  | 综合合价 | 其中
暂估价
35 | 031001006019 | PVC塑料排水管安装 DN75 | 1.安装部位:室内 2.介质:排水 3.材质、规格:PVC塑料排水管安装 DN75 4.连接形式:粘结 5.管道、附件、消能装置安装 6.满足设计及施工工艺规范要求 7.套管制作安装 8.刨沟槽及沟槽修补 9.支架制作与安装，支架刷油，管码，管卡 10.未尽事项详见图纸、招标文件、工程量清单计价说明、国家相关规范等 |  | m | 1 | 21.05 |  | 21.05
36 | 031001006020 | PVC塑料排水管安装 DN100 | 1.安装部位:室内 2.介质:排水 3.材质、规格:PVC塑料排水管安装 DN100 4.连接形式:粘结 5.管道、附件、消能装置安装 6.满足设计及施工工艺规范要求 7.套管制作安装 8.刨沟槽及沟槽修补 9.支架制作与安装，支架刷油，管码，管卡 10.未尽事项详见图纸、招标文件、工程量清单计价说明、国家相关规范等 |  | m | 1 | 32.33 |  | 32.33
37 | 031004014010 | 透气帽DN100 | 1.型号、规格:透气帽DN100 2.未尽事项详见图纸、招标文件、工程量清单计价说明、国家相关规范等 |  | 个 | 1 | 14.7 |  | 14.7
|  | 室内雨水系统 | [6 empty] | 1106.94
本页小计 | [8 empty] | 68.08
注：为计取规费等的使用，可在表中增设其中：“定额人工费”。
表—08
分部分项工程和单价措施项目清单与计价表
工程名称：地上-给排水工程 |  |  |  | 标段： |  |  |  | 第 14 页 共 23 页
序号 | 项目编码 | 项目名称 | 项目特征描述 |  | 计量单位 | 工程量 | 金额（元）
[7 empty] | 综合单价 |  | 综合合价 | 其中
暂估价
38 | 031001006010 | HDPE排水管 DN150 | 1.安装部位:室内 2.介质:雨水 3.材质、规格:HDPE排水管 DN150 4.连接形式:热熔连接 5.管道、附件、消能装置安装 6.满足设计及施工工艺规范要求 7.套管制作安装 8.刨沟槽及沟槽修补 9.支架制作与安装，支架刷油，管码，管卡 10.未尽事项详见图纸、招标文件、工程量清单计价说明、国家相关规范等 |  | m | 1 | 80.11 |  | 80.11
39 | 031001006011 | HDPE排水管 DN100 | 1.安装部位:室内 2.介质:雨水 3.材质、规格:HDPE排水管 DN100 4.连接形式:热熔连接 5.管道、附件、消能装置安装 6.满足设计及施工工艺规范要求 7.套管制作安装 8.刨沟槽及沟槽修补 9.支架制作与安装，支架刷油，管码，管卡 10.未尽事项详见图纸、招标文件、工程量清单计价说明、国家相关规范等 |  | m | 1 | 59.83 |  | 59.83
本页小计 | [8 empty] | 139.94
注：为计取规费等的使用，可在表中增设其中：“定额人工费”。
表—08
分部分项工程和单价措施项目清单与计价表
工程名称：地上-给排水工程 |  |  |  | 标段： |  |  |  | 第 15 页 共 23 页
序号 | 项目编码 | 项目名称 | 项目特征描述 |  | 计量单位 | 工程量 | 金额（元）
[7 empty] | 综合单价 |  | 综合合价 | 其中
暂估价
40 | 031001006012 | HDPE排水管 DN75 | 1.安装部位:室内 2.介质:雨水 3.材质、规格:HDPE排水管 DN75 4.连接形式:热熔连接 5.管道、附件、消能装置安装 6.满足设计及施工工艺规范要求 7.套管制作安装 8.刨沟槽及沟槽修补 9.支架制作与安装，支架刷油，管码，管卡 10.未尽事项详见图纸、招标文件、工程量清单计价说明、国家相关规范等 |  | m | 1 | 44.73 |  | 44.73
41 | 031001006021 | PVC塑料雨水管安装 DN100 | 1.安装部位:室内 2.介质:雨水 3.材质、规格:PVC塑料雨水管安装 DN100 4.连接形式:粘结 5.管道、附件、消能装置安装 6.满足设计及施工工艺规范要求 7.套管制作安装 8.刨沟槽及沟槽修补 9.支架制作与安装，支架刷油，管码，管卡 10.未尽事项详见图纸、招标文件、工程量清单计价说明、国家相关规范等 |  | m | 1 | 39.98 |  | 39.98
42 | 031004014007 | 87型重力雨水斗 DN150 | 1.材质:金属 2.型号、规格:87型重力雨水斗 DN100 3.未尽事项详见图纸、招标文件、工程量清单计价说明、国家相关规范等 |  | 个 | 1 | 220.55 |  | 220.55
43 | 031004014008 | 侧入式雨水斗09S302 DN100 | 1.型号、规格:侧入式雨水斗09S302 DN100 2.未尽事项详见图纸、招标文件、工程量清单计价说明、国家相关规范等 |  | 个 | 1 | 161.6 |  | 161.6
本页小计 | [8 empty] | 466.86
注：为计取规费等的使用，可在表中增设其中：“定额人工费”。
表—08
分部分项工程和单价措施项目清单与计价表
工程名称：地上-给排水工程 |  |  |  | 标段： |  |  |  | 第 16 页 共 23 页
序号 | 项目编码 | 项目名称 | 项目特征描述 |  | 计量单位 | 工程量 | 金额（元）
[7 empty] | 综合单价 |  | 综合合价 | 其中
暂估价
44 | 031004014011 | 侧入式雨水斗09S302 DN150 | 1.型号、规格:侧入式雨水斗09S302 DN100 2.未尽事项详见图纸、招标文件、工程量清单计价说明、国家相关规范等 |  | 个 | 1 | 220.55 |  | 220.55
45 | 031004014009 | 地漏 DN75 | 1.材质:地漏 2.型号、规格:DN75 3.未尽事项详见图纸、招标文件、工程量清单计价说明、国家相关规范等 |  | 个 | 1 | 72.62 |  | 72.62
46 | 031004008001 | 金属地漏 DN100 | 1.材质:金属地漏 2.型号、规格:DN100 3.未尽事项详见图纸、招标文件、工程量清单计价说明、国家相关规范等 |  | 组 | 1 | 90.78 |  | 90.78
47 | 031004008002 | 金属地漏 DN50 | 1.材质:金属地漏 2.型号、规格:DN50 3.未尽事项详见图纸、招标文件、工程量清单计价说明、国家相关规范等 |  | 组 | 1 | 39.59 |  | 39.59
48 | 031001002001 | PVC雨水斗DN100 | 1.型号、规格:PVC雨水斗DN100 2.未尽事项详见图纸、招标文件、工程量清单计价说明、国家相关规范等 |  | 个 | 1 | 76.6 |  | 76.6
|  | 卫生洁具 | [6 empty] | 4186.1
49 | 031004006003 | 蹲式大便器 | 1.规格、类型:蹲式大便器 2.配大便器脚踏阀 3.附件名称、数量:包配件 4.未尽事项详见图纸、招标文件、工程量清单计价说明、国家相关规范等 |  | 套 | 1 | 417.28 |  | 417.28
50 | 031004010001 | 淋浴器 | 1.材质、规格:淋浴器 2.组装形式:成套安装 3.附件名称、数量:包附件 4.未尽事项详见图纸、招标文件、工程量清单计价说明、国家相关规范等 |  | 套 | 1 | 387.4 |  | 387.4
本页小计 | [8 empty] | 1304.82
注：为计取规费等的使用，可在表中增设其中：“定额人工费”。
表—08
分部分项工程和单价措施项目清单与计价表
工程名称：地上-给排水工程 |  |  |  | 标段： |  |  |  | 第 17 页 共 23 页
序号 | 项目编码 | 项目名称 | 项目特征描述 |  | 计量单位 | 工程量 | 金额（元）
[7 empty] | 综合单价 |  | 综合合价 | 其中
暂估价
51 | 031004003003 | 洗手盆 | 1.规格、类型:洗手盆 2.配普通手动水龙头 3.附件名称、数量:包配件 4.未尽事项详见图纸、招标文件、工程量清单计价说明、国家相关规范等 |  | 组 | 1 | 424.36 |  | 424.36
52 | 031004014012 | 洗衣机两用地漏 DN75 | 1.型号、规格:地漏DN100 2.未尽事项详见图纸、招标文件、工程量清单计价说明、国家相关规范等 |  | 个 | 1 | 66.17 |  | 66.17
53 | 031004014013 | 地漏 DN50 | 1.型号、规格:地漏DN100 2.未尽事项详见图纸、招标文件、工程量清单计价说明、国家相关规范等 |  | 个 | 1 | 44.02 |  | 44.02
54 | 031004007003 | 红外感应小便器 | 1.规格、类型:红外感应小便器 2.配感应式冲洗阀 3.附件名称、数量:包配件 4.未尽事项详见图纸、招标文件、工程量清单计价说明、国家相关规范等 |  | 组 | 1 | 732.85 |  | 732.85
55 | 031004007002 | 小便斗 | 1.规格、类型:小便斗 2.配感应式冲洗阀 3.附件名称、数量:包配件 4.未尽事项详见图纸、招标文件、工程量清单计价说明、国家相关规范等 |  | 组 | 1 | 785.76 |  | 785.76
56 | 031004004002 | 不锈钢洗涤盆 | 1.规格、类型:不锈钢洗涤盆 2.组装形式:带普通水龙头 3.附件名称、数量:包附件 4.未尽事项详见图纸、招标文件、工程量清单计价说明、国家相关规范等未尽事项详见图纸、招标文件、工程量清单计价说明、国家相关规范等 |  | 组 | 1 | 234.52 |  | 234.52
57 | 031004003005 | 洗手盆（第三卫生间） | 1.规格、类型:洗手盆（第三卫生间） 2.配普通手动水龙头 3.附件名称、数量:包配件 4.未尽事项详见图纸、招标文件、工程量清单计价说明、国家相关规范等 |  | 组 | 1 | 310.63 |  | 310.63
本页小计 | [8 empty] | 2598.31
注：为计取规费等的使用，可在表中增设其中：“定额人工费”。
表—08
分部分项工程和单价措施项目清单与计价表
工程名称：地上-给排水工程 |  |  |  | 标段： |  |  |  | 第 18 页 共 23 页
序号 | 项目编码 | 项目名称 | 项目特征描述 |  | 计量单位 | 工程量 | 金额（元）
[7 empty] | 综合单价 |  | 综合合价 | 其中
暂估价
58 | 031004006005 | 坐式大便器（第三卫生间） | 1.材质:陶瓷 2.组装方式:坐式(联体水箱) 3.型号、规格: MB-1814 4.含角阀、存水弯等附件 5.未尽事项详见图纸、招标文件、工程量清单计价说明、国家相关规范等 |  | 组 | 1 | 783.11 |  | 783.11
|  | 热水给水系统 | [6 empty] | 167073.41
59 | 031006006001 | 空气源热泵 额定制热量:80kw,额定输入功率:18KW,运行重量:700kg/台 | 1.类型:空气源热泵热水机组 2.型号、规格:80kw,额定输入功率:20KW,运行重量:700kg/台 3.安装方式:座地 4.减震装置形式:橡胶减震垫 4个 5.未尽事项详见图纸、招标文件、工程量清单计价说明、国家相关规范等 |  | 台 | 1 | 58354.66 |  | 58354.66
60 | 030109001001 | 热泵循环泵 流量:Q=4L/s 扬程:H=0.15MPa功率:N=3kw | 1.名称:供热系统循环泵 2.规格Q=4L/s 扬程:H=0.15MPa功率:N=3kw(一用一备) 3.减振装置形式、数量:橡胶减震垫 4.单机试运转要求:单机试运转 5.未尽事项详见图纸、招标文件、工程量清单计价说明、国家相关规范等 |  | 台 | 1 | 30232.02 |  | 30232.02
61 | 030109001002 | 热水循环泵 单泵性能:流量:Q=1L/s 扬程 H=0.15MPa 功率:N=1kw | 1.名称:空气源循环泵 2.规格:单台功率:Q=1L/s 扬程 H=0.15MPa 功率:N=1kw 3.减振装置形式、数量:橡胶减震垫 4.单机试运转要求:单机试运转 5.未尽事项详见图纸、招标文件、工程量清单计价说明、国家相关规范等 |  | 台 | 1 | 30393.08 |  | 30393.08
本页小计 | [8 empty] | 119762.87
注：为计取规费等的使用，可在表中增设其中：“定额人工费”。
表—08
分部分项工程和单价措施项目清单与计价表
工程名称：地上-给排水工程 |  |  |  | 标段： |  |  |  | 第 19 页 共 23 页
序号 | 项目编码 | 项目名称 | 项目特征描述 |  | 计量单位 | 工程量 | 金额（元）
[7 empty] | 综合单价 |  | 综合合价 | 其中
暂估价
62 | 030109001003 | 太阳能循环泵 单泵性能:流量:Q=1L/s 扬程:H=0.15MPa 功率:N=1kw | 1.名称:空气源循环泵 2.规格:单台功率:Q=1L/s 扬程:H=0.15MPa 功率:N=1kw 3.减振装置形式、数量:橡胶减震垫 4.单机试运转要求:单机试运转 5.未尽事项详见图纸、招标文件、工程量清单计价说明、国家相关规范等 |  | 台 | 1 | 30393.08 |  | 30393.08
63 | 031006015001 | 卧式承压保温水箱 有效容积：2立方 | 1.材质、类型:卧式承压保温水箱 2.型号、规格:有效容积：16立方 3.未尽事项详见图纸、招标文件、工程量清单计价说明、国家相关规范等 |  | 台 | 1 | 7103.45 |  | 7103.45
64 | 031003013002 | 热水水表DN20（带一截止阀） | 1.安装部位(室内外):室内 2.型号、规格:热水水表DN20 3.连接形式:螺纹连接 4.附件配置:带一截止阀 5.未尽事项详见图纸、招标文件、工程量清单计价说明、国家相关规范等 |  | 组 | 1 | 198.71 |  | 198.71
65 | 031006005001 | 平板太阳能集热器 2000mm*1000mm*80mm,重量50KG/块 额定工作压力0.6MPa,最大压力0.9MPa | 1.型号、规格:平板太阳能集热器，2000mm*1000mm*80mm,重量50KG/块，额定工作压力0.6MPa,最大压力0.9MPa 2.未尽事项详见图纸、招标文件、工程量清单计价说明、国家相关规范等 |  | 套 | 1 | 1781.38 |  | 1781.38
66 | 030406009001 | 电加热器,辅助加热50KW | 1.名称:电加热器,辅助加热50KW 2.未尽事项详见图纸、招标文件、工程量清单计价说明、国家相关规范等 |  | 台 | 1 | 5117.54 |  | 5117.54
本页小计 | [8 empty] | 44594.16
注：为计取规费等的使用，可在表中增设其中：“定额人工费”。
表—08
分部分项工程和单价措施项目清单与计价表
工程名称：地上-给排水工程 |  |  |  | 标段： |  |  |  | 第 20 页 共 23 页
序号 | 项目编码 | 项目名称 | 项目特征描述 |  | 计量单位 | 工程量 | 金额（元）
[7 empty] | 综合单价 |  | 综合合价 | 其中
暂估价
67 | 031003003001 | 闸阀 DN25 | 1.类型:闸阀 2.材质:铜质 3.规格、压力等级:DN25 1.60MPa 4.连接形式:满足规范及设计图纸要求 5.未尽事项详见图纸、招标文件、工程量清单计价说明、国家相关规范等 |  | 个 | 1 | 75.21 |  | 75.21
68 | 031003013003 | 水表DN25 | 1.安装部位(室内外):室内 2.型号、规格:水表DN25 3.连接形式:螺纹连接 4.附件配置:带一截止阀一止回阀 5.未尽事项详见图纸、招标文件、工程量清单计价说明、国家相关规范等 |  | 组 | 1 | 238.1 |  | 238.1
69 | 031003001005 | 自动排气阀 DN20 | 1.类型:自动排气阀（含截止阀） 2.材质:铜 3.规格、压力等级:DN20 1.60MPa 4.连接形式:满足规范及设计图纸要求 5.未尽事项详见图纸、招标文件、工程量清单计价说明、国家相关规范等 |  | 个 | 1 | 42.45 |  | 42.45
70 | 031001001002 | 304薄壁不锈钢管 DN15 | 1.安装部位:室内 2.介质:给水 3.材质、规格;304薄壁不锈钢管 DN15 4.连接形式:卡压连接 5.压力试验及吹、洗设计要求:管道消毒、冲洗 6.满足设计及施工工艺规范要求 7.套管制作安装 8.刨沟槽及沟槽修补 9.支架制作与安装，支架刷油，管码，管卡 10.未尽事项详见图纸、招标文件、工程量清单计价说明、国家相关规范等 |  | m | 1 | 32.27 |  | 32.27
本页小计 | [8 empty] | 388.03
注：为计取规费等的使用，可在表中增设其中：“定额人工费”。
表—08
分部分项工程和单价措施项目清单与计价表
工程名称：地上-给排水工程 |  |  |  | 标段： |  |  |  | 第 21 页 共 23 页
序号 | 项目编码 | 项目名称 | 项目特征描述 |  | 计量单位 | 工程量 | 金额（元）
[7 empty] | 综合单价 |  | 综合合价 | 其中
暂估价
71 | 031001003009 | 304薄壁不锈钢管 DN20 | 1.安装部位:室内 2.介质:给水 3.材质、规格;304薄壁不锈钢管 DN20 4.连接形式:卡压连接 5.压力试验及吹、洗设计要求:管道消毒、冲洗 6.满足设计及施工工艺规范要求 7.套管制作安装 8.刨沟槽及沟槽修补 9.支架制作与安装，支架刷油，管码，管卡 10.未尽事项详见图纸、招标文件、工程量清单计价说明、国家相关规范等 |  | m | 1 | 36.56 |  | 36.56
72 | 031001003010 | 304薄壁不锈钢管 DN25 | 1.安装部位:室内 2.介质:给水 3.材质、规格;304薄壁不锈钢管 DN25 4.连接形式:卡压连接 5.压力试验及吹、洗设计要求:管道消毒、冲洗 6.满足设计及施工工艺规范要求 7.套管制作安装 8.刨沟槽及沟槽修补 9.支架制作与安装，支架刷油，管码，管卡 10.未尽事项详见图纸、招标文件、工程量清单计价说明、国家相关规范等 |  | m | 1 | 45.34 |  | 45.34
本页小计 | [8 empty] | 81.9
注：为计取规费等的使用，可在表中增设其中：“定额人工费”。
表—08
分部分项工程和单价措施项目清单与计价表
工程名称：地上-给排水工程 |  |  |  | 标段： |  |  |  | 第 22 页 共 23 页
序号 | 项目编码 | 项目名称 | 项目特征描述 |  | 计量单位 | 工程量 | 金额（元）
[7 empty] | 综合单价 |  | 综合合价 | 其中
暂估价
73 | 031001003011 | 304薄壁不锈钢管 DN50 | 1.安装部位:室内 2.介质:给水 3.材质、规格;304薄壁不锈钢管 DN50 4.连接形式:卡压连接 5.压力试验及吹、洗设计要求:管道消毒、冲洗 6.满足设计及施工工艺规范要求 7.套管制作安装 8.刨沟槽及沟槽修补 9.支架制作与安装，支架刷油，管码，管卡 10.未尽事项详见图纸、招标文件、工程量清单计价说明、国家相关规范等 |  | m | 1 | 97.84 |  | 97.84
74 | 031001003012 | 304薄壁不锈钢管 DN65 | 1.安装部位:室内 2.介质:给水 3.材质、规格;304薄壁不锈钢管 DN65 4.连接形式:卡压连接 5.压力试验及吹、洗设计要求:管道消毒、冲洗 6.满足设计及施工工艺规范要求 7.套管制作安装 8.刨沟槽及沟槽修补 9.支架制作与安装，支架刷油，管码，管卡 10.未尽事项详见图纸、招标文件、工程量清单计价说明、国家相关规范等 |  | m | 1 | 122.92 |  | 122.92
本页小计 | [8 empty] | 220.76
注：为计取规费等的使用，可在表中增设其中：“定额人工费”。
表—08
分部分项工程和单价措施项目清单与计价表
工程名称：地上-给排水工程 |  |  |  | 标段： |  |  |  | 第 23 页 共 23 页
序号 | 项目编码 | 项目名称 | 项目特征描述 |  | 计量单位 | 工程量 | 金额（元）
[7 empty] | 综合单价 |  | 综合合价 | 其中
暂估价
75 | 031001003013 | 304薄壁不锈钢管 DN100 | 1.安装部位:室内 2.介质:给水 3.材质、规格;304薄壁不锈钢管 DN100 4.连接形式:卡压连接 5.压力试验及吹、洗设计要求:管道消毒、冲洗 6.满足设计及施工工艺规范要求 7.套管制作安装 8.刨沟槽及沟槽修补 9.支架制作与安装，支架刷油，管码，管卡 10.未尽事项详见图纸、招标文件、工程量清单计价说明、国家相关规范等 |  | m | 1 | 198.96 |  | 198.96
76 | 031208002001 | 管道绝热 | 1.绝热材料品种:硬泡聚氨酯保温板 2.绝热厚度:40mm内 3.管道外径:φ57内 4.未尽事项详见图纸、招标文件、工程量清单计价说明、国家相关规范等 |  | m3 | 1 | 1397.18 |  | 1397.18
77 | 031208002003 | 管道绝热 | 1.绝热材料品种:硬泡聚氨酯保温板 2.绝热厚度:40mm内 3.管道外径:φ133内 4.未尽事项详见图纸、招标文件、工程量清单计价说明、国家相关规范等 |  | m3 | 1 | 1212.66 |  | 1212.66
措施项目
78 | 031302007001 | 高层施工增加 |  |  | 项 | 1
79 | 031301017001 | 脚手架搭拆费 |  |  | 项 | 1
本页小计 | [8 empty] | 2808.8
合 计 | [8 empty] | 180229.42
注：为计取规费等的使用，可在表中增设其中：“定额人工费”。
表—08

## 表-08 分部分项工程和单价措施项目清单与计价表【直饮水工
分部分项工程和单价措施项目清单与计价表
工程名称：直饮水工程 |  |  |  | 标段： |  |  |  | 第 1 页 共 1 页
序号 | 项目编码 | 项目名称 | 项目特征描述 |  | 计量单位 | 工程量 | 金额（元）
[7 empty] | 综合单价 |  | 综合合价 | 其中
暂估价
|  | 整个项目 | [6 empty] | 6042.57
1 | 031006014001 | 直饮水设备 | 1.名称:直饮水设备 2.未尽事项详见图纸、招标文件、工程量清单计价说明、国家相关规范等 |  | 套 | 1 | 6042.57 |  | 6042.57
措施项目
2 | 031301017001 | 脚手架搭拆费 |  |  | 项 | 1
本页小计 | [8 empty] | 6042.57
合 计 | [8 empty] | 6042.57
注：为计取规费等的使用，可在表中增设其中：“定额人工费”。
表—08

## 表-08 分部分项工程和单价措施项目清单与计价表【地上-消
分部分项工程和单价措施项目清单与计价表
工程名称：地上-消防喷淋工程 |  |  |  | 标段： |  |  |  | 第 1 页 共 14 页
序号 | 项目编码 | 项目名称 | 项目特征描述 |  | 计量单位 | 工程量 | 金额（元）
[7 empty] | 综合单价 |  | 综合合价 | 其中
暂估价
|  | 地上-消防喷淋工程 | [6 empty] | 184592.59
|  | 消火栓系统 | [6 empty] | 30188.41
1 | 030901010001 | 室内减压稳压消火栓及箱（带消防卷盘） | 1.安装方式:成套安装 2.型号、规格:室内减压稳压消火栓DN65 3.附件材质、规格:长度25m有内衬里的DN65消防水带及喷嘴直径Φ19mm的消防水枪；Φ25mm消防软卷盘及喷嘴直径Φ6mm的轻便消防水枪 4.未尽事项详见图纸、招标文件、工程量清单计价说明、国家相关规范等 |  | 套 | 1 | 1241 |  | 1241
2 | 030901010002 | 试验消火栓 自带压力表 | 1.安装方式:成套安装 2.型号、规格:试验消火栓DN65 3.附件材质、规格:长度25m有内衬里的DN65消防水带及喷嘴直径Φ19mm的消防水枪；Φ25mm消防软卷盘及喷嘴直径Φ6mm的轻便消防水枪 4.未尽事项详见图纸、招标文件、工程量清单计价说明、国家相关规范等 |  | 套 | 1 | 1401.25 |  | 1401.25
3 | 030901013001 | 磷酸铵盐干粉灭火器 MF/ABC5 | 1.形式:磷酸铵盐干粉灭火器 2.规格、型号:MF/ABC5 3.未尽事项详见图纸、招标文件、工程量清单计价说明、国家相关规范等 |  | 具 | 1 | 82.38 |  | 82.38
4 | 031003001006 | 闸阀DN65 | 1.类型:闸阀 2.规格:DN65 3.系统类型：消火栓系统 4.材质:阀体铸铁、阀芯不锈钢 5.连接形式、压力等级:综合考虑，满足设计图纸要求 6.工作压力满足设计要求 7.未尽事项详见图纸、招标文件、工程量清单计价说明、国家相关规范等 |  | 个 | 1 | 342.85 |  | 342.85
本页小计 | [8 empty] | 3067.48
注：为计取规费等的使用，可在表中增设其中：“定额人工费”。
表—08
分部分项工程和单价措施项目清单与计价表
工程名称：地上-消防喷淋工程 |  |  |  | 标段： |  |  |  | 第 2 页 共 14 页
序号 | 项目编码 | 项目名称 | 项目特征描述 |  | 计量单位 | 工程量 | 金额（元）
[7 empty] | 综合单价 |  | 综合合价 | 其中
暂估价
5 | 031003003002 | 闸阀DN100 | 1.类型:闸阀 2.规格:DN100 3.系统类型：消火栓系统 4.材质:阀体铸铁、阀芯不锈钢 5.连接形式、压力等级:综合考虑，满足设计图纸要求 6.工作压力满足设计要求 7.未尽事项详见图纸、招标文件、工程量清单计价说明、国家相关规范等 |  | 个 | 1 | 919.32 |  | 919.32
6 | 031003003003 | 闸阀DN150 | 1.类型:闸阀 2.规格:DN150 3.系统类型：消火栓系统 4.材质:阀体铸铁、阀芯不锈钢 5.连接形式、压力等级:综合考虑，满足设计图纸要求 6.工作压力满足设计要求 7.未尽事项详见图纸、招标文件、工程量清单计价说明、国家相关规范等 |  | 个 | 1 | 1197.81 |  | 1197.81
7 | 031003001001 | 自动排气阀 DN20 | 1.类型:自动排气阀 2.规格、压力等级:DN20 3.连接形式:螺纹连接 4.配套的截止阀 5.未尽事项详见图纸、招标文件、工程量清单计价说明、国家相关规范等 |  | 个 | 1 | 42.45 |  | 42.45
8 | 031003001007 | 止回阀DN100 | 1.类型:止回阀 2.规格、压力等级:DN100 3.连接形式:螺纹连接 4.配套的截止阀 5.未尽事项详见图纸、招标文件、工程量清单计价说明、国家相关规范等 |  | 个 | 1 | 502.54 |  | 502.54
本页小计 | [8 empty] | 2662.12
注：为计取规费等的使用，可在表中增设其中：“定额人工费”。
表—08
分部分项工程和单价措施项目清单与计价表
工程名称：地上-消防喷淋工程 |  |  |  | 标段： |  |  |  | 第 3 页 共 14 页
序号 | 项目编码 | 项目名称 | 项目特征描述 |  | 计量单位 | 工程量 | 金额（元）
[7 empty] | 综合单价 |  | 综合合价 | 其中
暂估价
9 | 031003001008 | 流量开关DN100 | 1.类型:流量开关 2.规格、压力等级:DN100 3.连接形式:螺纹连接 4.配套的截止阀 5.未尽事项详见图纸、招标文件、工程量清单计价说明、国家相关规范等 |  | 个 | 1 | 1047.9 |  | 1047.9
10 | 030901008001 | 自动排气阀 | 1.类型:自动排气阀 2.规格、压力等级:DN25 3.连接形式:螺纹连接 4.配套的截止阀 5.未尽事项详见图纸、招标文件、工程量清单计价说明、国家相关规范等 |  | 组 | 1 | 107.42 |  | 107.42
11 | 031003001009 | 截止阀 | 1.类型:截止阀 2.规格、压力等级:DN25 3.连接形式:螺纹连接 4.未尽事项详见图纸、招标文件、工程量清单计价说明、国家相关规范等 |  | 个 | 1 | 94 |  | 94
12 | 031003003011 | 旋流防止器 | 1.类型:旋流防止器 2.规格、压力等级:DN300 3.连接形式:法兰连接 4.配套的截止阀 5.未尽事项详见图纸、招标文件、工程量清单计价说明、国家相关规范等 |  | 个 | 1 | 2981.32 |  | 2981.32
本页小计 | [8 empty] | 4230.64
注：为计取规费等的使用，可在表中增设其中：“定额人工费”。
表—08
分部分项工程和单价措施项目清单与计价表
工程名称：地上-消防喷淋工程 |  |  |  | 标段： |  |  |  | 第 4 页 共 14 页
序号 | 项目编码 | 项目名称 | 项目特征描述 |  | 计量单位 | 工程量 | 金额（元）
[7 empty] | 综合单价 |  | 综合合价 | 其中
暂估价
13 | 030901002005 | 热浸镀锌钢管DN65 | 1.安装部位:室内 2.材质、规格:热浸镀锌钢管DN65 3.连接形式:沟槽式(卡箍)连接，管道及附件安装 4.压力试验及冲洗设计要求:管道强度试验、冲洗和严密性试验 5.管道标识设计要求:按设计要求 6.满足设计及施工工艺规范要求 7.套管制作安装 8.支架制作与安装，支架刷油，管码，管卡 9.未尽事项详见图纸、招标文件、工程量清单计价说明、国家相关规范等 |  | m | 1 | 110.9 |  | 110.9
14 | 030901002011 | 热浸镀锌钢管DN80 | 1.安装部位:室内 2.材质、规格:热浸镀锌钢管DN80 3.连接形式:沟槽式(卡箍)连接，管道及附件安装 4.压力试验及冲洗设计要求:管道强度试验、冲洗和严密性试验 5.管道标识设计要求:按设计要求 6.满足设计及施工工艺规范要求 7.套管制作安装 8.支架制作与安装，支架刷油，管码，管卡 9.未尽事项详见图纸、招标文件、工程量清单计价说明、国家相关规范等 |  | m | 1 | 114.48 |  | 114.48
本页小计 | [8 empty] | 225.38
注：为计取规费等的使用，可在表中增设其中：“定额人工费”。
表—08
分部分项工程和单价措施项目清单与计价表
工程名称：地上-消防喷淋工程 |  |  |  | 标段： |  |  |  | 第 5 页 共 14 页
序号 | 项目编码 | 项目名称 | 项目特征描述 |  | 计量单位 | 工程量 | 金额（元）
[7 empty] | 综合单价 |  | 综合合价 | 其中
暂估价
15 | 030901002006 | 热浸镀锌钢管DN100 | 1.安装部位:室内 2.材质、规格:热浸镀锌钢管DN100 3.连接形式:沟槽式(卡箍)连接，管道及附件安装 4.压力试验及冲洗设计要求:管道强度试验、冲洗和严密性试验 5.管道标识设计要求:按设计要求 6.满足设计及施工工艺规范要求 7.套管制作安装 8.支架制作与安装，支架刷油，管码，管卡 9.未尽事项详见图纸、招标文件、工程量清单计价说明、国家相关规范等 |  | m | 1 | 156.98 |  | 156.98
16 | 030901001005 | 热浸镀锌钢管DN150 | 1.安装部位:室内 2.材质、规格:热浸镀锌钢管DN150 3.连接形式:沟槽式(卡箍)连接，管道及附件安装 4.压力试验及冲洗设计要求:管道强度试验、冲洗和严密性试验 5.管道标识设计要求:按设计要求 6.满足设计及施工工艺规范要求 7.套管制作安装 8.支架制作与安装，支架刷油，管码，管卡 9.未尽事项详见图纸、招标文件、工程量清单计价说明、国家相关规范等 |  | m | 1 | 167.19 |  | 167.19
17 | 030905001001 | 水灭火系统控制装置调试 | 1.点数：1000点以下 2.线制：总线制 3.未尽事项详见图纸、招标文件、工程量清单计价说明、国家相关规范等 |  | 系统 | 1 | 19678.62 |  | 19678.62
|  | 自动喷淋系统 | [6 empty] | 3905.72
本页小计 | [8 empty] | 20002.79
注：为计取规费等的使用，可在表中增设其中：“定额人工费”。
表—08
分部分项工程和单价措施项目清单与计价表
工程名称：地上-消防喷淋工程 |  |  |  | 标段： |  |  |  | 第 6 页 共 14 页
序号 | 项目编码 | 项目名称 | 项目特征描述 |  | 计量单位 | 工程量 | 金额（元）
[7 empty] | 综合单价 |  | 综合合价 | 其中
暂估价
18 | 030901003002 | 直立型喷头 | 1.安装部位:室内 2.材质、型号、规格:ZSTZ15-68℃ 3.未尽事项详见图纸、招标文件、工程量清单计价说明、国家相关规范等 |  | 个 | 1 | 43.02 |  | 43.02
19 | 030901003001 | 快速响应喷头 K=80 | 1.安装部位:室内 2.材质、型号、规格:快速响应喷头 K=80 3.未尽事项详见图纸、招标文件、工程量清单计价说明、国家相关规范等 |  | 个 | 1 | 37.81 |  | 37.81
20 | 030807004002 | 信号阀DN150 | 1.名称:信号阀 2.型号、规格:DN150 3.未尽事项详见图纸、招标文件、工程量清单计价说明、国家相关规范等 |  | 个 | 1 | 1562.63 |  | 1562.63
21 | 030901006002 | 水流指示器DN150 | 1.规格、型号:水流指示器DN150 2.连接形式:法兰连接 3.未尽事项详见图纸、招标文件、工程量清单计价说明、国家相关规范等 |  | 个 | 1 | 706.76 |  | 706.76
22 | 030901007001 | 减压孔板DN150 | 1.材质、规格:减压孔板 DN150 2.未尽事项详见图纸、招标文件、工程量清单计价说明、国家相关规范等 |  | 个 | 1 | 234.89 |  | 234.89
23 | 031003003005 | 末端试水阀 DN25 | 1.类型:末端试水阀 2.规格、压力等级:DN25 3.连接形式:螺纹连接 4.未尽事项详见图纸、招标文件、工程量清单计价说明、国家相关规范等 |  | 个 | 1 | 82.23 |  | 82.23
24 | 031003003006 | 末端试水装置DN25 | 1.类型:末端试水装置 2.规格、压力等级:DN25 3.连接形式:螺纹连接 4.未尽事项详见图纸、招标文件、工程量清单计价说明、国家相关规范等 |  | 个 | 1 | 300.67 |  | 300.67
本页小计 | [8 empty] | 2968.01
注：为计取规费等的使用，可在表中增设其中：“定额人工费”。
表—08
分部分项工程和单价措施项目清单与计价表
工程名称：地上-消防喷淋工程 |  |  |  | 标段： |  |  |  | 第 7 页 共 14 页
序号 | 项目编码 | 项目名称 | 项目特征描述 |  | 计量单位 | 工程量 | 金额（元）
[7 empty] | 综合单价 |  | 综合合价 | 其中
暂估价
25 | 031003001002 | 自动排气阀 DN20 | 1.类型:自动排气阀 2.规格、压力等级:DN20 3.连接形式:螺纹连接 4.未尽事项详见图纸、招标文件、工程量清单计价说明、国家相关规范等 |  | 个 | 1 | 42.45 |  | 42.45
26 | 030901001001 | 热浸镀锌钢管DN25 | 1.安装部位:室内 2.材质、规格:热浸镀锌钢管DN25 3.连接形式:螺纹连接，管道及附件安装 4.压力试验及冲洗设计要求:管道强度试验、冲洗和严密性试验 5.管道标识设计要求:按设计要求 6.满足设计及施工工艺规范要求 7.套管制作安装 8.支架制作与安装，支架刷油，管码，管卡 9.未尽事项详见图纸、招标文件、工程量清单计价说明、国家相关规范等 |  | m | 1 | 59.22 |  | 59.22
27 | 030901001002 | 热浸镀锌钢管DN32 | 1.安装部位:室内 2.材质、规格:热浸镀锌钢管DN32 3.连接形式:螺纹连接，管道及附件安装 4.压力试验及冲洗设计要求:管道强度试验、冲洗和严密性试验 5.管道标识设计要求:按设计要求 6.满足设计及施工工艺规范要求 7.套管制作安装 8.支架制作与安装，支架刷油，管码，管卡 9.未尽事项详见图纸、招标文件、工程量清单计价说明、国家相关规范等 |  | m | 1 | 71.44 |  | 71.44
本页小计 | [8 empty] | 173.11
注：为计取规费等的使用，可在表中增设其中：“定额人工费”。
表—08
分部分项工程和单价措施项目清单与计价表
工程名称：地上-消防喷淋工程 |  |  |  | 标段： |  |  |  | 第 8 页 共 14 页
序号 | 项目编码 | 项目名称 | 项目特征描述 |  | 计量单位 | 工程量 | 金额（元）
[7 empty] | 综合单价 |  | 综合合价 | 其中
暂估价
28 | 030901001003 | 热浸镀锌钢管DN40 | 1.安装部位:室内 2.材质、规格:热浸镀锌钢管DN40 3.连接形式:螺纹连接，管道及附件安装 4.压力试验及冲洗设计要求:管道强度试验、冲洗和严密性试验 5.管道标识设计要求:按设计要求 6.满足设计及施工工艺规范要求 7.套管制作安装 8.支架制作与安装，支架刷油，管码，管卡 9.未尽事项详见图纸、招标文件、工程量清单计价说明、国家相关规范等 |  | m | 1 | 81.52 |  | 81.52
29 | 030901001004 | 热浸镀锌钢管DN50 | 1.安装部位:室内 2.材质、规格:热浸镀锌钢管DN50 3.连接形式:螺纹连接，管道及附件安装 4.压力试验及冲洗设计要求:管道强度试验、冲洗和严密性试验 5.管道标识设计要求:按设计要求 6.满足设计及施工工艺规范要求 7.套管制作安装 8.支架制作与安装，支架刷油，管码，管卡 9.未尽事项详见图纸、招标文件、工程量清单计价说明、国家相关规范等 |  | m | 1 | 92.08 |  | 92.08
本页小计 | [8 empty] | 173.6
注：为计取规费等的使用，可在表中增设其中：“定额人工费”。
表—08
分部分项工程和单价措施项目清单与计价表
工程名称：地上-消防喷淋工程 |  |  |  | 标段： |  |  |  | 第 9 页 共 14 页
序号 | 项目编码 | 项目名称 | 项目特征描述 |  | 计量单位 | 工程量 | 金额（元）
[7 empty] | 综合单价 |  | 综合合价 | 其中
暂估价
30 | 030901002007 | 热浸镀锌钢管DN65 | 1.安装部位:室内 2.材质、规格热浸镀锌钢管DN65 3.连接形式:沟槽式(卡箍)连接，管道及附件安装 4.压力试验及冲洗设计要求:管道强度试验、冲洗和严密性试验 5.管道标识设计要求:按设计要求 6.满足设计及施工工艺规范要求 7.套管制作安装 8.支架制作与安装，支架刷油，管码，管卡 9.未尽事项详见图纸、招标文件、工程量清单计价说明、国家相关规范等 |  | m | 1 | 110.9 |  | 110.9
31 | 030901002008 | 热浸镀锌钢管DN80 | 1.安装部位:室内 2.材质、规格:热浸镀锌钢管DN80 3.连接形式:沟槽式(卡箍)连接，管道及附件安装 4.压力试验及冲洗设计要求:管道强度试验、冲洗和严密性试验 5.管道标识设计要求:按设计要求 6.满足设计及施工工艺规范要求 7.套管制作安装 8.支架制作与安装，支架刷油，管码，管卡 9.未尽事项详见图纸、招标文件、工程量清单计价说明、国家相关规范等 |  | m | 1 | 114.48 |  | 114.48
本页小计 | [8 empty] | 225.38
注：为计取规费等的使用，可在表中增设其中：“定额人工费”。
表—08
分部分项工程和单价措施项目清单与计价表
工程名称：地上-消防喷淋工程 |  |  |  | 标段： |  |  |  | 第 10 页 共 14 页
序号 | 项目编码 | 项目名称 | 项目特征描述 |  | 计量单位 | 工程量 | 金额（元）
[7 empty] | 综合单价 |  | 综合合价 | 其中
暂估价
32 | 030901002009 | 热浸镀锌钢管DN100 | 1.安装部位:室内 2.材质、规格:热浸镀锌钢管DN100 3.连接形式:沟槽式(卡箍)连接，管道及附件安装 4.压力试验及冲洗设计要求:管道强度试验、冲洗和严密性试验 5.管道标识设计要求:按设计要求 6.满足设计及施工工艺规范要求 7.套管制作安装 8.支架制作与安装，支架刷油，管码，管卡 9.未尽事项详见图纸、招标文件、工程量清单计价说明、国家相关规范等 |  | m | 1 | 141.91 |  | 141.91
33 | 030901002010 | 热浸镀锌钢管DN150 | 1.安装部位:室内 2.材质、规格:热浸镀锌钢管DN150 3.连接形式:沟槽式(卡箍)连接，管道及附件安装 4.压力试验及冲洗设计要求:管道强度试验、冲洗和严密性试验 5.管道标识设计要求:按设计要求 6.满足设计及施工工艺规范要求 7.套管制作安装 8.支架制作与安装，支架刷油，管码，管卡 9.未尽事项详见图纸、招标文件、工程量清单计价说明、国家相关规范等 |  | m | 1 | 223.71 |  | 223.71
|  | 屋面泵房系统 | [6 empty] | 28816.11
本页小计 | [8 empty] | 365.62
注：为计取规费等的使用，可在表中增设其中：“定额人工费”。
表—08
分部分项工程和单价措施项目清单与计价表
工程名称：地上-消防喷淋工程 |  |  |  | 标段： |  |  |  | 第 11 页 共 14 页
序号 | 项目编码 | 项目名称 | 项目特征描述 |  | 计量单位 | 工程量 | 金额（元）
[7 empty] | 综合单价 |  | 综合合价 | 其中
暂估价
34 | 031006015001 | 高位不锈钢消防水箱 有效容积：18m³ | 1.材质、类型:高位不锈钢消防水箱 2.型号、规格:有效容积：36m³ 3.未尽事项详见图纸、招标文件、工程量清单计价说明、国家相关规范等 |  | 台 | 1 | 24098.92 |  | 24098.92
35 | 031003003007 | 液动水位控制阀DN50 | 1.类型:液动水位控制阀 2.规格、压力等级:DN50 3.连接形式:法兰连接 4.未尽事项详见图纸、招标文件、工程量清单计价说明、国家相关规范等 |  | 个 | 1 | 871.37 |  | 871.37
36 | 031003001003 | 浮球阀DN20 | 1.类型:浮球阀 2.规格、压力等级:DN20 3.连接形式:螺纹连接 4.未尽事项详见图纸、招标文件、工程量清单计价说明、国家相关规范等 |  | 个 | 1 | 82.61 |  | 82.61
37 | 030601002001 | 压力开关DN32 | 1.名称:压力开关 2.规格:DN32 3.未尽事项详见图纸、招标文件、工程量清单计价说明、国家相关规范等 |  | 台 | 1 | 324.63 |  | 324.63
38 | 030601004001 | 流量开关DN100 | 1.名称:流量开关 2.规格:DN100 3.未尽事项详见图纸、招标文件、工程量清单计价说明、国家相关规范等 |  | 台 | 1 | 1025.14 |  | 1025.14
39 | 031003001004 | 截止阀DN32 | 1.类型:截止阀 2.规格、压力等级:DN32 3.连接形式:螺纹连接 4.未尽事项详见图纸、招标文件、工程量清单计价说明、国家相关规范等 |  | 个 | 1 | 101.4 |  | 101.4
40 | 031003001005 | 截止阀DN40 | 1.类型:截止阀 2.规格、压力等级:DN40 3.连接形式:螺纹连接 4.未尽事项详见图纸、招标文件、工程量清单计价说明、国家相关规范等 |  | 个 | 1 | 142.47 |  | 142.47
本页小计 | [8 empty] | 26646.54
注：为计取规费等的使用，可在表中增设其中：“定额人工费”。
表—08
分部分项工程和单价措施项目清单与计价表
工程名称：地上-消防喷淋工程 |  |  |  | 标段： |  |  |  | 第 12 页 共 14 页
序号 | 项目编码 | 项目名称 | 项目特征描述 |  | 计量单位 | 工程量 | 金额（元）
[7 empty] | 综合单价 |  | 综合合价 | 其中
暂估价
41 | 031003003008 | 闸阀DN50 | 1.类型:闸阀 2.规格:DN50 3.系统类型：消火栓系统 4.材质:阀体铸铁、阀芯不锈钢 5.连接形式、压力等级:综合考虑，满足设计图纸要求 6.工作压力满足设计要求 7.未尽事项详见图纸、招标文件、工程量清单计价说明、国家相关规范等 |  | 个 | 1 | 355.43 |  | 355.43
42 | 031003003009 | 闸阀DN100 | 1.类型:闸阀 2.规格:DN100 3.系统类型：消火栓系统 4.材质:阀体铸铁、阀芯不锈钢 5.连接形式、压力等级:综合考虑，满足设计图纸要求 6.工作压力满足设计要求 7.未尽事项详见图纸、招标文件、工程量清单计价说明、国家相关规范等 |  | 个 | 1 | 919.32 |  | 919.32
43 | 031003010001 | 可曲挠橡胶接头DN32 | 1.规格:可曲挠橡胶接头DN32 2.连接形式:法兰连接 3.未尽事项详见图纸、招标文件、工程量清单计价说明、国家相关规范等 |  | 个 | 1 | 138.25 |  | 138.25
44 | 031003010002 | 可曲挠橡胶接头DN40 | 1.规格:可曲挠橡胶接头DN40 2.连接形式:法兰连接 3.未尽事项详见图纸、招标文件、工程量清单计价说明、国家相关规范等 |  | 个 | 1 | 152.25 |  | 152.25
本页小计 | [8 empty] | 1565.25
注：为计取规费等的使用，可在表中增设其中：“定额人工费”。
表—08
分部分项工程和单价措施项目清单与计价表
工程名称：地上-消防喷淋工程 |  |  |  | 标段： |  |  |  | 第 13 页 共 14 页
序号 | 项目编码 | 项目名称 | 项目特征描述 |  | 计量单位 | 工程量 | 金额（元）
[7 empty] | 综合单价 |  | 综合合价 | 其中
暂估价
45 | 031003003010 | 止回阀DN100 | 1.类型:止回阀 2.规格:DN100 3.系统类型：消火栓系统 4.材质:阀体铸铁、阀芯不锈钢 5.连接形式、压力等级:综合考虑，满足设计图纸要求 6.工作压力满足设计要求 7.未尽事项详见图纸、招标文件、工程量清单计价说明、国家相关规范等 |  | 个 | 1 | 604.32 |  | 604.32
|  | 气体灭火 | [6 empty] | 121682.35
46 | 030902009002 | 无管网气体灭火装置 | 1.类型:柜式七氟丙烷气体灭火装置 2.型号、规格:GQQ90*2/2.5 单瓶充装量:45Kg/瓶 3.未尽事项详见图纸、招标文件、工程量清单计价说明、国家相关规范等 |  | 套 | 1 | 10989.77 |  | 10989.77
47 | 030902009003 | 柜式全淹没七氟丙烷自动灭火系统 | 1.类型:柜式七氟丙烷气体灭火装置 2.型号、规格:充装量227kg 3.未尽事项详见图纸、招标文件、工程量清单计价说明、国家相关规范等 |  | 套 | 1 | 39145.04 |  | 39145.04
48 | 030902009004 | 柜式全淹没七氟丙烷自动灭火系统 | 1.类型:柜式七氟丙烷气体灭火装置 2.型号、规格:充装量164kg 3.未尽事项详见图纸、招标文件、工程量清单计价说明、国家相关规范等 |  | 套 | 1 | 30073.04 |  | 30073.04
49 | 030902009005 | 柜式全淹没七氟丙烷自动灭火系统 | 1.类型:柜式七氟丙烷气体灭火装置 2.型号、规格:充装量133kg 3.未尽事项详见图纸、招标文件、工程量清单计价说明、国家相关规范等 |  | 套 | 1 | 25509.85 |  | 25509.85
本页小计 | [8 empty] | 106322.02
注：为计取规费等的使用，可在表中增设其中：“定额人工费”。
表—08
分部分项工程和单价措施项目清单与计价表
工程名称：地上-消防喷淋工程 |  |  |  | 标段： |  |  |  | 第 14 页 共 14 页
序号 | 项目编码 | 项目名称 | 项目特征描述 |  | 计量单位 | 工程量 | 金额（元）
[7 empty] | 综合单价 |  | 综合合价 | 其中
暂估价
50 | 030902009006 | 柜式全淹没七氟丙烷自动灭火系统 | 1.类型:柜式七氟丙烷气体灭火装置 2.型号、规格:充装量60kg 3.未尽事项详见图纸、招标文件、工程量清单计价说明、国家相关规范等 |  | 套 | 1 | 14683.54 |  | 14683.54
51 | 030905004001 | 气体灭火系统装置调试 | 1.名称:气体灭火系统装置调试 2.试验容器规格:70L 3.未尽事项详见图纸、招标文件、工程量清单计价说明、国家相关规范等 |  | 点 | 1 | 1281.11 |  | 1281.11
措施项目
52 | 031302007001 | 高层施工增加 |  |  | 项 | 1
53 | 031301017001 | 脚手架搭拆费 |  |  | 项 | 1
本页小计 | [8 empty] | 15964.65
合 计 | [8 empty] | 184592.59
注：为计取规费等的使用，可在表中增设其中：“定额人工费”。
表—08

## 表-08 分部分项工程和单价措施项目清单与计价表【地上-通
分部分项工程和单价措施项目清单与计价表
工程名称：地上-通风空调工程 |  |  |  | 标段： |  |  |  | 第 1 页 共 41 页
序号 | 项目编码 | 项目名称 | 项目特征描述 |  | 计量单位 | 工程量 | 金额（元）
[7 empty] | 综合单价 |  | 综合合价 | 其中
暂估价
|  | 空调系统 | [6 empty] | 379545.86
1 | 030701003004 | 风管式室内机FG63 冷量：6.3KW 风量：960CMH 余压：30Pa 参考功率：180W | 1.名称:风管式室内机 2.型号:FG63 3.规格:冷量：6.3KW 风量：960CMH 余压：30Pa 参考功率：180W 4.电气检查接线 5.参数详见技术需求书及图纸 6.未尽事项详见图纸、招标文件、工程量清单计价说明、国家相关规范等 |  | 台 | 1 | 4959.04 |  | 4959.04
2 | 030701003005 | 风管式室内机FG71 冷量：7.1KW 风量：1080CMH 余压：30Pa 参考功率：180W | 1.名称:风管式室内机 2.型号:FG71 3.规格:冷量：7.1KW 风量：1080CMH 余压：30Pa 参考功率：180W 4.电气检查接线 5.参数详见技术需求书及图纸 6.未尽事项详见图纸、招标文件、工程量清单计价说明、国家相关规范等 |  | 台 | 1 | 5242.04 |  | 5242.04
3 | 030701003006 | 新风处理室内机 制冷量：33.5KW 机外余压：200Pa 风量：3000CMH 参考功率：680W | 1.名称:新风处理室内机 2.规格:制冷量：33.5KW 机外余压：200Pa 风量：3000CMH 参考功率：680W 3.电气检查接线 4.参数详见技术需求书及图纸 6.未尽事项详见图纸、招标文件、工程量清单计价说明、国家相关规范等 |  | 台 | 1 | 17058.03 |  | 17058.03
4 | 030701003007 | 新风处理室内机 制冷量：45KW 机外余压：200Pa 风量：4000CMH 参考功率：720W | 1.名称:新风处理室内机 2.规格:制冷量：45KW 机外余压：200Pa 风量：4000CMH 参考功率：720W 3.电气检查接线 4.参数详见技术需求书及图纸 6.未尽事项详见图纸、招标文件、工程量清单计价说明、国家相关规范等 |  | 台 | 1 | 17956.03 |  | 17956.03
本页小计 | [8 empty] | 45215.14
注：为计取规费等的使用，可在表中增设其中：“定额人工费”。
表—08
分部分项工程和单价措施项目清单与计价表
工程名称：地上-通风空调工程 |  |  |  | 标段： |  |  |  | 第 2 页 共 41 页
序号 | 项目编码 | 项目名称 | 项目特征描述 |  | 计量单位 | 工程量 | 金额（元）
[7 empty] | 综合单价 |  | 综合合价 | 其中
暂估价
5 | 030701003008 | 多联机室外机16HP 制冷量：45KW 机外静压≥75Pa 参考功率：12.6KW | 1.名称:多联机室外机 2.型号:16HP 3.规格:制冷量：45KW 机外静压≥75Pa 参考功率：12.6KW 4.减振底座形式、数量:橡胶减震垫 5.电气检查接线 6.参数详见技术需求书及图纸 7.未尽事项详见图纸、招标文件、工程量清单计价说明、国家相关规范等 |  | 台 | 1 | 41215.14 |  | 41215.14
6 | 030701003009 | 多联机室外机24HP 制冷量：68KW 机外静压≥75Pa 参考功率：17.6KW | 1.名称:多联机室外机 2.型号:24HP 3.规格:制冷量：68KW 机外静压≥75Pa 参考功率：17.6KW 4.减振底座形式、数量:橡胶减震垫 5.电气检查接线 6.参数详见技术需求书及图纸 7.未尽事项详见图纸、招标文件、工程量清单计价说明、国家相关规范等 |  | 台 | 1 | 62056.81 |  | 62056.81
7 | 030701003010 | 多联机室外机38HP 制冷量：107.0KW 机外静压≥75Pa 参考功率：29.5KW | 1.名称:多联机室外机 2.型号:38HP 3.规格:制冷量：107.0KW 机外静压≥75Pa 参考功率：29.5KW 4.减振底座形式、数量:橡胶减震垫 5.电气检查接线 6.参数详见技术需求书及图纸 7.未尽事项详见图纸、招标文件、工程量清单计价说明、国家相关规范等 |  | 台 | 1 | 98523.55 |  | 98523.55
本页小计 | [8 empty] | 201795.5
注：为计取规费等的使用，可在表中增设其中：“定额人工费”。
表—08
分部分项工程和单价措施项目清单与计价表
工程名称：地上-通风空调工程 |  |  |  | 标段： |  |  |  | 第 3 页 共 41 页
序号 | 项目编码 | 项目名称 | 项目特征描述 |  | 计量单位 | 工程量 | 金额（元）
[7 empty] | 综合单价 |  | 综合合价 | 其中
暂估价
8 | 030701003011 | 多联机室外机42HP 制冷量：118.5KW 机外静压≥75Pa 参考功率：34.5KW | 1.名称:多联机室外机 2.型号:44HP 3.规格:制冷量：118.5KW 机外静压≥75Pa 参考功率：34.5KW 4.减振底座形式、数量:橡胶减震垫 5.电气检查接线 6.参数详见技术需求书及图纸 7.未尽事项详见图纸、招标文件、工程量清单计价说明、国家相关规范等 |  | 台 | 1 | 108758.55 |  | 108758.55
9 | 030703020003 | 管道式消声器 1000*250*900（L） | 1.名称:管道式消声器 2.规格:1000*250*900（L） 3.本体及其附件安装 4.支架制作安装 5.未尽事项详见图纸、招标文件、工程量清单计价说明、国家相关规范等 |  | 个 | 1 | 751.42 |  | 751.42
10 | 030703020004 | 管道式消声器 1000*320*900（L） | 1.名称:管道式消声器 2.规格:1000*320*900（L） 3.本体及其附件安装 4.支架制作安装 5.未尽事项详见图纸、招标文件、工程量清单计价说明、国家相关规范等 |  | 个 | 1 | 898.99 |  | 898.99
11 | 030703007029 | 方形散流器 475*475 | 1.名称:方形散流器 2.规格:475*475 3.本体及其附件安装 4.支架制作安装 5.未尽事项详见图纸、招标文件、工程量清单计价说明、国家相关规范等 |  | 个 | 1 | 215.51 |  | 215.51
12 | 030703007030 | 方形散流器（带人字阀）600*600 | 1.名称:方形散流器（带人字阀） 2.规格:600*600 3.本体及其附件安装 4.支架制作安装 5.未尽事项详见图纸、招标文件、工程量清单计价说明、国家相关规范等 |  | 个 | 1 | 372.51 |  | 372.51
本页小计 | [8 empty] | 110996.98
注：为计取规费等的使用，可在表中增设其中：“定额人工费”。
表—08
分部分项工程和单价措施项目清单与计价表
工程名称：地上-通风空调工程 |  |  |  | 标段： |  |  |  | 第 4 页 共 41 页
序号 | 项目编码 | 项目名称 | 项目特征描述 |  | 计量单位 | 工程量 | 金额（元）
[7 empty] | 综合单价 |  | 综合合价 | 其中
暂估价
13 | 030703001017 | 电动对开多叶调节阀 800*500 | 1.名称:电动对开多叶调节阀 2.规格:800*500 3.本体及其附件安装 4.支架制作安装 5.电磁开关接线 6.未尽事项详见图纸、招标文件、工程量清单计价说明、国家相关规范等 |  | 个 | 1 | 586.77 |  | 586.77
14 | 030703001018 | 电动对开多叶调节阀 1200*320 | 1.名称:电动对开多叶调节阀 2.规格:1200*320 3.本体及其附件安装 4.支架制作安装 5.电磁开关接线 6.未尽事项详见图纸、招标文件、工程量清单计价说明、国家相关规范等 |  | 个 | 1 | 589.58 |  | 589.58
15 | 030703001019 | 电动对开多叶调节阀 1600*800 | 1.名称:电动对开多叶调节阀 2.规格:1600*800 3.本体及其附件安装 4.支架制作安装 5.电磁开关接线 6.未尽事项详见图纸、招标文件、工程量清单计价说明、国家相关规范等 |  | 个 | 1 | 1270.24 |  | 1270.24
16 | 030703001020 | 手动对开多叶调节阀 1000*320 | 1.名称:手动对开多叶调节阀 2.规格:1000*320 3.本体及其附件安装 4.支架制作安装 5.未尽事项详见图纸、招标文件、工程量清单计价说明、国家相关规范等 |  | 个 | 1 | 502.77 |  | 502.77
17 | 030703001021 | 70℃高气密风管防火调节阀 800*500 | 1.名称:70℃高气密风管防火调节阀 2.规格:800*500 3.本体及其附件安装 4.支架制作安装 5.未尽事项详见图纸、招标文件、工程量清单计价说明、国家相关规范等 |  | 个 | 1 | 1137.15 |  | 1137.15
本页小计 | [8 empty] | 4086.51
注：为计取规费等的使用，可在表中增设其中：“定额人工费”。
表—08
分部分项工程和单价措施项目清单与计价表
工程名称：地上-通风空调工程 |  |  |  | 标段： |  |  |  | 第 5 页 共 41 页
序号 | 项目编码 | 项目名称 | 项目特征描述 |  | 计量单位 | 工程量 | 金额（元）
[7 empty] | 综合单价 |  | 综合合价 | 其中
暂估价
18 | 030703001022 | 70℃高气密风管防火调节阀 1200*320 | 1.名称:70℃高气密风管防火调节阀 2.规格:1200*320 3.本体及其附件安装 4.支架制作安装 5.未尽事项详见图纸、招标文件、工程量清单计价说明、国家相关规范等 |  | 个 | 1 | 586.16 |  | 586.16
19 | 030703001023 | 70℃高气密风管防火调节阀 1200*600 | 1.名称:70℃高气密风管防火调节阀 2.规格:1200*600 3.本体及其附件安装 4.支架制作安装 5.未尽事项详见图纸、招标文件、工程量清单计价说明、国家相关规范等 |  | 个 | 1 | 1338.16 |  | 1338.16
20 | 030703001024 | 70℃高气密风管防火调节阀 1600*800 | 1.名称:70℃高气密风管防火调节阀 2.规格:1600*800 3.本体及其附件安装 4.支架制作安装 5.未尽事项详见图纸、招标文件、工程量清单计价说明、国家相关规范等 |  | 个 | 1 | 1926.15 |  | 1926.15
21 | 030703007026 | 防雨百叶风口（装防虫鼠网）1200*600 | 1.名称:防雨百叶风口（装防虫鼠网） 2.规格:1200*600 3.本体安装 4.边框安装 5.未尽事项详见图纸、招标文件、工程量清单计价说明、国家相关规范等 |  | 个 | 1 | 446.57 |  | 446.57
22 | 030703007027 | 单层百叶风口 1000*320 | 1.名称:单层百叶风口 2.规格:1000*320 3.本体安装 4.边框安装 5.未尽事项详见图纸、招标文件、工程量清单计价说明、国家相关规范等 |  | 个 | 1 | 196.57 |  | 196.57
本页小计 | [8 empty] | 4493.61
注：为计取规费等的使用，可在表中增设其中：“定额人工费”。
表—08
分部分项工程和单价措施项目清单与计价表
工程名称：地上-通风空调工程 |  |  |  | 标段： |  |  |  | 第 6 页 共 41 页
序号 | 项目编码 | 项目名称 | 项目特征描述 |  | 计量单位 | 工程量 | 金额（元）
[7 empty] | 综合单价 |  | 综合合价 | 其中
暂估价
23 | 030703007028 | 单层百叶风口 1600*500 | 1.名称:单层百叶风口 2.规格:1600*500 3.本体安装 4.边框安装 5.未尽事项详见图纸、招标文件、工程量清单计价说明、国家相关规范等 |  | 个 | 1 | 355.57 |  | 355.57
24 | 030703007031 | 门铰式单层百叶风口（带滤网）600*300 | 1.名称:门铰式单层百叶风口（带滤网） 2.规格:600*300 3.本体安装 4.边框安装 5.未尽事项详见图纸、招标文件、工程量清单计价说明、国家相关规范等 |  | 个 | 1 | 164.97 |  | 164.97
25 | 030703007032 | 防雨百叶风口（装防虫鼠网）1200*320 | 1.名称:防雨百叶风口（装防虫鼠网） 2.规格:1200*320 3.本体安装 4.边框安装 5.未尽事项详见图纸、招标文件、工程量清单计价说明、国家相关规范等 |  | 个 | 1 | 333.57 |  | 333.57
26 | 030703007033 | 防雨百叶风口（装防虫鼠网）1400*400 | 1.名称:防雨百叶风口（装防虫鼠网） 2.规格:1400*400 3.本体安装 4.边框安装 5.未尽事项详见图纸、招标文件、工程量清单计价说明、国家相关规范等 |  | 个 | 1 | 476.57 |  | 476.57
27 | 031001007001 | 热镀锌钢管 DN25 | 1.安装部位:室内 2.介质:冷凝水管 3.材质、规格:热镀锌钢管 DN25 4.连接形式:管螺纹连接 5.未尽事项详见图纸、招标文件、工程量清单计价说明、国家相关规范等 |  | m | 1 | 45.08 |  | 45.08
本页小计 | [8 empty] | 1375.76
注：为计取规费等的使用，可在表中增设其中：“定额人工费”。
表—08
分部分项工程和单价措施项目清单与计价表
工程名称：地上-通风空调工程 |  |  |  | 标段： |  |  |  | 第 7 页 共 41 页
序号 | 项目编码 | 项目名称 | 项目特征描述 |  | 计量单位 | 工程量 | 金额（元）
[7 empty] | 综合单价 |  | 综合合价 | 其中
暂估价
28 | 031001007002 | 热镀锌钢管 DN32 | 1.安装部位:室内 2.介质:冷凝水管 3.材质、规格:热镀锌钢管 DN32 4.连接形式:管螺纹连接 5.未尽事项详见图纸、招标文件、工程量清单计价说明、国家相关规范等 |  | m | 1 | 48.26 |  | 48.26
29 | 031001007003 | 热镀锌钢管 DN40 | 1.安装部位:室内 2.介质:冷凝水管 3.材质、规格:热镀锌钢管 DN40 4.连接形式:管螺纹连接 5.未尽事项详见图纸、招标文件、工程量清单计价说明、国家相关规范等 |  | m | 1 | 56.09 |  | 56.09
30 | 031208002001 | 闭孔发泡橡塑保温管材 DN25 | 1.绝热材料品种:闭孔发泡橡塑保温管材 2.绝热厚度:16mm 3.管道外径:φ57以下 4.未尽事项详见图纸、招标文件、工程量清单计价说明、国家相关规范等 |  | m3 | 1 | 1825.12 |  | 1825.12
31 | 031208002005 | 闭孔发泡橡塑保温管材 DN32 | 1.绝热材料品种:闭孔发泡橡塑保温管材 2.绝热厚度:16mm 3.管道外径:φ57以下 4.未尽事项详见图纸、招标文件、工程量清单计价说明、国家相关规范等 |  | m3 | 1 | 1825.12 |  | 1825.12
32 | 031208002006 | 闭孔发泡橡塑保温管材 DN40 | 1.绝热材料品种:闭孔发泡橡塑保温管材 2.绝热厚度:16mm 3.管道外径:φ57以下 4.未尽事项详见图纸、招标文件、工程量清单计价说明、国家相关规范等 |  | m3 | 1 | 1825.12 |  | 1825.12
本页小计 | [8 empty] | 5579.71
注：为计取规费等的使用，可在表中增设其中：“定额人工费”。
表—08
分部分项工程和单价措施项目清单与计价表
工程名称：地上-通风空调工程 |  |  |  | 标段： |  |  |  | 第 8 页 共 41 页
序号 | 项目编码 | 项目名称 | 项目特征描述 |  | 计量单位 | 工程量 | 金额（元）
[7 empty] | 综合单价 |  | 综合合价 | 其中
暂估价
33 | 031001002001 | 热水管(无缝钢管) D133×4 | 1.安装部位:地上 2.介质:热水管 3.规格、压力等级:D133×4 4.连接形式:电弧焊连接 5.未尽事项详见图纸、招标文件、工程量清单计价说明、国家相关规范等 |  | m | 1 | 145.57 |  | 145.57
34 | 031001002002 | 热水管（无缝钢管）D38×3.5 | 1.安装部位:地上 2.介质:热水管 3.规格、压力等级:D38×3.5 4.连接形式:电弧焊连接 5.未尽事项详见图纸、招标文件、工程量清单计价说明、国家相关规范等 |  | m | 1 | 62.04 |  | 62.04
35 | 031208002002 | 闭孔发泡橡塑保温管材 Φ125 | 1.绝热材料品种:闭孔发泡橡塑保温管材 2.绝热厚度:44mm 3.管道外径:φ133以下 5.未尽事项详见图纸、招标文件、工程量清单计价说明、国家相关规范等 |  | m3 | 1 | 1392.11 |  | 1392.11
36 | 031208002004 | 闭孔发泡橡塑保温管材 Φ40 | 1.绝热材料品种:闭孔发泡橡塑保温管材 2.绝热厚度:40mm 3.管道外径:φ57以下 5.未尽事项详见图纸、招标文件、工程量清单计价说明、国家相关规范等 |  | m3 | 1 | 1629.31 |  | 1629.31
37 | 031001004001 | 冷媒铜管（含保温） | 1.安装部位:室内 2.材质:冷媒铜管（含保温） 3.连接形式:管螺纹连接 5.未尽事项详见图纸、招标文件、工程量清单计价说明、国家相关规范等 |  | m | 1 | 82.34 |  | 82.34
38 | 030701010001 | 冷煤分配器 | 1.名称:冷煤分配器 2.未尽事项详见图纸、招标文件、工程量清单计价说明、国家相关规范等 |  | 个 | 1 | 79.12 |  | 79.12
本页小计 | [8 empty] | 3390.49
注：为计取规费等的使用，可在表中增设其中：“定额人工费”。
表—08
分部分项工程和单价措施项目清单与计价表
工程名称：地上-通风空调工程 |  |  |  | 标段： |  |  |  | 第 9 页 共 41 页
序号 | 项目编码 | 项目名称 | 项目特征描述 |  | 计量单位 | 工程量 | 金额（元）
[7 empty] | 综合单价 |  | 综合合价 | 其中
暂估价
39 | 030702001009 | 镀锌薄钢板空调风管 0.6mm | 1.名称:镀锌钢板 2.材质:矩形风管 3.规格:长边长(mm) ≤1000 4.板材厚度:δ=0.75mm 5.接口形式:法兰连接 6.支架:吊架（型钢综合） 7.支架除锈标准、刷油防腐、绝热及保护层设计要求:防锈漆两道，调和漆两道 8.未尽事项详见图纸、招标文件、工程量清单计价说明、国家相关规范等 |  | m2 | 1 | 134.68 |  | 134.68
40 | 030702001006 | 镀锌薄钢板空调风管 0.75mm | 1.名称:镀锌钢板 2.材质:矩形风管 3.规格:长边长(mm) ≤1000 4.板材厚度:δ=0.75mm 5.接口形式:法兰连接 6.支架:吊架（型钢综合） 7.支架除锈标准、刷油防腐、绝热及保护层设计要求:防锈漆两道，调和漆两道 8.未尽事项详见图纸、招标文件、工程量清单计价说明、国家相关规范等 |  | m2 | 1 | 143.86 |  | 143.86
41 | 030702001007 | 镀锌薄钢板空调风管 1.0mm | 1.名称:镀锌钢板 2.材质:矩形风管 3.规格:长边长(mm) ≤1250 4.板材厚度:δ=1.0mm 5.接口形式:法兰连接 6.支架:吊架（型钢综合） 7.支架除锈标准、刷油防腐、绝热及保护层设计要求:防锈漆两道，调和漆两道 8.未尽事项详见图纸、招标文件、工程量清单计价说明、国家相关规范等 |  | m2 | 1 | 175.94 |  | 175.94
本页小计 | [8 empty] | 454.48
注：为计取规费等的使用，可在表中增设其中：“定额人工费”。
表—08
分部分项工程和单价措施项目清单与计价表
工程名称：地上-通风空调工程 |  |  |  | 标段： |  |  |  | 第 10 页 共 41 页
序号 | 项目编码 | 项目名称 | 项目特征描述 |  | 计量单位 | 工程量 | 金额（元）
[7 empty] | 综合单价 |  | 综合合价 | 其中
暂估价
42 | 030702001008 | 镀锌薄钢板空调风管 1.2mm | 1.名称:镀锌钢板 2.材质:矩形风管 3.规格:长边长(mm) ≤1250 4.板材厚度:δ=1.0mm 5.接口形式:法兰连接 6.支架:吊架（型钢综合） 7.支架除锈标准、刷油防腐、绝热及保护层设计要求:防锈漆两道，调和漆两道 8.未尽事项详见图纸、招标文件、工程量清单计价说明、国家相关规范等 |  | m2 | 1 | 211.34 |  | 211.34
43 | 031208003001 | 铝箔面防潮防腐面玻璃棉 30mm | 1.绝热材料品种:铝箔面防潮防腐面玻璃棉 2.绝热厚度:30mm 3.未尽事项详见图纸、招标文件、工程量清单计价说明、国家相关规范等 |  | m3 | 1 | 1903.91 |  | 1903.91
44 | 030307005001 | 设备支架制作安装 | 1.名称:设备支架制作安装 2.材质:型钢 3.未尽事项详见图纸、招标文件、工程量清单计价说明、国家相关规范等 |  | kg | 1 | 18.01 |  | 18.01
45 | 031002001001 | 水管管道支架 | 1.名称:水管管道支架 2.材质:型钢 3.未尽事项详见图纸、招标文件、工程量清单计价说明、国家相关规范等 |  | kg | 1 | 21.38 |  | 21.38
46 | 031201003001 | 金属结构刷油 | 1.除锈级别:St2 彻底手工和动力工具除锈 2.油漆品种:红丹防锈漆、调和漆 3.结构类型:一般钢结构 4.涂刷遍数、漆膜厚度:二遍 5.未尽事项详见图纸、招标文件、工程量清单计价说明、国家相关规范等 |  | kg | 1 | 3.04 |  | 3.04
|  | 通风系统 | [6 empty] | 129984.84
本页小计 | [8 empty] | 2157.68
注：为计取规费等的使用，可在表中增设其中：“定额人工费”。
表—08
分部分项工程和单价措施项目清单与计价表
工程名称：地上-通风空调工程 |  |  |  | 标段： |  |  |  | 第 11 页 共 41 页
序号 | 项目编码 | 项目名称 | 项目特征描述 |  | 计量单位 | 工程量 | 金额（元）
[7 empty] | 综合单价 |  | 综合合价 | 其中
暂估价
47 | 030108001001 | 箱式离心风机(吊装) 风量:1200CMH 余压：120Pa 参考电机功率:0.25KW | 1.名称:箱式离心风机(吊装) 2.规格:风量:1200CMH 余压：120Pa 参考电机功率:0.25KW 3.本体安装、附件安装 4.减振底座形式、数量:弹簧减震器 5.设备支架制作安装，支架刷油防腐蚀 6.软管接口制作、安装 7.电气检查接线 8.未尽事项详见图纸、招标文件、工程量清单计价说明、国家相关规范等 |  | 台 | 1 | 3359.53 |  | 3359.53
48 | 030108001002 | 箱式离心风机(吊装) 风量:2000CMH 余压：100Pa 参考电机功率:0.25KW | 1.名称:箱式离心风机(吊装) 2.规格:风量:2000CMH 余压：100Pa 参考电机功率:0.25KW 3.本体安装、附件安装 4.减振底座形式、数量:弹簧减震器 5.设备支架制作安装，支架刷油防腐蚀 6.软管接口制作、安装 7.电气检查接线 8.未尽事项详见图纸、招标文件、工程量清单计价说明、国家相关规范等 |  | 台 | 1 | 3153.14 |  | 3153.14
49 | 030108001003 | 箱式离心风机(吊装) 风量:3200CMH 余压：100Pa 参考电机功率:0.45KW | 1.名称:箱式离心风机(吊装) 2.规格:风量:3200CMH 余压：100Pa 参考电机功率:0.45KW 3.本体安装、附件安装 4.减振底座形式、数量:弹簧减震器 5.设备支架制作安装，支架刷油防腐蚀 6.软管接口制作、安装 7.电气检查接线 8.未尽事项详见图纸、招标文件、工程量清单计价说明、国家相关规范等 |  | 台 | 1 | 3598.93 |  | 3598.93
本页小计 | [8 empty] | 10111.6
注：为计取规费等的使用，可在表中增设其中：“定额人工费”。
表—08
分部分项工程和单价措施项目清单与计价表
工程名称：地上-通风空调工程 |  |  |  | 标段： |  |  |  | 第 12 页 共 41 页
序号 | 项目编码 | 项目名称 | 项目特征描述 |  | 计量单位 | 工程量 | 金额（元）
[7 empty] | 综合单价 |  | 综合合价 | 其中
暂估价
50 | 030108001004 | 箱式离心风机(吊装) 风量:4000CMH 余压：100Pa 参考电机功率:0.45KW | 1.名称:箱式离心风机(吊装) 2.规格:风量:4000CMH 余压：100Pa 参考电机功率:0.45KW 3.本体安装、附件安装 4.减振底座形式、数量:弹簧减震器 5.设备支架制作安装，支架刷油防腐蚀 6.软管接口制作、安装 7.电气检查接线 8.未尽事项详见图纸、招标文件、工程量清单计价说明、国家相关规范等 |  | 台 | 1 | 3365 |  | 3365
51 | 030108001010 | 箱式离心风机(吊装) 风量:5000CMH 余压：150Pa 参考电机功率:0.75KW | 1.名称:箱式离心风机(吊装) 2.规格:风量:5000CMH 余压：150Pa 参考电机功率:0.75KW 3.本体安装、附件安装 4.减振底座形式、数量:弹簧减震器 5.设备支架制作安装，支架刷油防腐蚀 6.软管接口制作、安装 7.电气检查接线 8.未尽事项详见图纸、招标文件、工程量清单计价说明、国家相关规范等 |  | 台 | 1 | 4454.62 |  | 4454.62
52 | 030108001011 | 箱式离心风机(吊装) 风量:9500CMH 余压：150Pa 参考电机功率:3.0KW | 1.名称:箱式离心风机(吊装) 2.规格:风量:9500CMH 余压：150Pa 参考电机功率:3.0KW 3.本体安装、附件安装 4.减振底座形式、数量:弹簧减震器 5.设备支架制作安装，支架刷油防腐蚀 6.软管接口制作、安装 7.电气检查接线 8.未尽事项详见图纸、招标文件、工程量清单计价说明、国家相关规范等 |  | 台 | 1 | 5826.44 |  | 5826.44
本页小计 | [8 empty] | 13646.06
注：为计取规费等的使用，可在表中增设其中：“定额人工费”。
表—08
分部分项工程和单价措施项目清单与计价表
工程名称：地上-通风空调工程 |  |  |  | 标段： |  |  |  | 第 13 页 共 41 页
序号 | 项目编码 | 项目名称 | 项目特征描述 |  | 计量单位 | 工程量 | 金额（元）
[7 empty] | 综合单价 |  | 综合合价 | 其中
暂估价
53 | 030108001006 | 箱式离心风机(吊装) 风量:13000CMH 余压：150Pa 参考电机功率:4.0KW | 1.名称:箱式离心风机(吊装) 2.规格:风量:13000CMH 余压：150Pa 参考电机功率:4.0KW 3.本体安装、附件安装 4.减振底座形式、数量:弹簧减震器 5.设备支架制作安装，支架刷油防腐蚀 6.软管接口制作、安装 7.电气检查接线 8.未尽事项详见图纸、招标文件、工程量清单计价说明、国家相关规范等 |  | 台 | 1 | 6086.84 |  | 6086.84
54 | 030108001008 | 箱式离心风机(吊装) 风量:22000CMH 余压：200Pa 参考电机功率:5.5KW | 1.名称:箱式离心风机(吊装) 2.规格:量:22000CMH 余压：200Pa 参考电机功率:5.5KW 3.本体安装、附件安装 4.减振底座形式、数量:弹簧减震器 5.设备支架制作安装，支架刷油防腐蚀 6.软管接口制作、安装 7.电气检查接线 8.未尽事项详见图纸、招标文件、工程量清单计价说明、国家相关规范等 |  | 台 | 1 | 8970.92 |  | 8970.92
55 | 030108001012 | 箱式离心风机（风量27000m3/h） | 1.名称:箱式离心风机(吊装) 2.规格:量:27000CMH 3.本体安装、附件安装 4.减振底座形式、数量:弹簧减震器 5.设备支架制作安装，支架刷油防腐蚀 6.软管接口制作、安装 7.电气检查接线 8.未尽事项详见图纸、招标文件、工程量清单计价说明、国家相关规范等 |  | 台 | 1 | 15610.16 |  | 15610.16
本页小计 | [8 empty] | 30667.92
注：为计取规费等的使用，可在表中增设其中：“定额人工费”。
表—08
分部分项工程和单价措施项目清单与计价表
工程名称：地上-通风空调工程 |  |  |  | 标段： |  |  |  | 第 14 页 共 41 页
序号 | 项目编码 | 项目名称 | 项目特征描述 |  | 计量单位 | 工程量 | 金额（元）
[7 empty] | 综合单价 |  | 综合合价 | 其中
暂估价
56 | 030108001009 | 管道式风机 风量:300CMH 全压：120Pa 参考电机功率:120W | 1.名称:管道式风机 2.规格:风量:300CMH 全压：120Pa 参考电机功率:120W 3.电气检查接线 4.未尽事项详见图纸、招标文件、工程量清单计价说明、国家相关规范等 |  | 台 | 1 | 243.38 |  | 243.38
57 | 030108003001 | 墙式轴流风机 风量:1500CMH 全压：50Pa 参考电机功率:100W | 1.名称:墙式轴流风机 2.规格:风量:1500CMH 全压：50Pa 参考电机功率:100W 3.电气检查接线 4.未尽事项详见图纸、招标文件、工程量清单计价说明、国家相关规范等 |  | 台 | 1 | 993.47 |  | 993.47
58 | 030404033001 | 窗式排气扇4" 风量:250CMH 参考电机功率:60W | 1.名称:窗式排气扇 2.型号:4" 3.规格:风量:250CMH 参考电机功率:60W 4.电气检查接线 5.未尽事项详见图纸、招标文件、工程量清单计价说明、国家相关规范等 |  | 台 | 1 | 206.28 |  | 206.28
59 | 030404033002 | 窗式排气扇6" 风量:500CMH 参考电机功率:60W | 1.名称:窗式排气扇 2.型号:6" 3.规格:风量:500CMH 参考电机功率:60W 4.电气检查接线 5.未尽事项详见图纸、招标文件、工程量清单计价说明、国家相关规范等 |  | 台 | 1 | 320.78 |  | 320.78
60 | 030404033003 | 窗式排气扇12" 风量:750CMH 参考电机功率:60W | 1.名称:窗式排气扇 2.型号:12" 3.规格:风量:750CMH 参考电机功率:60W 4.电气检查接线 5.未尽事项详见图纸、招标文件、工程量清单计价说明、国家相关规范等 |  | 台 | 1 | 348.28 |  | 348.28
本页小计 | [8 empty] | 2112.19
注：为计取规费等的使用，可在表中增设其中：“定额人工费”。
表—08
分部分项工程和单价措施项目清单与计价表
工程名称：地上-通风空调工程 |  |  |  | 标段： |  |  |  | 第 15 页 共 41 页
序号 | 项目编码 | 项目名称 | 项目特征描述 |  | 计量单位 | 工程量 | 金额（元）
[7 empty] | 综合单价 |  | 综合合价 | 其中
暂估价
61 | 030108001013 | 管道式离心风机（风量6000m3/h） | 1、名称：管道式离心风机 2、规格：风量6000m3/h 3.本体安装、附件安装 4.减振底座形式、数量:弹簧减震器 5.设备支架制作安装，支架刷油防腐蚀 6.软管接口制作、安装 7.电气检查接线 8.未尽事项详见图纸、招标文件、工程量清单计价说明、国家相关规范等 |  | 台 | 1 | 4635.02 |  | 4635.02
62 | 030108001014 | 管道式离心风机（风量3000m3/h） | 1、名称：管道式离心风机 2、规格：风量3000m3/h 3.本体安装、附件安装 4.减振底座形式、数量:弹簧减震器 5.设备支架制作安装，支架刷油防腐蚀 6.软管接口制作、安装 7.电气检查接线 8.未尽事项详见图纸、招标文件、工程量清单计价说明、国家相关规范等 |  | 台 | 1 | 3072.02 |  | 3072.02
63 | 030108001015 | 管道式离心风机（风量2000m3/h） | 1、名称：管道式离心风机 2、规格：风量2000m3/h 3.本体安装、附件安装 4.减振底座形式、数量:弹簧减震器 5.设备支架制作安装，支架刷油防腐蚀 6.软管接口制作、安装 7.电气检查接线 8.未尽事项详见图纸、招标文件、工程量清单计价说明、国家相关规范等 |  | 台 | 1 | 2915.02 |  | 2915.02
本页小计 | [8 empty] | 10622.06
注：为计取规费等的使用，可在表中增设其中：“定额人工费”。
表—08
分部分项工程和单价措施项目清单与计价表
工程名称：地上-通风空调工程 |  |  |  | 标段： |  |  |  | 第 16 页 共 41 页
序号 | 项目编码 | 项目名称 | 项目特征描述 |  | 计量单位 | 工程量 | 金额（元）
[7 empty] | 综合单价 |  | 综合合价 | 其中
暂估价
64 | 030108001016 | 管道式离心风机（风量500m3/h） | 1、名称：管道式离心风机 2、规格：风量500m3/h 3.本体安装、附件安装 4.减振底座形式、数量:弹簧减震器 5.设备支架制作安装，支架刷油防腐蚀 6.软管接口制作、安装 7.电气检查接线 8.未尽事项详见图纸、招标文件、工程量清单计价说明、国家相关规范等 |  | 台 | 1 | 2435.02 |  | 2435.02
65 | 030108001017 | 油烟净化装置（风量27000m3/h） | 1、名称：油烟净化装置 2、规格：风量27000m3/h 3.本体安装、附件安装 4.减振底座形式、数量:弹簧减震器 5.设备支架制作安装，支架刷油防腐蚀 6.软管接口制作、安装 7.电气检查接线 8.未尽事项详见图纸、招标文件、工程量清单计价说明、国家相关规范等 |  | 台 | 1 | 15285.02 |  | 15285.02
66 | 030703020001 | 管道消声器 1000*500*900（L） | 1.名称:管道消声器 2.规格:1000*500*900（L） 3.本体及其附件安装 4.支架制作安装 5.未尽事项详见图纸、招标文件、工程量清单计价说明、国家相关规范等 |  | 个 | 1 | 977.99 |  | 977.99
67 | 030703020002 | 管道消声器 1600*500*900（L） | 1.名称:管道消声器 2.规格:1600*500*900（L） 3.本体及其附件安装 4.支架制作安装 5.未尽事项详见图纸、招标文件、工程量清单计价说明、国家相关规范等 |  | 个 | 1 | 1545.79 |  | 1545.79
本页小计 | [8 empty] | 20243.82
注：为计取规费等的使用，可在表中增设其中：“定额人工费”。
表—08
分部分项工程和单价措施项目清单与计价表
工程名称：地上-通风空调工程 |  |  |  | 标段： |  |  |  | 第 17 页 共 41 页
序号 | 项目编码 | 项目名称 | 项目特征描述 |  | 计量单位 | 工程量 | 金额（元）
[7 empty] | 综合单价 |  | 综合合价 | 其中
暂估价
68 | 030404033004 | 壁式排气扇 | 1.名称：壁式排气扇 2.规格：WF20 3.电气检查接线 4.未尽事项详见图纸、招标文件、工程量清单计价说明、国家相关规范等 |  | 台 | 1 | 204.01 |  | 204.01
69 | 030404033005 | 壁式排气扇 | 1.名称：壁式排气扇 2.规格：WF50 3.电气检查接线 4.未尽事项详见图纸、招标文件、工程量清单计价说明、国家相关规范等 |  | 台 | 1 | 222 |  | 222
70 | 030404033006 | 壁式排气扇 | 1.名称：壁式排气扇 2.规格：WF200 3.电气检查接线 4.未尽事项详见图纸、招标文件、工程量清单计价说明、国家相关规范等 |  | 台 | 1 | 422.78 |  | 422.78
71 | 030404033007 | 天花式排气扇 | 1.名称：天花式排气扇 2.规格：CF50 3.电气检查接线 4.未尽事项详见图纸、招标文件、工程量清单计价说明、国家相关规范等 |  | 台 | 1 | 205.86 |  | 205.86
72 | 030703001001 | 70℃高气密风管防火调节阀 200*200 | 1.名称:70℃高气密风管防火调节阀 2.规格:200*200 3.本体及其附件安装 4.支架制作安装 5.未尽事项详见图纸、招标文件、工程量清单计价说明、国家相关规范等 |  | 个 | 1 | 180.15 |  | 180.15
73 | 030703001002 | 70℃高气密风管防火调节阀 400*200 | 1.名称:70℃高气密风管防火调节阀 2.规格:400*200 3.本体及其附件安装 4.支架制作安装 5.未尽事项详见图纸、招标文件、工程量清单计价说明、国家相关规范等 |  | 个 | 1 | 180.15 |  | 180.15
本页小计 | [8 empty] | 1414.95
注：为计取规费等的使用，可在表中增设其中：“定额人工费”。
表—08
分部分项工程和单价措施项目清单与计价表
工程名称：地上-通风空调工程 |  |  |  | 标段： |  |  |  | 第 18 页 共 41 页
序号 | 项目编码 | 项目名称 | 项目特征描述 |  | 计量单位 | 工程量 | 金额（元）
[7 empty] | 综合单价 |  | 综合合价 | 其中
暂估价
74 | 030703001003 | 70℃高气密风管防火调节阀 500*200 | 1.名称:70℃高气密风管防火调节阀 2.规格:500*200 3.本体及其附件安装 4.支架制作安装 5.未尽事项详见图纸、招标文件、工程量清单计价说明、国家相关规范等 |  | 个 | 1 | 180.15 |  | 180.15
75 | 030703001004 | 70℃高气密风管防火调节阀 1000*400 | 1.名称:70℃高气密风管防火调节阀 2.规格:1000*400 3.本体及其附件安装 4.支架制作安装 5.未尽事项详见图纸、招标文件、工程量清单计价说明、国家相关规范等 |  | 个 | 1 | 600.16 |  | 600.16
76 | 030703001005 | 70℃高气密风管防火调节阀 2600*500 | 1.名称:70℃高气密风管防火调节阀 2.规格:2600*500 3.本体及其附件安装 4.支架制作安装 5.未尽事项详见图纸、招标文件、工程量清单计价说明、国家相关规范等 |  | 个 | 1 | 1633.08 |  | 1633.08
77 | 030703001006 | 70℃高气密电动风管防火调节阀 200*200 | 1.名称:70℃高气密电动风管防火调节阀 2.规格:200*200 3.本体及其附件安装 4.支架制作安装 5.电磁开关接线 6.未尽事项详见图纸、招标文件、工程量清单计价说明、国家相关规范等 |  | 个 | 1 | 603.43 |  | 603.43
78 | 030703001007 | 70℃高气密电动风管防火调节阀 400*200 | 1.名称:70℃高气密电动风管防火调节阀 2.规格:400*200 3.本体及其附件安装 4.支架制作安装 5.电磁开关接线 6.未尽事项详见图纸、招标文件、工程量清单计价说明、国家相关规范等 |  | 个 | 1 | 623.43 |  | 623.43
本页小计 | [8 empty] | 3640.25
注：为计取规费等的使用，可在表中增设其中：“定额人工费”。
表—08
分部分项工程和单价措施项目清单与计价表
工程名称：地上-通风空调工程 |  |  |  | 标段： |  |  |  | 第 19 页 共 41 页
序号 | 项目编码 | 项目名称 | 项目特征描述 |  | 计量单位 | 工程量 | 金额（元）
[7 empty] | 综合单价 |  | 综合合价 | 其中
暂估价
79 | 030703001008 | 70℃高气密电动风管防火调节阀 500*250 | 1.名称:70℃高气密电动风管防火调节阀 2.规格:500*250 3.本体及其附件安装 4.支架制作安装 5.电磁开关接线 6.未尽事项详见图纸、招标文件、工程量清单计价说明、国家相关规范等 |  | 个 | 1 | 693.96 |  | 693.96
80 | 030703001009 | 70℃高气密电动风管防火调节阀 500*400 | 1.名称:70℃高气密电动风管防火调节阀 2.规格:500*400 3.本体及其附件安装 4.支架制作安装 5.电磁开关接线 6.未尽事项详见图纸、招标文件、工程量清单计价说明、国家相关规范等 |  | 个 | 1 | 760.96 |  | 760.96
81 | 030703001010 | 70℃高气密电动风管防火调节阀 600*800 | 1.名称:70℃高气密电动风管防火调节阀 2.规格:600*800 3.本体及其附件安装 4.支架制作安装 5.电磁开关接线 6.未尽事项详见图纸、招标文件、工程量清单计价说明、国家相关规范等 |  | 个 | 1 | 1162.97 |  | 1162.97
82 | 030703001011 | 70℃高气密电动风管防火调节阀 700*400 | 1.名称:70℃高气密电动风管防火调节阀 2.规格:700*400 3.本体及其附件安装 4.支架制作安装 5.电磁开关接线 6.未尽事项详见图纸、招标文件、工程量清单计价说明、国家相关规范等 |  | 个 | 1 | 832.96 |  | 832.96
本页小计 | [8 empty] | 3450.85
注：为计取规费等的使用，可在表中增设其中：“定额人工费”。
表—08
分部分项工程和单价措施项目清单与计价表
工程名称：地上-通风空调工程 |  |  |  | 标段： |  |  |  | 第 20 页 共 41 页
序号 | 项目编码 | 项目名称 | 项目特征描述 |  | 计量单位 | 工程量 | 金额（元）
[7 empty] | 综合单价 |  | 综合合价 | 其中
暂估价
83 | 030703001012 | 70℃高气密电动风管防火调节阀 1000*400 | 1.名称:70℃高气密电动风管防火调节阀 2.规格:1000*400 3.本体及其附件安装 4.支架制作安装 5.电磁开关接线 6.未尽事项详见图纸、招标文件、工程量清单计价说明、国家相关规范等 |  | 个 | 1 | 1090.97 |  | 1090.97
84 | 030703001013 | 风管止回阀 500*200 | 1.名称:风管止回阀 2.规格:500*200 3.本体及其附件安装 4.支架制作安装 5.未尽事项详见图纸、招标文件、工程量清单计价说明、国家相关规范等 |  | 个 | 1 | 179 |  | 179
85 | 030703001025 | 风管止回阀 500*1600 | 1.名称:风管止回阀 2.规格:500*1600 3.本体及其附件安装 4.支架制作安装 5.未尽事项详见图纸、招标文件、工程量清单计价说明、国家相关规范等 |  | 个 | 1 | 761.43 |  | 761.43
86 | 030703001026 | 风管止回阀 800*1000 | 1.名称:风管止回阀 2.规格:800*1000 3.本体及其附件安装 4.支架制作安装 5.未尽事项详见图纸、招标文件、工程量清单计价说明、国家相关规范等 |  | 个 | 1 | 761.43 |  | 761.43
87 | 030703001027 | 风管止回阀 630*400 | 1.名称:风管止回阀 2.规格:630*400 3.本体及其附件安装 4.支架制作安装 5.未尽事项详见图纸、招标文件、工程量清单计价说明、国家相关规范等 |  | 个 | 1 | 295.34 |  | 295.34
本页小计 | [8 empty] | 3088.17
注：为计取规费等的使用，可在表中增设其中：“定额人工费”。
表—08
分部分项工程和单价措施项目清单与计价表
工程名称：地上-通风空调工程 |  |  |  | 标段： |  |  |  | 第 21 页 共 41 页
序号 | 项目编码 | 项目名称 | 项目特征描述 |  | 计量单位 | 工程量 | 金额（元）
[7 empty] | 综合单价 |  | 综合合价 | 其中
暂估价
88 | 030703001028 | 风管止回阀 320*250 | 1.名称:风管止回阀 2.规格:320*2500 3.本体及其附件安装 4.支架制作安装 5.未尽事项详见图纸、招标文件、工程量清单计价说明、国家相关规范等 |  | 个 | 1 | 133.33 |  | 133.33
89 | 030703001029 | 风管止回阀 φ1400 | 1.名称:风管止回阀 2.规格:φ1400 3.本体及其附件安装 4.支架制作安装 5.未尽事项详见图纸、招标文件、工程量清单计价说明、国家相关规范等 |  | 个 | 1 | 1460.13 |  | 1460.13
90 | 030703001014 | 风管蝶阀 200*200 | 1.名称:风管蝶阀 2.规格:200*200 3.本体及其附件安装 4.支架制作安装 5.未尽事项详见图纸、招标文件、工程量清单计价说明、国家相关规范等 |  | 个 | 1 | 138.28 |  | 138.28
91 | 030703001015 | 风管蝶阀 400*320 | 1.名称:风管蝶阀 2.规格:400*320 3.本体及其附件安装 4.支架制作安装 5.未尽事项详见图纸、招标文件、工程量清单计价说明、国家相关规范等 |  | 个 | 1 | 154.3 |  | 154.3
92 | 030703001016 | 风管对开多叶调节阀 500*200 | 1.名称:风管对开多叶调节阀 2.规格:500*200 3.本体及其附件安装 4.支架制作安装 5.未尽事项详见图纸、招标文件、工程量清单计价说明、国家相关规范等 |  | 个 | 1 | 184.96 |  | 184.96
本页小计 | [8 empty] | 2071
注：为计取规费等的使用，可在表中增设其中：“定额人工费”。
表—08
分部分项工程和单价措施项目清单与计价表
工程名称：地上-通风空调工程 |  |  |  | 标段： |  |  |  | 第 22 页 共 41 页
序号 | 项目编码 | 项目名称 | 项目特征描述 |  | 计量单位 | 工程量 | 金额（元）
[7 empty] | 综合单价 |  | 综合合价 | 其中
暂估价
93 | 030703001030 | 70°C防火阀（常开,无关闭信号输出） | 1.名称：70°C防火阀（常开,无关闭信号输出） 2.规格：800*400 3.本体及其附件安装 4.支架制作安装 5.未尽事项详见图纸、招标文件、工程量清单计价说明、国家相关规范等 |  | 个 | 1 | 627.85 |  | 627.85
94 | 030703001031 | 70°C防火阀（常开,无关闭信号输出） | 1.名称：70°C防火阀（常开,无关闭信号输出） 2.规格：500*250 3.本体及其附件安装 4.支架制作安装 5.未尽事项详见图纸、招标文件、工程量清单计价说明、国家相关规范等 |  | 个 | 1 | 254.84 |  | 254.84
95 | 030703001032 | 70°C防火阀（常开,无关闭信号输出） | 1.名称：70°C防火阀（常开,无关闭信号输出） 2.规格：630*400 3.本体及其附件安装 4.支架制作安装 5.未尽事项详见图纸、招标文件、工程量清单计价说明、国家相关规范等 |  | 个 | 1 | 399.43 |  | 399.43
96 | 030703001033 | 70°C防火阀（常开,无关闭信号输出） | 1.名称：70°C防火阀（常开,无关闭信号输出） 2.规格：320*250 3.本体及其附件安装 4.支架制作安装 5.未尽事项详见图纸、招标文件、工程量清单计价说明、国家相关规范等 |  | 个 | 1 | 226.38 |  | 226.38
97 | 030703001034 | 70°C防火阀（常开,无关闭信号输出） | 1.名称：70°C防火阀（常开,无关闭信号输出） 2.规格：600*400 3.本体及其附件安装 4.支架制作安装 5.未尽事项详见图纸、招标文件、工程量清单计价说明、国家相关规范等 |  | 个 | 1 | 389.17 |  | 389.17
本页小计 | [8 empty] | 1897.67
注：为计取规费等的使用，可在表中增设其中：“定额人工费”。
表—08
分部分项工程和单价措施项目清单与计价表
工程名称：地上-通风空调工程 |  |  |  | 标段： |  |  |  | 第 23 页 共 41 页
序号 | 项目编码 | 项目名称 | 项目特征描述 |  | 计量单位 | 工程量 | 金额（元）
[7 empty] | 综合单价 |  | 综合合价 | 其中
暂估价
98 | 030703001035 | 70°C防火阀（常开,无关闭信号输出） | 1.名称：70°C防火阀（常开,无关闭信号输出） 2.规格：500*500 3.本体及其附件安装 4.支架制作安装 5.未尽事项详见图纸、招标文件、工程量清单计价说明、国家相关规范等 |  | 个 | 1 | 331.67 |  | 331.67
99 | 030703001036 | 70°C防火阀（常开,无关闭信号输出） | 1.名称：70°C防火阀（常开,无关闭信号输出） 2.规格：400*400 3.本体及其附件安装 4.支架制作安装 5.未尽事项详见图纸、招标文件、工程量清单计价说明、国家相关规范等 |  | 个 | 1 | 256.23 |  | 256.23
100 | 030703001037 | 70°C防火阀（常开,无关闭信号输出） | 1.名称：70°C防火阀（常开,无关闭信号输出） 2.规格：800*1600 3.本体及其附件安装 4.支架制作安装 5.未尽事项详见图纸、招标文件、工程量清单计价说明、国家相关规范等 |  | 个 | 1 | 1087.92 |  | 1087.92
101 | 030703001038 | 280°C防烟阀（常开,输出关闭信号） | 1.名称：280°C防火阀（常开,无关闭信号输出） 2.规格：2000*400 3.本体及其附件安装 4.支架制作安装 5.未尽事项详见图纸、招标文件、工程量清单计价说明、国家相关规范等 |  | 个 | 1 | 1260.3 |  | 1260.3
102 | 030703001039 | 280°C防烟阀（常开,输出关闭信号） | 1.名称：280°C防火阀（常开,无关闭信号输出） 2.规格：2000*320 3.本体及其附件安装 4.支架制作安装 5.未尽事项详见图纸、招标文件、工程量清单计价说明、国家相关规范等 |  | 个 | 1 | 1078.14 |  | 1078.14
本页小计 | [8 empty] | 4014.26
注：为计取规费等的使用，可在表中增设其中：“定额人工费”。
表—08
分部分项工程和单价措施项目清单与计价表
工程名称：地上-通风空调工程 |  |  |  | 标段： |  |  |  | 第 24 页 共 41 页
序号 | 项目编码 | 项目名称 | 项目特征描述 |  | 计量单位 | 工程量 | 金额（元）
[7 empty] | 综合单价 |  | 综合合价 | 其中
暂估价
103 | 030703001040 | 280°C防烟阀（常开,输出关闭信号） | 1.名称：280°C防火阀（常开,无关闭信号输出） 2.规格：500*1600 3.本体及其附件安装 4.支架制作安装 5.未尽事项详见图纸、招标文件、工程量清单计价说明、国家相关规范等 |  | 个 | 1 | 1260.3 |  | 1260.3
104 | 030703001041 | 280°C防烟阀（常开,输出关闭信号） | 1.名称：280°C防火阀（常开,无关闭信号输出） 2.规格：3000*500 3.本体及其附件安装 4.支架制作安装 5.未尽事项详见图纸、招标文件、工程量清单计价说明、国家相关规范等 |  | 个 | 1 | 2198.15 |  | 2198.15
105 | 030703001042 | 全自动排烟防火调节阀（常开，24v电控关、电控开，70°C自动关闭，输出信号） | 1.名称：全自动排烟防火调节阀（常开，24v电控关、电控开，70°C自动关闭，输出信号） 2.规格：400*400 3.本体及其附件安装 4.支架制作安装 5.未尽事项详见图纸、招标文件、工程量清单计价说明、国家相关规范等 |  | 个 | 1 | 1176.73 |  | 1176.73
106 | 030703001043 | 全自动排烟防火调节阀（常开，24v电控关、电控开，70°C自动关闭，输出信号） | 1.名称：全自动排烟防火调节阀（常开，24v电控关、电控开，70°C自动关闭，输出信号） 2.规格：320*250 3.本体及其附件安装 4.支架制作安装 5.未尽事项详见图纸、招标文件、工程量清单计价说明、国家相关规范等 |  | 个 | 1 | 1108.43 |  | 1108.43
本页小计 | [8 empty] | 5743.61
注：为计取规费等的使用，可在表中增设其中：“定额人工费”。
表—08
分部分项工程和单价措施项目清单与计价表
工程名称：地上-通风空调工程 |  |  |  | 标段： |  |  |  | 第 25 页 共 41 页
序号 | 项目编码 | 项目名称 | 项目特征描述 |  | 计量单位 | 工程量 | 金额（元）
[7 empty] | 综合单价 |  | 综合合价 | 其中
暂估价
107 | 030703001044 | 全自动排烟防火调节阀（常开，24v电控关、电控开，280°C自动关闭，输出信号） | 1.名称：全自动排烟防火调节阀（常开，24v电控关、电控开，70°C自动关闭，输出信号） 2.规格：2000*320 3.本体及其附件安装 4.支架制作安装 5.未尽事项详见图纸、招标文件、工程量清单计价说明、国家相关规范等 |  | 个 | 1 | 2142.35 |  | 2142.35
108 | 030703001045 | 全自动排烟防火调节阀（常开，24v电控关、电控开，280°C自动关闭，输出信号） | 1.名称：全自动排烟防火调节阀（常开，24v电控关、电控开，70°C自动关闭，输出信号） 2.规格：1600*400 3.本体及其附件安装 4.支架制作安装 5.未尽事项详见图纸、招标文件、工程量清单计价说明、国家相关规范等 |  | 个 | 1 | 1960.19 |  | 1960.19
109 | 030703007002 | 单层百叶风口（装防虫鼠网）400*200 | 1.名称:单层百叶风口（装防虫鼠网） 2.规格:400*200 3.本体安装 4.边框安装 5.未尽事项详见图纸、招标文件、工程量清单计价说明、国家相关规范等 |  | 个 | 1 | 65.77 |  | 65.77
110 | 030703007001 | 单层百叶风口（装防虫鼠网）400*400 | 1.名称:单层百叶风口（装防虫鼠网） 2.规格:400*400 3.本体安装 4.边框安装 5.未尽事项详见图纸、招标文件、工程量清单计价说明、国家相关规范等 |  | 个 | 1 | 115.97 |  | 115.97
本页小计 | [8 empty] | 4284.28
注：为计取规费等的使用，可在表中增设其中：“定额人工费”。
表—08
分部分项工程和单价措施项目清单与计价表
工程名称：地上-通风空调工程 |  |  |  | 标段： |  |  |  | 第 26 页 共 41 页
序号 | 项目编码 | 项目名称 | 项目特征描述 |  | 计量单位 | 工程量 | 金额（元）
[7 empty] | 综合单价 |  | 综合合价 | 其中
暂估价
111 | 030703007003 | 单层百叶风口（装防虫鼠网）600*600 | 1.名称:单层百叶风口（装防虫鼠网） 2.规格:600*600 3.本体安装 4.边框安装 5.未尽事项详见图纸、招标文件、工程量清单计价说明、国家相关规范等 |  | 个 | 1 | 209.17 |  | 209.17
112 | 030703007004 | 单层百叶风口（装防虫鼠网）600*800 | 1.名称:单层百叶风口（装防虫鼠网） 2.规格:600*800 3.本体安装 4.边框安装 5.未尽事项详见图纸、招标文件、工程量清单计价说明、国家相关规范等 |  | 个 | 1 | 274.57 |  | 274.57
113 | 030703007005 | 单层百叶风口（装防虫鼠网）1000*400 | 1.名称:单层百叶风口（装防虫鼠网） 2.规格:1000*400 3.本体安装 4.边框安装 5.未尽事项详见图纸、招标文件、工程量清单计价说明、国家相关规范等 |  | 个 | 1 | 251.57 |  | 251.57
114 | 030703007006 | 单层百叶风口（装防虫鼠网）2400*800 | 1.名称:单层百叶风口（装防虫鼠网） 2.规格:2400*800 3.本体安装 4.边框安装 5.未尽事项详见图纸、招标文件、工程量清单计价说明、国家相关规范等 |  | 个 | 1 | 847.47 |  | 847.47
115 | 030703007007 | 单层百叶风口（装防虫鼠网）2600*500 | 1.名称:单层百叶风口（装防虫鼠网） 2.规格:2600*500 3.本体安装 4.边框安装 5.未尽事项详见图纸、招标文件、工程量清单计价说明、国家相关规范等 |  | 个 | 1 | 664.47 |  | 664.47
本页小计 | [8 empty] | 2247.25
注：为计取规费等的使用，可在表中增设其中：“定额人工费”。
表—08
分部分项工程和单价措施项目清单与计价表
工程名称：地上-通风空调工程 |  |  |  | 标段： |  |  |  | 第 27 页 共 41 页
序号 | 项目编码 | 项目名称 | 项目特征描述 |  | 计量单位 | 工程量 | 金额（元）
[7 empty] | 综合单价 |  | 综合合价 | 其中
暂估价
116 | 030703007008 | 单层百叶风口 200*160 | 1.名称:单层百叶风口 2.规格:200*160 3.本体安装 4.边框安装 5.未尽事项详见图纸、招标文件、工程量清单计价说明、国家相关规范等 |  | 个 | 1 | 49.05 |  | 49.05
117 | 030703007009 | 单层百叶风口 200*200 | 1.名称:单层百叶风口 2.规格:200*200 3.本体安装 4.边框安装 5.未尽事项详见图纸、招标文件、工程量清单计价说明、国家相关规范等 |  | 个 | 1 | 46.75 |  | 46.75
118 | 030703007010 | 单层百叶风口 400*200 | 1.名称:单层百叶风口 2.规格:400*200 3.本体安装 4.边框安装 5.未尽事项详见图纸、招标文件、工程量清单计价说明、国家相关规范等 |  | 个 | 1 | 56.77 |  | 56.77
119 | 030703007011 | 单层百叶风口 400*250 | 1.名称:单层百叶风口 2.规格:400*250 3.本体安装 4.边框安装 5.未尽事项详见图纸、招标文件、工程量清单计价说明、国家相关规范等 |  | 个 | 1 | 88.97 |  | 88.97
120 | 030703007012 | 单层百叶风口 600*400 | 1.名称:单层百叶风口 2.规格:600*400 3.本体安装 4.边框安装 5.未尽事项详见图纸、招标文件、工程量清单计价说明、国家相关规范等 |  | 个 | 1 | 151.17 |  | 151.17
121 | 030703007013 | 单层百叶风口 800*600 | 1.名称:单层百叶风口 2.规格:800*600 3.本体安装 4.边框安装 5.未尽事项详见图纸、招标文件、工程量清单计价说明、国家相关规范等 |  | 个 | 1 | 228.57 |  | 228.57
本页小计 | [8 empty] | 621.28
注：为计取规费等的使用，可在表中增设其中：“定额人工费”。
表—08
分部分项工程和单价措施项目清单与计价表
工程名称：地上-通风空调工程 |  |  |  | 标段： |  |  |  | 第 28 页 共 41 页
序号 | 项目编码 | 项目名称 | 项目特征描述 |  | 计量单位 | 工程量 | 金额（元）
[7 empty] | 综合单价 |  | 综合合价 | 其中
暂估价
122 | 030703007014 | 单层百叶风口 1000*400 | 1.名称:单层百叶风口 2.规格:1000*400 3.本体安装 4.边框安装 5.未尽事项详见图纸、招标文件、工程量清单计价说明、国家相关规范等 |  | 个 | 1 | 212.57 |  | 212.57
123 | 030703007015 | 单层百叶风口 2000*600 | 1.名称:单层百叶风口 2.规格:2000*600 3.本体安装 4.边框安装 5.未尽事项详见图纸、招标文件、工程量清单计价说明、国家相关规范等 |  | 个 | 1 | 474.19 |  | 474.19
124 | 030703007016 | 单层百叶风口 2000*800 | 1.名称:单层百叶风口 2.规格:2000*800 3.本体安装 4.边框安装 5.未尽事项详见图纸、招标文件、工程量清单计价说明、国家相关规范等 |  | 个 | 1 | 598.47 |  | 598.47
125 | 030703007034 | 单层百叶风口 | 1.名称:单层百叶风口 2.规格:1200*500 3.本体安装 4.边框安装 5.未尽事项详见图纸、招标文件、工程量清单计价说明、国家相关规范等 |  | 个 | 1 | 453.17 |  | 453.17
126 | 030703007035 | 单层百叶风口 | 1.名称:单层百叶风口 2.规格:800*400 3.本体安装 4.边框安装 5.未尽事项详见图纸、招标文件、工程量清单计价说明、国家相关规范等 |  | 个 | 1 | 255.7 |  | 255.7
127 | 030703007036 | 单层百叶风口 | 1.名称:单层百叶风口 2.规格:800*200 3.本体安装 4.边框安装 5.未尽事项详见图纸、招标文件、工程量清单计价说明、国家相关规范等 |  | 个 | 1 | 196.24 |  | 196.24
本页小计 | [8 empty] | 2190.34
注：为计取规费等的使用，可在表中增设其中：“定额人工费”。
表—08
分部分项工程和单价措施项目清单与计价表
工程名称：地上-通风空调工程 |  |  |  | 标段： |  |  |  | 第 29 页 共 41 页
序号 | 项目编码 | 项目名称 | 项目特征描述 |  | 计量单位 | 工程量 | 金额（元）
[7 empty] | 综合单价 |  | 综合合价 | 其中
暂估价
128 | 030703007037 | 单层百叶风口 | 1.名称:单层百叶风口 2.规格:500*300 3.本体安装 4.边框安装 5.未尽事项详见图纸、招标文件、工程量清单计价说明、国家相关规范等 |  | 个 | 1 | 158.32 |  | 158.32
129 | 030703007038 | 单层百叶风口 | 1.名称:单层百叶风口 2.规格:400*200 3.本体安装 4.边框安装 5.未尽事项详见图纸、招标文件、工程量清单计价说明、国家相关规范等 |  | 个 | 1 | 107.54 |  | 107.54
130 | 030703007039 | 单层百叶风口 | 1.名称:单层百叶风口 2.规格:600*200 3.本体安装 4.边框安装 5.未尽事项详见图纸、招标文件、工程量清单计价说明、国家相关规范等 |  | 个 | 1 | 135.97 |  | 135.97
131 | 030703007017 | 防雨百叶风口（装防虫鼠网）320*200 | 1.名称:防雨百叶风口（装防虫鼠网） 2.规格:320*200 3.本体安装 4.边框安装 5.未尽事项详见图纸、招标文件、工程量清单计价说明、国家相关规范等 |  | 个 | 1 | 71.77 |  | 71.77
132 | 030703007018 | 防雨百叶风口（装防虫鼠网）800*400 | 1.名称:防雨百叶风口（装防虫鼠网） 2.规格:800*400 3.本体安装 4.边框安装 5.未尽事项详见图纸、招标文件、工程量清单计价说明、国家相关规范等 |  | 个 | 1 | 214.17 |  | 214.17
本页小计 | [8 empty] | 687.77
注：为计取规费等的使用，可在表中增设其中：“定额人工费”。
表—08
分部分项工程和单价措施项目清单与计价表
工程名称：地上-通风空调工程 |  |  |  | 标段： |  |  |  | 第 30 页 共 41 页
序号 | 项目编码 | 项目名称 | 项目特征描述 |  | 计量单位 | 工程量 | 金额（元）
[7 empty] | 综合单价 |  | 综合合价 | 其中
暂估价
133 | 030703007019 | 防雨百叶风口（装防虫鼠网）1000*250 | 1.名称:防雨百叶风口（装防虫鼠网） 2.规格:1000*250 3.本体安装 4.边框安装 5.未尽事项详见图纸、招标文件、工程量清单计价说明、国家相关规范等 |  | 个 | 1 | 190.17 |  | 190.17
134 | 030703007020 | 防雨百叶风口（装防虫鼠网）1000*400 | 1.名称:防雨百叶风口（装防虫鼠网） 2.规格:1000*400 3.本体安装 4.边框安装 5.未尽事项详见图纸、招标文件、工程量清单计价说明、国家相关规范等 |  | 个 | 1 | 272.57 |  | 272.57
135 | 030703007021 | 防雨百叶风口（装防虫鼠网）1400*800 | 1.名称:防雨百叶风口（装防虫鼠网） 2.规格:1400*800 3.本体安装 4.边框安装 5.未尽事项详见图纸、招标文件、工程量清单计价说明、国家相关规范等 |  | 个 | 1 | 555.19 |  | 555.19
136 | 030703007022 | 防雨百叶风口（装防虫鼠网）1600*800 | 1.名称:防雨百叶风口（装防虫鼠网） 2.规格:1600*800 3.本体安装 4.边框安装 5.未尽事项详见图纸、招标文件、工程量清单计价说明、国家相关规范等 |  | 个 | 1 | 680.19 |  | 680.19
137 | 030703007023 | 防雨百叶风口（装防虫鼠网）2000*1200 | 1.名称:防雨百叶风口（装防虫鼠网） 2.规格:2000*1200 3.本体安装 4.边框安装 5.未尽事项详见图纸、招标文件、工程量清单计价说明、国家相关规范等 |  | 个 | 1 | 1114.47 |  | 1114.47
本页小计 | [8 empty] | 2812.59
注：为计取规费等的使用，可在表中增设其中：“定额人工费”。
表—08
分部分项工程和单价措施项目清单与计价表
工程名称：地上-通风空调工程 |  |  |  | 标段： |  |  |  | 第 31 页 共 41 页
序号 | 项目编码 | 项目名称 | 项目特征描述 |  | 计量单位 | 工程量 | 金额（元）
[7 empty] | 综合单价 |  | 综合合价 | 其中
暂估价
138 | 030703007024 | 防雨百叶风口（装防虫鼠网）2000*1200 | 1.名称:防雨百叶风口（装防虫鼠网） 2.规格:2000*1200 3.本体安装 4.边框安装 5.未尽事项详见图纸、招标文件、工程量清单计价说明、国家相关规范等 |  | 个 | 1 | 1114.47 |  | 1114.47
139 | 030703007025 | 防雨百叶风口（装防虫鼠网）面积：2.1㎡ | 1.名称:防雨百叶风口（装防虫鼠网） 2.规格:面积：2.1㎡ 3.本体安装 4.边框安装 5.未尽事项详见图纸、招标文件、工程量清单计价说明、国家相关规范等 |  | 个 | 1 | 1010.47 |  | 1010.47
140 | 030702001010 | 镀锌薄钢板通风风管 0.5mm | 1.名称:镀锌钢板δ=0.6mm 2.材质:矩形风管 3.规格:长边长(mm) ≤320 4.综合考虑：接口形式、形状、防火要求 5.本体及配件制作安装（含风管、管件、软接头、法兰、零配件、弯头导流叶片、风管检查孔、温度及风量测定孔、风帽等） 6.支吊架、三通调节阀、过跨风管落地支架制作安装 7.套管制作安装 8.支架制作与安装，支架刷油，管码，管卡 9.本体及配件、支架除锈、刷油 10.其他:按设计图纸、技术需求书及施工规范要求综合考虑 11.未尽事项详见图纸、招标文件、工程量清单计价说明、国家相关规范等 |  | m2 | 1 | 209.74 |  | 209.74
本页小计 | [8 empty] | 2334.68
注：为计取规费等的使用，可在表中增设其中：“定额人工费”。
表—08
分部分项工程和单价措施项目清单与计价表
工程名称：地上-通风空调工程 |  |  |  | 标段： |  |  |  | 第 32 页 共 41 页
序号 | 项目编码 | 项目名称 | 项目特征描述 |  | 计量单位 | 工程量 | 金额（元）
[7 empty] | 综合单价 |  | 综合合价 | 其中
暂估价
141 | 030702001011 | 镀锌薄钢板通风风管 0.6mm | 1.名称:镀锌钢板δ=0.6mm 2.材质:矩形风管 3.规格:长边长(mm) ≤450 4.综合考虑：接口形式、形状、防火要求 5.本体及配件制作安装（含风管、管件、软接头、法兰、零配件、弯头导流叶片、风管检查孔、温度及风量测定孔、风帽等） 6.支吊架、三通调节阀、过跨风管落地支架制作安装 7.套管制作安装 8.支架制作与安装，支架刷油，管码，管卡 9.本体及配件、支架除锈、刷油 10.其他:按设计图纸、技术需求书及施工规范要求综合考虑 11.未尽事项详见图纸、招标文件、工程量清单计价说明、国家相关规范等 |  | m2 | 1 | 161.19 |  | 161.19
本页小计 | [8 empty] | 161.19
注：为计取规费等的使用，可在表中增设其中：“定额人工费”。
表—08
分部分项工程和单价措施项目清单与计价表
工程名称：地上-通风空调工程 |  |  |  | 标段： |  |  |  | 第 33 页 共 41 页
序号 | 项目编码 | 项目名称 | 项目特征描述 |  | 计量单位 | 工程量 | 金额（元）
[7 empty] | 综合单价 |  | 综合合价 | 其中
暂估价
142 | 030702001012 | 镀锌薄钢板通风风管 0.75mm | 1.名称:镀锌钢板δ=0.75mm 2.材质:矩形风管 3.规格:长边长(mm) ≤450 4.综合考虑：接口形式、形状、防火要求 5.本体及配件制作安装（含风管、管件、软接头、法兰、零配件、弯头导流叶片、风管检查孔、温度及风量测定孔、风帽等） 6.支吊架、三通调节阀、过跨风管落地支架制作安装 7.套管制作安装 8.支架制作与安装，支架刷油，管码，管卡 9.本体及配件、支架除锈、刷油 10.其他:按设计图纸、技术需求书及施工规范要求综合考虑 11.未尽事项详见图纸、招标文件、工程量清单计价说明、国家相关规范等 |  | m2 | 1 | 143.86 |  | 143.86
本页小计 | [8 empty] | 143.86
注：为计取规费等的使用，可在表中增设其中：“定额人工费”。
表—08
分部分项工程和单价措施项目清单与计价表
工程名称：地上-通风空调工程 |  |  |  | 标段： |  |  |  | 第 34 页 共 41 页
序号 | 项目编码 | 项目名称 | 项目特征描述 |  | 计量单位 | 工程量 | 金额（元）
[7 empty] | 综合单价 |  | 综合合价 | 其中
暂估价
143 | 030702001013 | 镀锌薄钢板通风风管 0.75mm | 1.名称:镀锌钢板δ=0.75mm 2.材质:矩形风管 3.规格:长边长(mm) ≤630 4.综合考虑：接口形式、形状、防火要求 5.本体及配件制作安装（含风管、管件、软接头、法兰、零配件、弯头导流叶片、风管检查孔、温度及风量测定孔、风帽等） 6.支吊架、三通调节阀、过跨风管落地支架制作安装 7.套管制作安装 8.支架制作与安装，支架刷油，管码，管卡 9.本体及配件、支架除锈、刷油 10.其他:按设计图纸、技术需求书及施工规范要求综合考虑 11.未尽事项详见图纸、招标文件、工程量清单计价说明、国家相关规范等 |  | m2 | 1 | 142.96 |  | 142.96
本页小计 | [8 empty] | 142.96
注：为计取规费等的使用，可在表中增设其中：“定额人工费”。
表—08
分部分项工程和单价措施项目清单与计价表
工程名称：地上-通风空调工程 |  |  |  | 标段： |  |  |  | 第 35 页 共 41 页
序号 | 项目编码 | 项目名称 | 项目特征描述 |  | 计量单位 | 工程量 | 金额（元）
[7 empty] | 综合单价 |  | 综合合价 | 其中
暂估价
144 | 030702001014 | 镀锌薄钢板通风风管 1mm | 1.名称:镀锌钢板δ=1mm 2.材质:矩形风管 3.规格:长边长(mm) ≤1000 4.综合考虑：接口形式、形状、防火要求 5.本体及配件制作安装（含风管、管件、软接头、法兰、零配件、弯头导流叶片、风管检查孔、温度及风量测定孔、风帽等） 6.支吊架、三通调节阀、过跨风管落地支架制作安装 7.套管制作安装 8.支架制作与安装，支架刷油，管码，管卡 9.本体及配件、支架除锈、刷油 10.其他:按设计图纸、技术需求书及施工规范要求综合考虑 11.未尽事项详见图纸、招标文件、工程量清单计价说明、国家相关规范等 |  | m2 | 1 | 160.81 |  | 160.81
本页小计 | [8 empty] | 160.81
注：为计取规费等的使用，可在表中增设其中：“定额人工费”。
表—08
分部分项工程和单价措施项目清单与计价表
工程名称：地上-通风空调工程 |  |  |  | 标段： |  |  |  | 第 36 页 共 41 页
序号 | 项目编码 | 项目名称 | 项目特征描述 |  | 计量单位 | 工程量 | 金额（元）
[7 empty] | 综合单价 |  | 综合合价 | 其中
暂估价
145 | 030702001015 | 镀锌薄钢板通风风管 1mm | 1.名称:镀锌钢板δ=1mm 2.材质:矩形风管 3.规格:长边长(mm) ≤1250 4.综合考虑：接口形式、形状、防火要求 5.本体及配件制作安装（含风管、管件、软接头、法兰、零配件、弯头导流叶片、风管检查孔、温度及风量测定孔、风帽等） 6.支吊架、三通调节阀、过跨风管落地支架制作安装 7.套管制作安装 8.支架制作与安装，支架刷油，管码，管卡 9.本体及配件、支架除锈、刷油 10.其他:按设计图纸、技术需求书及施工规范要求综合考虑 11.未尽事项详见图纸、招标文件、工程量清单计价说明、国家相关规范等 |  | m2 | 1 | 175.94 |  | 175.94
本页小计 | [8 empty] | 175.94
注：为计取规费等的使用，可在表中增设其中：“定额人工费”。
表—08
分部分项工程和单价措施项目清单与计价表
工程名称：地上-通风空调工程 |  |  |  | 标段： |  |  |  | 第 37 页 共 41 页
序号 | 项目编码 | 项目名称 | 项目特征描述 |  | 计量单位 | 工程量 | 金额（元）
[7 empty] | 综合单价 |  | 综合合价 | 其中
暂估价
146 | 030702001016 | 镀锌薄钢板排烟风管 1.2mm | 1.名称:镀锌钢板δ=1.2mm 2.材质:矩形风管 3.规格:长边长(mm) ≤1250 4.综合考虑：接口形式、形状、防火要求 5.本体及配件制作安装（含风管、管件、软接头、法兰、零配件、弯头导流叶片、风管检查孔、温度及风量测定孔、风帽等） 6.支吊架、三通调节阀、过跨风管落地支架制作安装 7.套管制作安装 8.支架制作与安装，支架刷油，管码，管卡 9.本体及配件、支架除锈、刷油 10.其他:按设计图纸、技术需求书及施工规范要求综合考虑 11.未尽事项详见图纸、招标文件、工程量清单计价说明、国家相关规范等 |  | m2 | 1 | 205.48 |  | 205.48
本页小计 | [8 empty] | 205.48
注：为计取规费等的使用，可在表中增设其中：“定额人工费”。
表—08
分部分项工程和单价措施项目清单与计价表
工程名称：地上-通风空调工程 |  |  |  | 标段： |  |  |  | 第 38 页 共 41 页
序号 | 项目编码 | 项目名称 | 项目特征描述 |  | 计量单位 | 工程量 | 金额（元）
[7 empty] | 综合单价 |  | 综合合价 | 其中
暂估价
147 | 030702001017 | 镀锌薄钢板排烟风管 1.2mm | 1.名称:镀锌钢板δ=1.2mm 2.材质:圆形风管 3.规格:长边长(mm) ≤2000 4.综合考虑：接口形式、形状、防火要求 5.本体及配件制作安装（含风管、管件、软接头、法兰、零配件、弯头导流叶片、风管检查孔、温度及风量测定孔、风帽等） 6.支吊架、三通调节阀、过跨风管落地支架制作安装 7.套管制作安装 8.支架制作与安装，支架刷油，管码，管卡 9.本体及配件、支架除锈、刷油 10.其他:按设计图纸、技术需求书及施工规范要求综合考虑 11.未尽事项详见图纸、招标文件、工程量清单计价说明、国家相关规范等 |  | m2 | 1 | 226.27 |  | 226.27
本页小计 | [8 empty] | 226.27
注：为计取规费等的使用，可在表中增设其中：“定额人工费”。
表—08
分部分项工程和单价措施项目清单与计价表
工程名称：地上-通风空调工程 |  |  |  | 标段： |  |  |  | 第 39 页 共 41 页
序号 | 项目编码 | 项目名称 | 项目特征描述 |  | 计量单位 | 工程量 | 金额（元）
[7 empty] | 综合单价 |  | 综合合价 | 其中
暂估价
148 | 030702001018 | 镀锌薄钢板排烟风管 1.2mm | 1.名称:镀锌钢板δ=1.2mm 2.材质:矩形风管 3.规格:长边长(mm) ≤2000 4.综合考虑：接口形式、形状、防火要求 5.本体及配件制作安装（含风管、管件、软接头、法兰、零配件、弯头导流叶片、风管检查孔、温度及风量测定孔、风帽等） 6.支吊架、三通调节阀、过跨风管落地支架制作安装 7.套管制作安装 8.支架制作与安装，支架刷油，管码，管卡 9.本体及配件、支架除锈、刷油 10.其他:按设计图纸、技术需求书及施工规范要求综合考虑 11.未尽事项详见图纸、招标文件、工程量清单计价说明、国家相关规范等 |  | m2 | 1 | 201.98 |  | 201.98
本页小计 | [8 empty] | 201.98
注：为计取规费等的使用，可在表中增设其中：“定额人工费”。
表—08
分部分项工程和单价措施项目清单与计价表
工程名称：地上-通风空调工程 |  |  |  | 标段： |  |  |  | 第 40 页 共 41 页
序号 | 项目编码 | 项目名称 | 项目特征描述 |  | 计量单位 | 工程量 | 金额（元）
[7 empty] | 综合单价 |  | 综合合价 | 其中
暂估价
149 | 030702001019 | 镀锌薄钢板排烟风管 1.5mm | 1.名称:镀锌钢板δ=1.5mm 2.材质:矩形风管 3.规格:长边长(mm) ≤1250 4.综合考虑：接口形式、形状、防火要求 5.本体及配件制作安装（含风管、管件、软接头、法兰、零配件、弯头导流叶片、风管检查孔、温度及风量测定孔、风帽等） 6.支吊架、三通调节阀、过跨风管落地支架制作安装 7.套管制作安装 8.支架制作与安装，支架刷油，管码，管卡 9.本体及配件、支架除锈、刷油 10.其他:按设计图纸、技术需求书及施工规范要求综合考虑 11.未尽事项详见图纸、招标文件、工程量清单计价说明、国家相关规范等 |  | m2 | 1 | 227.2 |  | 227.2
本页小计 | [8 empty] | 227.2
注：为计取规费等的使用，可在表中增设其中：“定额人工费”。
表—08
分部分项工程和单价措施项目清单与计价表
工程名称：地上-通风空调工程 |  |  |  | 标段： |  |  |  | 第 41 页 共 41 页
序号 | 项目编码 | 项目名称 | 项目特征描述 |  | 计量单位 | 工程量 | 金额（元）
[7 empty] | 综合单价 |  | 综合合价 | 其中
暂估价
150 | 030702001020 | 镀锌薄钢板排烟风管 1.5mm | 1.名称:镀锌钢板δ=1.5mm 2.形状:矩形风管 3.规格:长边长(mm) ≤4000 4.综合考虑：接口形式、形状、防火要求 5.本体及配件制作安装（含风管、管件、软接头、法兰、零配件、弯头导流叶片、风管检查孔、温度及风量测定孔、风帽等） 6.支吊架、三通调节阀、过跨风管落地支架制作安装 7.套管制作安装 8.支架制作与安装，支架刷油，管码，管卡 9.本体及配件、支架除锈、刷油 10.其他:按设计图纸、技术需求书及施工规范要求综合考虑 11.未尽事项详见图纸、招标文件、工程量清单计价说明、国家相关规范等 |  | m2 | 1 | 218.5 |  | 218.5
151 | 030702001021 | 固定挡烟垂壁 | 1.材质:固定挡烟垂壁 2.含铁皮、龙骨、岩棉等 3.未尽事项详见图纸、招标文件、工程量清单计价说明、国家相关规范等 |  | m2 | 1 | 182.7 |  | 182.7
152 | 030704002001 | 风管漏光试验 | 1.风管漏光试验 |  | m2 | 1 | 10.71 |  | 10.71
153 | 030704002002 | 风管漏风试验 | 1.风管漏风试验 |  | m2 | 1 | 24.64 |  | 24.64
措施项目
154 | 031302007001 | 高层施工增加 |  |  | 项 | 1
155 | 031301017001 | 脚手架搭拆费 |  |  | 项 | 1
本页小计 | [8 empty] | 436.55
合 计 | [8 empty] | 509530.7
注：为计取规费等的使用，可在表中增设其中：“定额人工费”。
表—08

## 表-08 分部分项工程和单价措施项目清单与计价表【电梯工程】
分部分项工程和单价措施项目清单与计价表
工程名称：电梯工程 |  |  |  | 标段： |  |  |  | 第 1 页 共 2 页
序号 | 项目编码 | 项目名称 | 项目特征描述 |  | 计量单位 | 工程量 | 金额（元）
[7 empty] | 综合单价 |  | 综合合价 | 其中
暂估价
|  | 整个项目 | [6 empty] | 408771.99
1 | 030107001001 | 无障碍客梯 DT-1 | 1.无障碍客梯 DT-1（6层6站），其余详见电梯技术参数表、用户需求书 2.技术要求:详见设计说明,应满足设计与招标要求。 3.工作内容:应包括本体安装、单机试运转及调试(含电机检查接线及调试),轿厢装饰（其标准按用户需求书），电梯电气安装(含控制箱、控制箱至电机连接电缆电线、保护管安装等)、调试,部分附件、预埋件制作、安装,设备支架(槽角钢)制作、安装,接地,刷(喷)油漆及设计、招标文件要求的其他辅助性工作投标人综合考虑。 4.综合考虑调试费、相关服务费、质保期维保费、电梯临时操作与维管费。 5.综合考虑电梯的临时使用费（包含成品保护费、专项翻修费、二次验收费，临时使用费综合包干） 6.未尽事项详见图纸、招标文件、工程量清单计价说明、国家相关规范等 |  | 部 | 1 | 226931.18 |  | 226931.18
本页小计 | [8 empty] | 226931.18
注：为计取规费等的使用，可在表中增设其中：“定额人工费”。
表—08
分部分项工程和单价措施项目清单与计价表
工程名称：电梯工程 |  |  |  | 标段： |  |  |  | 第 2 页 共 2 页
序号 | 项目编码 | 项目名称 | 项目特征描述 |  | 计量单位 | 工程量 | 金额（元）
[7 empty] | 综合单价 |  | 综合合价 | 其中
暂估价
2 | 030107001002 | 无障碍客梯 DT-2 | 1.无障碍客梯 DT-2（载重量1600KG,速度1.5m/s，4层4站），其余详见电梯技术参数表、用户需求书 2.技术要求:详见设计说明,应满足设计与招标要求。 3.工作内容:应包括本体安装、单机试运转及调试(含电机检查接线及调试),轿厢装饰（其标准按用户需求书），电梯电气安装(含控制箱、控制箱至电机连接电缆电线、保护管安装等)、调试,部分附件、预埋件制作、安装,设备支架(槽角钢)制作、安装,接地,刷(喷)油漆及设计、招标文件要求的其他辅助性工作投标人综合考虑。 4.综合考虑调试费、相关服务费、质保期维保费、电梯临时操作与维管费。 5.综合考虑电梯的临时使用费（包含成品保护费、专项翻修费、二次验收费，临时使用费综合包干） 6.未尽事项详见图纸、招标文件、工程量清单计价说明、国家相关规范等 |  | 部 | 1 | 181840.81 |  | 181840.81
措施项目
3 | 031302007001 | 高层施工增加 |  |  | 项 | 1
4 | 031301017001 | 脚手架搭拆费 |  |  | 项 | 1
本页小计 | [8 empty] | 181840.81
合 计 | [8 empty] | 408771.99
注：为计取规费等的使用，可在表中增设其中：“定额人工费”。
表—08

## 表-08 分部分项工程和单价措施项目清单与计价表【人防电工
分部分项工程和单价措施项目清单与计价表
工程名称：人防电工程 |  |  |  | 标段： |  |  |  | 第 1 页 共 5 页
序号 | 项目编码 | 项目名称 | 项目特征描述 |  | 计量单位 | 工程量 | 金额（元）
[7 empty] | 综合单价 |  | 综合合价 | 其中
暂估价
|  | 人防电气 | [6 empty] | 22462.03
1 | 030404017001 | 战时防护总配电箱 | 1.名称:电站信号联络箱 2.成套配电箱安装，详按图纸系统图 3.箱体接地、单体调试、接线等 4.未尽事项详见图纸、招标文件、工程量清单计价说明、国家相关规范等 |  | 台 | 1 | 7439.58 |  | 7439.58
2 | 030404017002 | 战时防护单元配电箱 | 1.名称:战时防护单元配电箱 2.成套配电箱安装，详按图纸系统图 3.箱体接地、单体调试、接线等 4.未尽事项详见图纸、招标文件、工程量清单计价说明、国家相关规范等 |  | 台 | 1 | 4569.9 |  | 4569.9
3 | 030404017003 | 报警器房配电箱 | 1.名称:报警器房配电箱 2.成套配电箱安装，详按图纸系统图 3.箱体接地、单体调试、接线等 4.未尽事项详见图纸、招标文件、工程量清单计价说明、国家相关规范等 |  | 台 | 1 | 4350.4 |  | 4350.4
4 | 030404017004 | 战时进风机配电箱 | 1.名称:战时进风机配电箱 2.成套配电箱安装，详按图纸系统图 3.箱体接地、单体调试、接线等 4.未尽事项详见图纸、招标文件、工程量清单计价说明、国家相关规范等 |  | 台 | 1 | 2351.4 |  | 2351.4
5 | 030404017005 | 战时排风机配电箱 | 1.名称:战时排风机配电箱 2.成套配电箱安装，详按图纸系统图 3.箱体接地、单体调试、接线等 4.未尽事项详见图纸、招标文件、工程量清单计价说明、国家相关规范等 |  | 台 | 1 | 2351.4 |  | 2351.4
本页小计 | [8 empty] | 21062.68
注：为计取规费等的使用，可在表中增设其中：“定额人工费”。
表—08
分部分项工程和单价措施项目清单与计价表
工程名称：人防电工程 |  |  |  | 标段： |  |  |  | 第 2 页 共 5 页
序号 | 项目编码 | 项目名称 | 项目特征描述 |  | 计量单位 | 工程量 | 金额（元）
[7 empty] | 综合单价 |  | 综合合价 | 其中
暂估价
6 | 030904003001 | 抗爆门铃按钮 D21 | 1.名称:抗爆门铃按钮 D21 2.未尽事项详见图纸、招标文件、工程量清单计价说明、国家相关规范等 |  | 个 | 1 | 616.47 |  | 616.47
7 | 030404035001 | 单相三孔插座 | 1.名称:单相三孔插座 2.规格:10A 3.安装方式:墙壁暗装 4.未尽事项详见图纸、招标文件、工程量清单计价说明、国家相关规范等 |  | 个 | 1 | 25.43 |  | 25.43
8 | 030408001008 | 电力电缆 WDZ-YJY-4x50+1x16 | 1.名称:电力电缆 2.型号:WDZ-YJY 3.规格:4x50+1x16 4.材质:铜芯 5.未尽事项详见图纸、招标文件、工程量清单计价说明、国家相关规范等 |  | m | 1 | 210.15 |  | 210.15
9 | 030408001002 | 电力电缆 WDZ-YJY-4x35+1x16 | 1.名称:电力电缆 2.型号:WDZ-YJY 3.规格:4x35+1x16 4.材质:铜芯 5.未尽事项详见图纸、招标文件、工程量清单计价说明、国家相关规范等 |  | m | 1 | 146.97 |  | 146.97
10 | 030408001010 | 电力电缆 WDZ-YJY-5x10 | 1.名称:电力电缆 2.型号:WDZ-YJY 3.规格:5x10 4.材质:铜芯 5.未尽事项详见图纸、招标文件、工程量清单计价说明、国家相关规范等 |  | m | 1 | 51.54 |  | 51.54
11 | 030408001011 | 电力电缆 WDZ-YJY-5x6 | 1.名称:电力电缆 2.型号:WDZ-YJY 3.规格:5x6 4.材质:铜芯 5.其他:未尽事项详见图纸、招标文件、工程量清单计价说明、国家相关规范等 |  | m | 1 | 32.34 |  | 32.34
本页小计 | [8 empty] | 1082.9
注：为计取规费等的使用，可在表中增设其中：“定额人工费”。
表—08
分部分项工程和单价措施项目清单与计价表
工程名称：人防电工程 |  |  |  | 标段： |  |  |  | 第 3 页 共 5 页
序号 | 项目编码 | 项目名称 | 项目特征描述 |  | 计量单位 | 工程量 | 金额（元）
[7 empty] | 综合单价 |  | 综合合价 | 其中
暂估价
12 | 030408001012 | 电力电缆 WDZ-YJY-5x4 | 1.电力电缆 WDZ-YJY-5x4 2.电缆敷设 3.管内穿线及线槽配线 4.电缆防护、防火堵洞 5.电缆防火隔板、防火涂料 6.电力电缆头制作安装 7.未尽事项详见图纸、招标文件、工程量清单计价说明、国家相关规范等 |  | m | 1 | 23.56 |  | 23.56
13 | 030408001013 | 电力电缆 WDZ-YJY-4x2.5 | 1.电力电缆 WDZ-YJY-4x2.5 2.电缆敷设 3.管内穿线及线槽配线 4.电缆防护、防火堵洞 5.电缆防火隔板、防火涂料 6.电力电缆头制作安装 7.未尽事项详见图纸、招标文件、工程量清单计价说明、国家相关规范等 |  | m | 1 | 14.69 |  | 14.69
14 | 030408001014 | 电力电缆 WDZ-YJY-3x2.5 | 1.电力电缆 WDZ-YJY-3x2.5 2.电缆敷设 3.管内穿线及线槽配线 4.电缆防护、防火堵洞 5.电缆防火隔板、防火涂料 6.电力电缆头制作安装 7.未尽事项详见图纸、招标文件、工程量清单计价说明、国家相关规范等 |  | m | 1 | 11.81 |  | 11.81
15 | 030408002001 | 控制电缆 KVV-12x1.5 | 1.控制电缆 KVV-12x1.5 2.电缆敷设 3.管内穿线及线槽配线 4.电缆防护、防火堵洞 5.电缆防火隔板、防火涂料 6.电力电缆头制作安装 7.未尽事项详见图纸、招标文件、工程量清单计价说明、国家相关规范等 |  | m | 1 | 20.99 |  | 20.99
本页小计 | [8 empty] | 71.05
注：为计取规费等的使用，可在表中增设其中：“定额人工费”。
表—08
分部分项工程和单价措施项目清单与计价表
工程名称：人防电工程 |  |  |  | 标段： |  |  |  | 第 4 页 共 5 页
序号 | 项目编码 | 项目名称 | 项目特征描述 |  | 计量单位 | 工程量 | 金额（元）
[7 empty] | 综合单价 |  | 综合合价 | 其中
暂估价
16 | 030411001006 | 配管 SC25 | 1.配管 SC25 2.刨沟槽及沟槽修补 3.电气管明(暗)敷设 4.接线盒制作安装 5.墙体开孔、修补、配件管件及安装 6.接地 7.未尽事项详见图纸、招标文件、工程量清单计价说明、国家相关规范等 |  | m | 1 | 26.66 |  | 26.66
17 | 030411001007 | 配管 SC32 | 1.配管 SC32 2.刨沟槽及沟槽修补 3.电气管明(暗)敷设 4.接线盒制作安装 5.墙体开孔、修补、配件管件及安装 6.接地 7.未尽事项详见图纸、招标文件、工程量清单计价说明、国家相关规范等 |  | m | 1 | 33.15 |  | 33.15
18 | 030411001009 | 配管 SC40 | 1.配管 SC40 2.刨沟槽及沟槽修补 3.电气管明(暗)敷设 4.接线盒制作安装 5.墙体开孔、修补、配件管件及安装 6.接地 7.未尽事项详见图纸、招标文件、工程量清单计价说明、国家相关规范等 |  | m | 1 | 47.08 |  | 47.08
19 | 030411001008 | 配管 SC50 | 1.配管 SC50 2.刨沟槽及沟槽修补 3.电气管明(暗)敷设 4.接线盒制作安装 5.墙体开孔、修补、配件管件及安装 6.接地 7.未尽事项详见图纸、招标文件、工程量清单计价说明、国家相关规范等 |  | m | 1 | 56.47 |  | 56.47
本页小计 | [8 empty] | 163.36
注：为计取规费等的使用，可在表中增设其中：“定额人工费”。
表—08
分部分项工程和单价措施项目清单与计价表
工程名称：人防电工程 |  |  |  | 标段： |  |  |  | 第 5 页 共 5 页
序号 | 项目编码 | 项目名称 | 项目特征描述 |  | 计量单位 | 工程量 | 金额（元）
[7 empty] | 综合单价 |  | 综合合价 | 其中
暂估价
20 | 030411002001 | 热镀锌线槽(带盖板) MR200x100 | 1.热镀锌线槽(带盖板) MR200x100 2.敷设、盖板及中间隔板安装 3.支架制安、除锈、防腐刷油 4.接地 5.未尽事项详见图纸、招标文件、工程量清单计价说明、国家相关规范等 |  | m | 1 | 82.04 |  | 82.04
措施项目
21 | 031302007001 | 高层施工增加 |  |  | 项 | 1
22 | 031301017001 | 脚手架搭拆费 |  |  | 项 | 1
本页小计 | [8 empty] | 82.04
合 计 | [8 empty] | 22462.03
注：为计取规费等的使用，可在表中增设其中：“定额人工费”。
表—08

## 表-08 分部分项工程和单价措施项目清单与计价表【人防给排
分部分项工程和单价措施项目清单与计价表
工程名称：人防给排水工程 |  |  |  | 标段： |  |  |  | 第 1 页 共 1 页
序号 | 项目编码 | 项目名称 | 项目特征描述 |  | 计量单位 | 工程量 | 金额（元）
[7 empty] | 综合单价 |  | 综合合价 | 其中
暂估价
|  | 人防给排水工程 | [6 empty] | 271.51
1 | 031004014001 | 不锈钢制防爆地漏 FBD80 | 1.型号、规格:不锈钢制防爆地漏 FBD80 2.未尽事项详见图纸、招标文件、工程量清单计价说明、国家相关规范等 |  | 个 | 1 | 76.9 |  | 76.9
2 | 030901002001 | 热浸镀锌钢管DN80 | 1.安装部位:室内 2.材质、规格:热浸镀锌钢管DN80 3.连接形式:卡箍连接 4.满足设计及施工工艺规范要求 5.套管制作安装 6.支架制作与安装，支架刷油，管码，管卡 7.未尽事项详见图纸、招标文件、工程量清单计价说明、国家相关规范等 |  | m | 1 | 92.27 |  | 92.27
3 | 030901002002 | 热浸镀锌钢管DN100 | 1.安装部位:室内 2.材质、规格:热浸镀锌钢管DN100 3.连接形式:卡箍连接 4.满足设计及施工工艺规范要求 5.套管制作安装 6.支架制作与安装，支架刷油，管码，管卡 7.未尽事项详见图纸、招标文件、工程量清单计价说明、国家相关规范等 |  | m | 1 | 102.34 |  | 102.34
措施项目
4 | 031302007001 | 高层施工增加 |  |  | 项 | 1
5 | 031301017001 | 脚手架搭拆费 |  |  | 项 | 1
本页小计 | [8 empty] | 271.51
合 计 | [8 empty] | 271.51
注：为计取规费等的使用，可在表中增设其中：“定额人工费”。
表—08

## 表-08 分部分项工程和单价措施项目清单与计价表【人防通风
分部分项工程和单价措施项目清单与计价表
工程名称：人防通风工程 |  |  |  | 标段： |  |  |  | 第 1 页 共 3 页
序号 | 项目编码 | 项目名称 | 项目特征描述 |  | 计量单位 | 工程量 | 金额（元）
[7 empty] | 综合单价 |  | 综合合价 | 其中
暂估价
|  | 整个项目 | [6 empty] | 33139.28
1 | 030225001001 | 油网除尘器 LWP-X L<1600m3/h | 1.名称:油网除尘器 2.规格:LWP-X L<1600m3/h 3.安装方式:立式安装 4.未尽事项详见图纸、招标文件、工程量清单计价说明、国家相关规范等 |  | 台 | 1 | 2713.42 |  | 2713.42
2 | 030703024001 | 换气管 DN100 | 1.名称:换气管 2.规格:DN100 3.未尽事项详见图纸、招标文件、工程量清单计价说明、国家相关规范等 |  | 个 | 1 | 879.66 |  | 879.66
3 | 030703023001 | 电动手动密闭阀门 D940J-05型 D666 | 1.名称：电动手动密闭阀门 2.规格：D940J-05型 D666 3.本体及其附件安装 4.支架制作安装 5.电气检查接线 6.未尽事项详见图纸、招标文件、工程量清单计价说明、国家相关规范等 |  | 个 | 1 | 5587.18 |  | 5587.18
4 | 030703023002 | 电动手动密闭阀门 D940J-05型 D560 | 1.名称：电动手动密闭阀门 2.规格：D940J-05型 D560 3.本体及其附件安装 4.支架制作安装 5.电气检查接线 6.未尽事项详见图纸、招标文件、工程量清单计价说明、国家相关规范等 |  | 个 | 1 | 4485.13 |  | 4485.13
5 | 030703023003 | 电动手动密闭阀门 D940J-05型 D441 | 1.名称：电动手动密闭阀门 2.规格：D940J-05型 D441 3.本体及其附件安装 4.支架制作安装 5.电气检查接线 6.未尽事项详见图纸、招标文件、工程量清单计价说明、国家相关规范等 |  | 个 | 1 | 3744.03 |  | 3744.03
6 | 030703024002 | 测压装置 | 1.名称:测压装置 2.平时预埋DN15钢管 3.未尽事项详见图纸、招标文件、工程量清单计价说明、国家相关规范等 |  | 个 | 1 | 732.27 |  | 732.27
本页小计 | [8 empty] | 18141.69
注：为计取规费等的使用，可在表中增设其中：“定额人工费”。
表—08
分部分项工程和单价措施项目清单与计价表
工程名称：人防通风工程 |  |  |  | 标段： |  |  |  | 第 2 页 共 3 页
序号 | 项目编码 | 项目名称 | 项目特征描述 |  | 计量单位 | 工程量 | 金额（元）
[7 empty] | 综合单价 |  | 综合合价 | 其中
暂估价
7 | 030703024008 | 倾斜式微压计 | 1.名称：倾斜式微压计 2.规格：0~200Pa 带连接软管和DN15球阀 3.未尽事项详见图纸、招标文件、工程量清单计价说明、国家相关规范等 |  | 个 | 1 | 2821.79 |  | 2821.79
8 | 030703022003 | 增压管 | 1.名称：增压管 2.DN25热镀锌钢管,设球阀 3.未尽事项详见图纸、招标文件、工程量清单计价说明、国家相关规范等 |  | 个 | 1 | 1321.79 |  | 1321.79
9 | 030703022001 | 自动排气阀门 PS-D250 | 1.名称:自动排气阀门 2.型号:PS-D250 3.未尽事项详见图纸、招标文件、工程量清单计价说明、国家相关规范等 |  | 个 | 1 | 3649.46 |  | 3649.46
10 | 030703024003 | 放射性监测取样管 | 1.名称:放射性监测取样管 2.平时预埋DN32热镀锌钢管,设球阀 3.未尽事项详见图纸、招标文件、工程量清单计价说明、国家相关规范等 |  | 个 | 1 | 1376.27 |  | 1376.27
11 | 030703022002 | 吸收器压差测量管 | 1.名称：吸收器压差测量管 2.DN15热镀锌钢管,设球阀 3.未尽事项详见图纸、招标文件、工程量清单计价说明、国家相关规范等 |  | 个 | 1 | 1321.79 |  | 1321.79
12 | 030703024004 | 滤尘器压差测量管 | 1.名称:滤尘器压差测量管 2.DN15热镀锌钢管,设球阀 3.未尽事项详见图纸、招标文件、工程量清单计价说明、国家相关规范等 |  | 个 | 1 | 1250.27 |  | 1250.27
13 | 030703024005 | 尾气监测取样管 | 1.名称:尾气监测取样管 2.DN15热镀锌钢管,设截止阀 3.未尽事项详见图纸、招标文件、工程量清单计价说明、国家相关规范等 |  | 个 | 1 | 1068.27 |  | 1068.27
本页小计 | [8 empty] | 12809.64
注：为计取规费等的使用，可在表中增设其中：“定额人工费”。
表—08
分部分项工程和单价措施项目清单与计价表
工程名称：人防通风工程 |  |  |  | 标段： |  |  |  | 第 3 页 共 3 页
序号 | 项目编码 | 项目名称 | 项目特征描述 |  | 计量单位 | 工程量 | 金额（元）
[7 empty] | 综合单价 |  | 综合合价 | 其中
暂估价
14 | 030703024006 | 洗消管 DN75 | 1.名称:洗消管 2.规格:DN75 3.未尽事项详见图纸、招标文件、工程量清单计价说明、国家相关规范等 |  | 个 | 1 | 915.27 |  | 915.27
15 | 030703024007 | 风量测量装置 | 1.名称:风量测量装置 2.未尽事项详见图纸、招标文件、工程量清单计价说明、国家相关规范等 |  | 个 | 1 | 925.27 |  | 925.27
16 | 030702001001 | 矩形风管 3mm | 1.名称:钢板 2.材质:矩形风管 3.厚度:δ=3mm 4.综合考虑：接口形式、形状、防火要求 5.本体及配件制作安装（含风管、管件、软接头、法兰、零配件、弯头导流叶片、风管检查孔、温度及风量测定孔、风帽等） 6.支吊架、三通调节阀、过跨风管落地支架制作安装 7.套管制作安装 8.支架制作与安装，支架刷油，管码，管卡 9.本体及配件、支架除锈、刷油 10.其他:按设计图纸、技术需求书及施工规范要求综合考虑 11.未尽事项详见图纸、招标文件、工程量清单计价说明、国家相关规范等 |  | m2 | 1 | 347.41 |  | 347.41
措施项目
17 | 031302007001 | 高层施工增加 |  |  | 项 | 1
18 | 031301017001 | 脚手架搭拆费 |  |  | 项 | 1
本页小计 | [8 empty] | 2187.95
合 计 | [8 empty] | 33139.28
注：为计取规费等的使用，可在表中增设其中：“定额人工费”。
表—08

## 表-08 分部分项工程和单价措施项目清单与计价表【充电桩工
分部分项工程和单价措施项目清单与计价表
工程名称：充电桩工程 |  |  |  | 标段： |  |  |  | 第 1 页 共 3 页
序号 | 项目编码 | 项目名称 | 项目特征描述 |  | 计量单位 | 工程量 | 金额（元）
[7 empty] | 综合单价 |  | 综合合价 | 其中
暂估价
|  | 充电桩配电 | [6 empty] | 8207.85
1 | 030408001075 | 电力电缆 WDZB-YJY-B1(d1、t1)-1kV-(4X240+1X120) | 1.电力电缆 WDZB-YJY-B1(d1、t1)-1kV-(4X240+1X120) 2.电缆敷设 3.管内穿线及线槽配线 4.电缆防护、防火堵洞 5.电缆防火隔板、防火涂料 6.电力电缆头制作安装 7.未尽事项详见图纸、招标文件、工程量清单计价说明、国家相关规范等 |  | m | 1 | 928.73 |  | 928.73
2 | 030408001076 | 电力电缆 WDZB-YJY-B2-4x50+1X25 | 1.电力电缆 WDZB-YJY-B2-4x50+1X25 2.电缆敷设 3.管内穿线及线槽配线 4.电缆防护、防火堵洞 5.电缆防火隔板、防火涂料 6.电力电缆头制作安装 7.未尽事项详见图纸、招标文件、工程量清单计价说明、国家相关规范等 |  | m | 1 | 210.15 |  | 210.15
3 | 030408001077 | 电力电缆WDZB-YJY-B1-4x25+1x16 | 1.电力电缆WDZB-YJY-B1-4x25+1x16 2.电缆敷设 3.管内穿线及线槽配线 4.电缆防护、防火堵洞 5.电缆防火隔板、防火涂料 6.电力电缆头制作安装 7.未尽事项详见图纸、招标文件、工程量清单计价说明、国家相关规范等 |  | m | 1 | 113.74 |  | 113.74
4 | 030404017060 | 充电桩配电箱 176kW | 1.名称:充电桩配电箱 2.规格:176kW 3.安装方式:悬挂式 4.未尽事项详见图纸、招标文件、工程量清单计价说明、国家相关规范等 |  | 台 | 1 | 4219.49 |  | 4219.49
5 | 030404017061 | 充电桩配电箱 88kW | 1.名称:充电桩配电箱 2.规格:88kW 3.安装方式:悬挂式 4.未尽事项详见图纸、招标文件、工程量清单计价说明、国家相关规范等 |  | 台 | 1 | 2453.87 |  | 2453.87
本页小计 | [8 empty] | 7925.98
注：为计取规费等的使用，可在表中增设其中：“定额人工费”。
表—08
分部分项工程和单价措施项目清单与计价表
工程名称：充电桩工程 |  |  |  | 标段： |  |  |  | 第 2 页 共 3 页
序号 | 项目编码 | 项目名称 | 项目特征描述 |  | 计量单位 | 工程量 | 金额（元）
[7 empty] | 综合单价 |  | 综合合价 | 其中
暂估价
6 | 030411004032 | 配线 WDZC-BYJ-B2-10 | 1.配线 WDZC-BYJ-B2-10 2.电线敷设 3.管内穿线及线槽配线 4.接地 5.未尽事项详见图纸、招标文件、工程量清单计价说明、国家相关规范等 |  | m | 1 | 10.53 |  | 10.53
7 | 030411001018 | 配管 JDG32 | 1.配管 JDG32 2.刨沟槽及沟槽修补 3.电气管明(暗)敷设 4.接线盒制作安装 5.墙体开孔、修补、配件管件及安装 6.接地 7.未尽事项详见图纸、招标文件、工程量清单计价说明、国家相关规范等 |  | m | 1 | 34.28 |  | 34.28
8 | 030411001019 | 配管 SC50 | 1.配管 SC50 2.刨沟槽及沟槽修补 3.电气管明(暗)敷设 4.接线盒制作安装 5.墙体开孔、修补、配件管件及安装 6.接地 7.未尽事项详见图纸、招标文件、工程量清单计价说明、国家相关规范等 |  | m | 1 | 56.47 |  | 56.47
9 | 030411003021 | 桥架 CT-200x150 | 1.桥架 CT-200x150 2.桥架敷设、盖板及中间隔板安装 3.支架制安、除锈、防腐刷油 4.接地 5.按设计要求综合考虑外涂防火漆 6.未尽事项详见图纸、招标文件、工程量清单计价说明、国家相关规范等 |  | m | 1 | 108.05 |  | 108.05
本页小计 | [8 empty] | 209.33
注：为计取规费等的使用，可在表中增设其中：“定额人工费”。
表—08
分部分项工程和单价措施项目清单与计价表
工程名称：充电桩工程 |  |  |  | 标段： |  |  |  | 第 3 页 共 3 页
序号 | 项目编码 | 项目名称 | 项目特征描述 |  | 计量单位 | 工程量 | 金额（元）
[7 empty] | 综合单价 |  | 综合合价 | 其中
暂估价
10 | 030411003022 | 桥架 CT-100x50 | 1.桥架 CT-100x50 2.桥架敷设、盖板及中间隔板安装 3.支架制安、除锈、防腐刷油 4.接地 5.按设计要求综合考虑外涂防火漆 6.未尽事项详见图纸、招标文件、工程量清单计价说明、国家相关规范等 |  | m | 1 | 72.54 |  | 72.54
措施项目
11 | 031302007001 | 高层施工增加 |  |  | 项 | 1
12 | 031301017001 | 脚手架搭拆费 |  |  | 项 | 1
本页小计 | [8 empty] | 72.54
合 计 | [8 empty] | 8207.85
注：为计取规费等的使用，可在表中增设其中：“定额人工费”。
表—08

## 表-08 分部分项工程和单价措施项目清单与计价表【抗震支架
分部分项工程和单价措施项目清单与计价表
工程名称：抗震支架工程 |  |  |  | 标段： |  |  |  | 第 1 页 共 1 页
序号 | 项目编码 | 项目名称 | 项目特征描述 |  | 计量单位 | 工程量 | 金额（元）
[7 empty] | 综合单价 |  | 综合合价 | 其中
暂估价
|  | 抗震支架 | [6 empty] | 800
1 | 031002001001 | 抗震支架 | 1.综合考虑：专业、材质、规格 2.未尽事项详见图纸、招标文件、工程量清单计价说明、国家相关规范等 |  | 套 | 1 | 800 |  | 800
措施项目
2 | 031302007001 | 高层施工增加 |  |  | 项 | 1
3 | 031301017001 | 脚手架搭拆费 |  |  | 项 | 1
本页小计 | [8 empty] | 800
合 计 | [8 empty] | 800
注：为计取规费等的使用，可在表中增设其中：“定额人工费”。
表—08

## 表-08 分部分项工程和单价措施项目清单与计价表【游泳池给
分部分项工程和单价措施项目清单与计价表
工程名称：游泳池给排水工程 |  |  |  | 标段： |  |  |  | 第 1 页 共 5 页
序号 | 项目编码 | 项目名称 | 项目特征描述 |  | 计量单位 | 工程量 | 金额（元）
[7 empty] | 综合单价 |  | 综合合价 | 其中
暂估价
|  | 游泳池给排水工程 | [6 empty] | 117634.31
1 | 030109012001 | 循环水泵 | 1.名称:循环水泵 2.规格:Q=34m3/h,H=13m,4.0hp,N=2.8kw 3.本体及附件安装 4.控制柜接线 5.单机试运转要求:单机试运转 6.其他:未尽事项详见图纸、招标文件、工程量清单计价说明、国家相关规范等 |  | 台 | 1 | 8569.05 |  | 8569.05
2 | 030109012002 | 除湿机循环泵 | 1.名称:除湿机循环泵 2.规格:N=2.2Kw/380V,Q=26m3/h,H=19m 3.本体及附件安装 4.控制柜接线 5.单机试运转要求:单机试运转 6.其他:未尽事项详见图纸、招标文件、工程量清单计价说明、国家相关规范等 |  | 台 | 1 | 2960.16 |  | 2960.16
3 | 030216006001 | 砾石过滤器 | 1.名称:砾石过滤器 2.规格:NL1400,4inch,DN100接口，过滤面积：1.54m2 3.本体及附件安装 4.控制柜接线 5.单机试运转要求:单机试运转 6.其他:未尽事项详见图纸、招标文件、工程量清单计价说明、国家相关规范等 |  | 台 | 1 | 18086.7 |  | 18086.7
4 | 040602043001 | 中压紫外线消毒器 | 1.名称:中压紫外线消毒器 2.规格:Q=160m3/h, N=5KW , 3.本体及附件安装 4.未尽事项详见图纸、招标文件、工程量清单计价说明、国家相关规范等 |  | 套 | 1 | 8752.91 |  | 8752.91
本页小计 | [8 empty] | 38368.82
注：为计取规费等的使用，可在表中增设其中：“定额人工费”。
表—08
分部分项工程和单价措施项目清单与计价表
工程名称：游泳池给排水工程 |  |  |  | 标段： |  |  |  | 第 2 页 共 5 页
序号 | 项目编码 | 项目名称 | 项目特征描述 |  | 计量单位 | 工程量 | 金额（元）
[7 empty] | 综合单价 |  | 综合合价 | 其中
暂估价
5 | 030414004001 | 混凝剂投药装置 | 1.名称:混凝剂投药装置 2.规格:0~30L/H,N=0.06KW，配100L药水桶 3.本体及附件安装 4.未尽事项详见图纸、招标文件、工程量清单计价说明、国家相关规范等 |  | 台 | 1 | 6069.14 |  | 6069.14
6 | 030414004002 | 消毒剂投药装置 | 1.名称:消毒剂投药装置 2.规格:0~30L/H,N=0.06KW，配100L药水桶 3.本体及附件安装 4.未尽事项详见图纸、招标文件、工程量清单计价说明、国家相关规范等 |  | 台 | 1 | 10449.67 |  | 10449.67
7 | 030414004003 | PH调剂投药装置 | 1.名称:PH调剂投药装置 2.规格:0~30L/H,N=0.06KW，配100L药水桶 3.本体及附件安装 4.未尽事项详见图纸、招标文件、工程量清单计价说明、国家相关规范等 |  | 台 | 1 | 7529.32 |  | 7529.32
8 | 030601005001 | 水质检测仪 | 1.名称:水质检测仪 2.规格:PH/OPR N=0.045KW 3.本体及附件安装 4.未尽事项详见图纸、招标文件、工程量清单计价说明、国家相关规范等 |  | 台 | 1 | 5430.61 |  | 5430.61
9 | 031006015001 | 均衡水箱（保温） | 1.名称:均衡水箱（保温） 2.规格:2.0*4.0*3.0(h)m 3.本体及附件安装 4.未尽事项详见图纸、招标文件、工程量清单计价说明、国家相关规范等 |  | 台 | 1 | 30088.29 |  | 30088.29
10 | 030404017001 | 泳池水处理机房电控箱 | 1.名称:泳池水处理机房电控箱 2.规格、参数:N=20KW,触摸屏,PLC控制 3.本体及附件安装 4.未尽事项详见图纸、招标文件、工程量清单计价说明、国家相关规范等 |  | 台 | 1 | 18733.91 |  | 18733.91
本页小计 | [8 empty] | 78300.94
注：为计取规费等的使用，可在表中增设其中：“定额人工费”。
表—08
分部分项工程和单价措施项目清单与计价表
工程名称：游泳池给排水工程 |  |  |  | 标段： |  |  |  | 第 3 页 共 5 页
序号 | 项目编码 | 项目名称 | 项目特征描述 |  | 计量单位 | 工程量 | 金额（元）
[7 empty] | 综合单价 |  | 综合合价 | 其中
暂估价
11 | 031001007001 | UPVC给水管de160 | 1.安装部位:游泳池 2.介质:给水 3.材质、规格;UPVC给水管de160 4.连接形式:卡压连接 5.压力试验及吹、洗设计要求:管道消毒、冲洗 6.满足设计及施工工艺规范要求 7.套管制作安装 8.刨沟槽及沟槽修补 9.支架制作与安装，支架刷油，管码，管卡 10.未尽事项详见图纸、招标文件、工程量清单计价说明、国家相关规范等 |  | m | 1 | 98.89 |  | 98.89
12 | 031001007002 | UPVC给水管de110 | 1.安装部位:游泳池 2.介质:给水 3.材质、规格;UPVC给水管de110 4.连接形式:卡压连接 5.压力试验及吹、洗设计要求:管道消毒、冲洗 6.满足设计及施工工艺规范要求 7.套管制作安装 8.刨沟槽及沟槽修补 9.支架制作与安装，支架刷油，管码，管卡 10.未尽事项详见图纸、招标文件、工程量清单计价说明、国家相关规范等 |  | m | 1 | 85.43 |  | 85.43
本页小计 | [8 empty] | 184.32
注：为计取规费等的使用，可在表中增设其中：“定额人工费”。
表—08
分部分项工程和单价措施项目清单与计价表
工程名称：游泳池给排水工程 |  |  |  | 标段： |  |  |  | 第 4 页 共 5 页
序号 | 项目编码 | 项目名称 | 项目特征描述 |  | 计量单位 | 工程量 | 金额（元）
[7 empty] | 综合单价 |  | 综合合价 | 其中
暂估价
13 | 031001007003 | UPVC给水管de90 | 1.安装部位:游泳池 2.介质:给水 3.材质、规格;UPVC给水管de90 4.连接形式:卡压连接 5.压力试验及吹、洗设计要求:管道消毒、冲洗 6.满足设计及施工工艺规范要求 7.套管制作安装 8.刨沟槽及沟槽修补 9.支架制作与安装，支架刷油，管码，管卡 10.未尽事项详见图纸、招标文件、工程量清单计价说明、国家相关规范等 |  | m | 1 | 82.51 |  | 82.51
14 | 031001007004 | UPVC给水管de75 | 1.安装部位:游泳池 2.介质:给水 3.材质、规格;UPVC给水管de75 4.连接形式:卡压连接 5.压力试验及吹、洗设计要求:管道消毒、冲洗 6.满足设计及施工工艺规范要求 7.套管制作安装 8.刨沟槽及沟槽修补 9.支架制作与安装，支架刷油，管码，管卡 10.未尽事项详见图纸、招标文件、工程量清单计价说明、国家相关规范等 |  | m | 1 | 79.4 |  | 79.4
本页小计 | [8 empty] | 161.91
注：为计取规费等的使用，可在表中增设其中：“定额人工费”。
表—08
分部分项工程和单价措施项目清单与计价表
工程名称：游泳池给排水工程 |  |  |  | 标段： |  |  |  | 第 5 页 共 5 页
序号 | 项目编码 | 项目名称 | 项目特征描述 |  | 计量单位 | 工程量 | 金额（元）
[7 empty] | 综合单价 |  | 综合合价 | 其中
暂估价
15 | 031001007005 | UPVC给水管de50 | 1.安装部位:游泳池 2.介质:给水 3.材质、规格;UPVC给水管de50 4.连接形式:卡压连接 5.压力试验及吹、洗设计要求:管道消毒、冲洗 6.满足设计及施工工艺规范要求 7.套管制作安装 8.刨沟槽及沟槽修补 9.支架制作与安装，支架刷油，管码，管卡 10.未尽事项详见图纸、招标文件、工程量清单计价说明、国家相关规范等 |  | m | 1 | 79.1 |  | 79.1
16 | 031004008001 | 池底给水口 | 1.池底给水口de50 2.未尽事项详见图纸、招标文件、工程量清单计价说明、国家相关规范等 |  | 组 | 1 | 157.73 |  | 157.73
17 | 031004008002 | 吸污口 | 1.吸污口de50 2.未尽事项详见图纸、招标文件、工程量清单计价说明、国家相关规范等 |  | 组 | 1 | 77.73 |  | 77.73
18 | 031004008003 | 溢流回水口 | 1.溢流回水口de160 2.未尽事项详见图纸、招标文件、工程量清单计价说明、国家相关规范等 |  | 组 | 1 | 178.25 |  | 178.25
19 | 031004008004 | 回水口/放空口 | 1.回水口/放空口500*500 2.未尽事项详见图纸、招标文件、工程量清单计价说明、国家相关规范等 |  | 组 | 1 | 125.51 |  | 125.51
措施项目
20 | 031301017001 | 脚手架搭拆费 |  |  | 项 | 1
本页小计 | [8 empty] | 618.32
合 计 | [8 empty] | 117634.31
注：为计取规费等的使用，可在表中增设其中：“定额人工费”。
表—08

## 表-08 分部分项工程和单价措施项目清单与计价表【园建工程】
分部分项工程和单价措施项目清单与计价表
工程名称：园建工程 |  |  |  | 标段： |  |  |  | 第 1 页 共 65 页
序号 | 项目编码 | 项目名称 | 项目特征描述 |  | 计量单位 | 工程量 | 金额（元）
[7 empty] | 综合单价 |  | 综合合价 | 其中
暂估价
|  | 室外铺装 | [6 empty] | 86941.04
1 | 040204001001 | 人行道整形碾压 | 1.土壤类别:综合考虑 2.人行道整形碾压 3.设计要求:符合设计及规范要求 4.未尽事项详见图纸、招标文件、工程量清单计价说明、国家相关规范等 |  | m2 | 1 | 2.36 |  | 2.36
2 | 040103001016 | 碎石垫层 | 1.天然级配碎石垫层压实 2.厚度：综合考虑 3.铺设方式：综合考虑 4.综合考虑石料规格、拌和方式、摊铺方式、养护方式、材料运距等 5.包括路床（槽）整形、拌和、运输、铺筑、找平、碾压、养护、材料及材料运输等一切相关费用。 6.未尽事项详见图纸、招标文件、工程量清单计价说明、国家相关规范等 |  | m3 | 1 | 428.81 |  | 428.81
3 | 040202011003 | 水泥稳定级配碎石基层 | 1.级配碎石基层压实 2.厚度：150厚 3.铺设方式：综合考虑 4.综合考虑石料规格、拌和方式、摊铺方式、养护方式、材料运距等 5.包括路床（槽）整形、拌和、运输、铺筑、找平、碾压、养护、材料及材料运输等一切相关费用。 6.未尽事项详见图纸、招标文件、工程量清单计价说明、国家相关规范等 |  | m2 | 1 | 63.32 |  | 63.32
本页小计 | [8 empty] | 494.49
注：为计取规费等的使用，可在表中增设其中：“定额人工费”。
表—08
分部分项工程和单价措施项目清单与计价表
工程名称：园建工程 |  |  |  | 标段： |  |  |  | 第 2 页 共 65 页
序号 | 项目编码 | 项目名称 | 项目特征描述 |  | 计量单位 | 工程量 | 金额（元）
[7 empty] | 综合单价 |  | 综合合价 | 其中
暂估价
4 | 040202011002 | 水泥稳定级配碎石基层 | 1.级配碎石基层压实 2.厚度：200厚 3.铺设方式：综合考虑 4.综合考虑石料规格、拌和方式、摊铺方式、养护方式、材料运距等 5.包括路床（槽）整形、拌和、运输、铺筑、找平、碾压、养护、材料及材料运输等一切相关费用。 6.未尽事项详见图纸、招标文件、工程量清单计价说明、国家相关规范等 |  | m2 | 1 | 82.67 |  | 82.67
5 | 040202011005 | 水泥稳定级配碎石基层 | 1.级配碎石基层压实 2.厚度：250厚 3.铺设方式：综合考虑 4.综合考虑石料规格、拌和方式、摊铺方式、养护方式、材料运距等 5.包括路床（槽）整形、拌和、运输、铺筑、找平、碾压、养护、材料及材料运输等一切相关费用。 6.未尽事项详见图纸、招标文件、工程量清单计价说明、国家相关规范等 |  | m2 | 1 | 102.03 |  | 102.03
6 | 040202011004 | 水泥稳定级配碎石基层 | 1.级配碎石基层压实 2.厚度：300厚 3.铺设方式：综合考虑 4.综合考虑石料规格、拌和方式、摊铺方式、养护方式、材料运距等 5.包括路床（槽）整形、拌和、运输、铺筑、找平、碾压、养护、材料及材料运输等一切相关费用。 6.未尽事项详见图纸、招标文件、工程量清单计价说明、国家相关规范等 |  | m2 | 1 | 121.38 |  | 121.38
本页小计 | [8 empty] | 306.08
注：为计取规费等的使用，可在表中增设其中：“定额人工费”。
表—08
分部分项工程和单价措施项目清单与计价表
工程名称：园建工程 |  |  |  | 标段： |  |  |  | 第 3 页 共 65 页
序号 | 项目编码 | 项目名称 | 项目特征描述 |  | 计量单位 | 工程量 | 金额（元）
[7 empty] | 综合单价 |  | 综合合价 | 其中
暂估价
7 | 040202015011 | 水泥稳定碎(砾)石 | 1.水泥石屑混合料 2.厚度:10cm 3.水泥含量8% 4.综合考虑石料规格、拌和方式、摊铺方式、养护方式、材料运距等 5.包括路床（槽）整形、拌和、运输、铺筑、找平、碾压、养护、材料及材料运输等 6.其它完成该项工作的所有工作内容，同时需满足国家和行业现行有关技术规范或标准的要求 7.未尽事项详见：招标文件、施工图纸、国家规范要求、工程量清单计价说明等 |  | m2 | 1 | 36.73 |  | 36.73
8 | 040202015010 | 水泥稳定碎(砾)石 | 1.水泥石屑混合料 2.厚度:15cm 3.水泥含量8% 4.综合考虑石料规格、拌和方式、摊铺方式、养护方式、材料运距等 5.包括路床（槽）整形、拌和、运输、铺筑、找平、碾压、养护、材料及材料运输等 6.其它完成该项工作的所有工作内容，同时需满足国家和行业现行有关技术规范或标准的要求 7.未尽事项详见：招标文件、施工图纸、国家规范要求、工程量清单计价说明等 |  | m2 | 1 | 55.13 |  | 55.13
本页小计 | [8 empty] | 91.86
注：为计取规费等的使用，可在表中增设其中：“定额人工费”。
表—08
分部分项工程和单价措施项目清单与计价表
工程名称：园建工程 |  |  |  | 标段： |  |  |  | 第 4 页 共 65 页
序号 | 项目编码 | 项目名称 | 项目特征描述 |  | 计量单位 | 工程量 | 金额（元）
[7 empty] | 综合单价 |  | 综合合价 | 其中
暂估价
9 | 040202003001 | 混凝土垫层 | 1.混凝土强度等级:C20混凝土 2.厚度:15cm 3.养护方式：水养生 4.钢筋种类、规格：综合考虑 5.综合考虑石料粒径、掺和料、支模方式、材料运输等 6.包括路面养生、清理下承面、混凝土加工、运输、布料、面层铺筑、压实、整型等相关费用。 7.未尽事项详见：招标文件、施工图纸、国家规范要求、工程量清单计价说明等 |  | m2 | 1 | 113.12 |  | 113.12
10 | 040202003002 | 混凝土垫层 | 1.混凝土强度等级:C20混凝土 2.厚度:10cm 3.养护方式：水养生 4.钢筋种类、规格：综合考虑 5.综合考虑石料粒径、掺和料、支模方式、材料运输等 6.包括路面养生、清理下承面、混凝土加工、运输、布料、面层铺筑、压实、整型等相关费用。 7.未尽事项详见：招标文件、施工图纸、国家规范要求、工程量清单计价说明等 |  | m2 | 1 | 76.29 |  | 76.29
11 | 040202003003 | 混凝土垫层 | 1.混凝土强度等级:C30无沙大孔混凝土 2.厚度:15cm 3.养护方式：水养生 4.钢筋种类、规格：综合考虑 5.综合考虑石料粒径、掺和料、支模方式、材料运输等 6.包括路面养生、清理下承面、混凝土加工、运输、布料、面层铺筑、压实、整型等相关费用。 7.未尽事项详见：招标文件、施工图纸、国家规范要求、工程量清单计价说明等 |  | m2 | 1 | 116.33 |  | 116.33
本页小计 | [8 empty] | 305.74
注：为计取规费等的使用，可在表中增设其中：“定额人工费”。
表—08
分部分项工程和单价措施项目清单与计价表
工程名称：园建工程 |  |  |  | 标段： |  |  |  | 第 5 页 共 65 页
序号 | 项目编码 | 项目名称 | 项目特征描述 |  | 计量单位 | 工程量 | 金额（元）
[7 empty] | 综合单价 |  | 综合合价 | 其中
暂估价
12 | 010501001018 | C20混凝土步石 | 1.混凝土种类:商品混凝土 2.混凝土强度等级:C20混凝土 3.综合考虑:运输、截面形式、类型、尺寸、施工高度、混凝土拌和要求、骨料粒径及因施工工艺需要掺外加剂 4.综合考虑泵送高度及其他增加费 5.未尽事项详见图纸、招标文件、工程量清单计价说明、国家相关规范等 |  | m2 | 1 | 84.4 |  | 84.4
13 | 050201013001 | 灰色水泥斩假石饰面 | 1.2000/2600*1400步石,20厚灰色水泥斩假石饰面 2.综合考虑:平、立面，砂浆种类、厚度、配合比 3.清理基层、砂浆运输、分层抹灰,刷水泥浆,找平,起线,压平,压实,刷面。 4.综合考虑斩假石所用材料的品种、质量、颜色、图案、工艺 5.未尽事项详见图纸、招标文件、工程量清单计价说明、国家相关规范等 |  | m2 | 1 | 143.77 |  | 143.77
14 | 011102001007 | 石材楼地面 | 1.面层材料品种、规格、颜色:100厚花岗石板 2.结合层材质:素水泥浆一遍 3.综合考虑:块料厚度、颜色、找平层种类及结合层砂浆种类、配合比、厚度 4.基层处理、抹找平层、结合层、面层铺设、其它 5.未尽事项详见图纸、招标文件、工程量清单计价说明、国家相关规范等 |  | m2 | 1 | 389.55 |  | 389.55
本页小计 | [8 empty] | 617.72
注：为计取规费等的使用，可在表中增设其中：“定额人工费”。
表—08
分部分项工程和单价措施项目清单与计价表
工程名称：园建工程 |  |  |  | 标段： |  |  |  | 第 6 页 共 65 页
序号 | 项目编码 | 项目名称 | 项目特征描述 |  | 计量单位 | 工程量 | 金额（元）
[7 empty] | 综合单价 |  | 综合合价 | 其中
暂估价
15 | 011102001008 | 石材楼地面 | 1.面层材料品种、规格、颜色:50厚花岗石板 2.结合层材质:素水泥浆一遍 3.综合考虑:块料厚度、颜色、找平层种类及结合层砂浆种类、配合比、厚度 4.基层处理、抹找平层、结合层、面层铺设、其它 5.未尽事项详见图纸、招标文件、工程量清单计价说明、国家相关规范等 |  | m2 | 1 | 210.89 |  | 210.89
16 | 040204002005 | 透水砖铺装 | 1.面层材料品种、规格、颜色：80厚高强砂基滤水砖、铺装颜色及方式详见图纸 2.结合层、找平层:30mm厚1:6干性水泥砂浆 3.综合考虑块料规格、颜色；铺贴部位、方式；砂浆种类、配合比；图形图案等 4.包括砂垫层（结合层）、人行道砖铺设、嵌缝、材料及材料运输等相关费用 5.未尽事项详见图纸、招标文件、工程量清单计价说明、国家相关规范等 |  | m2 | 1 | 126.88 |  | 126.88
17 | 040204002006 | 透水砖铺装 | 1.面层材料品种、规格、颜色：60厚高强砂基滤水砖、铺装颜色及方式详见图纸 2.结合层、找平层:30mm厚1:5干性水泥砂浆 3.综合考虑块料规格、颜色；铺贴部位、方式；砂浆种类、配合比；图形图案等 4.包括砂垫层（结合层）、人行道砖铺设、嵌缝、材料及材料运输等相关费用 5.未尽事项详见图纸、招标文件、工程量清单计价说明、国家相关规范等 |  | m2 | 1 | 114.63 |  | 114.63
本页小计 | [8 empty] | 452.4
注：为计取规费等的使用，可在表中增设其中：“定额人工费”。
表—08
分部分项工程和单价措施项目清单与计价表
工程名称：园建工程 |  |  |  | 标段： |  |  |  | 第 7 页 共 65 页
序号 | 项目编码 | 项目名称 | 项目特征描述 |  | 计量单位 | 工程量 | 金额（元）
[7 empty] | 综合单价 |  | 综合合价 | 其中
暂估价
18 | 040204002007 | 透水砖铺装 | 1.面层材料品种、规格、颜色：50厚高强砂基滤水砖、铺装颜色及方式详见图纸 2.结合层、找平层:30mm厚1:5干性水泥砂浆 3.综合考虑块料规格、颜色；铺贴部位、方式；砂浆种类、配合比；图形图案等 4.包括砂垫层（结合层）、人行道砖铺设、嵌缝、材料及材料运输等相关费用 5.未尽事项详见图纸、招标文件、工程量清单计价说明、国家相关规范等 |  | m2 | 1 | 109.89 |  | 109.89
19 | 040203006004 | 细粒式改性沥青混凝土 | 1.沥青品种:细粒式改性沥青砼AC-13C 2.厚度:综合考虑 3.综合考虑石料粒径、掺和料、支模方式、材料运输等 4.包括清理下承面、沥青混凝土加工、运输、布料、面层铺筑、压实、整型等相关费用 5.未尽事项详见：招标文件、施工图纸、国家规范要求、工程量清单计价说明等 |  | m3 | 1 | 1829.96 |  | 1829.96
20 | 040203006005 | 中粒式改性沥青混凝土 | 1.沥青品种:中粒式改性沥青砼(AC-20C) 2.厚度:综合考虑 3.综合考虑石料粒径、掺和料、支模方式、材料运输等 4.包括清理下承面、沥青混凝土加工、运输、布料、面层铺筑、压实、整型等相关费用 5.未尽事项详见：招标文件、施工图纸、国家规范要求、工程量清单计价说明等 |  | m3 | 1 | 1777.89 |  | 1777.89
本页小计 | [8 empty] | 3717.74
注：为计取规费等的使用，可在表中增设其中：“定额人工费”。
表—08
分部分项工程和单价措施项目清单与计价表
工程名称：园建工程 |  |  |  | 标段： |  |  |  | 第 8 页 共 65 页
序号 | 项目编码 | 项目名称 | 项目特征描述 |  | 计量单位 | 工程量 | 金额（元）
[7 empty] | 综合单价 |  | 综合合价 | 其中
暂估价
21 | 010902003003 | EPDM颗粒安全地垫 | 1.EPDM颗粒安全地垫 2.厚度13mm 3.综合考虑基层处理、底胶及面层材料的颜色、底胶材料的厚度、面层划线、施工工艺、成品保护等 4.基层处理、原土夯实、垫层铺筑、面层铺筑（铺贴）、面层保养、划线等一切相关费用 5.未尽事项详见图纸、招标文件、工程量清单计价说明、国家相关规范等 |  | m2 | 1 | 152.52 |  | 152.52
22 | 010507004001 | 防腐木地板台阶饰面 | 1.防腐木地板台阶饰面 2.综合考虑铺贴样式、开孔尺寸、开槽类别、嵌缝、龙骨及基层板材料种类、规格、中距、板材颜色、填充材料品种及厚度、防潮层种类、厚度等，包括基层处理、龙骨制作、安装、基层板铺钉、隔离层铺装、面层铺设、板材损耗、防潮、防污、刷防护材料、油漆、材料运输等 3.清理基层、基层处理、制作、运输、抹平压实、其它 4.未尽事项详见图纸、招标文件、工程量清单计价说明、国家相关规范等 |  | m2 | 1 | 190.09 |  | 190.09
23 | 010902001006 | 排水板 | 1.30高凹凸型HDPE排水板 2.综合考虑铺装方式材料运距等 3.未尽事项详见图纸、招标文件、工程量清单计价说明、国家相关规范等 |  | m2 | 1 | 22.73 |  | 22.73
本页小计 | [8 empty] | 365.34
注：为计取规费等的使用，可在表中增设其中：“定额人工费”。
表—08
分部分项工程和单价措施项目清单与计价表
工程名称：园建工程 |  |  |  | 标段： |  |  |  | 第 9 页 共 65 页
序号 | 项目编码 | 项目名称 | 项目特征描述 |  | 计量单位 | 工程量 | 金额（元）
[7 empty] | 综合单价 |  | 综合合价 | 其中
暂估价
24 | 060105006002 | 土工布铺设 | 1.土工布一层 2.规格：200g/㎡ 3.综合考虑石料规格、拌和方式、摊铺方式、养护方式、材料运距等 4.包括路床（槽）整形、拌和、运输、铺筑、找平、碾压、养护、材料及材料运输等一切相关费用。 5.未尽事项详见图纸、招标文件、工程量清单计价说明、国家相关规范等 6.未尽事项详见图纸、招标文件、工程量清单计价说明、国家相关规范等 |  | m2 | 1 | 10.85 |  | 10.85
25 | 040103001013 | 回填方 | 1.回填角石 2.厚度：综合考虑 3.铺设方式：综合考虑 4.综合考虑石料规格、拌和方式、摊铺方式、养护方式、材料运距等 5.包括路床（槽）整形、拌和、运输、铺筑、找平、碾压、养护、材料及材料运输等一切相关费用。 6.未尽事项详见图纸、招标文件、工程量清单计价说明、国家相关规范等 |  | m3 | 1 | 332.64 |  | 332.64
26 | 040204004008 | 安砌花岗岩平石 | 1.材料品种、规格:花岗岩平石，规格60×20×20cm 2.场地平整 3.综合考虑基础、垫层、后座的材料品种、安装部位、方式、砂浆种类、强度等级、配合比等 4.包括开槽、基础、垫层铺筑、侧（平、缘）石安砌、材料及材料运输等一切相关费用 5.未尽事项详见：招标文件、施工图纸、国家规范要求、工程量清单计价说明等 |  | m | 1 | 84.11 |  | 84.11
本页小计 | [8 empty] | 427.6
注：为计取规费等的使用，可在表中增设其中：“定额人工费”。
表—08
分部分项工程和单价措施项目清单与计价表
工程名称：园建工程 |  |  |  | 标段： |  |  |  | 第 10 页 共 65 页
序号 | 项目编码 | 项目名称 | 项目特征描述 |  | 计量单位 | 工程量 | 金额（元）
[7 empty] | 综合单价 |  | 综合合价 | 其中
暂估价
27 | 040204004011 | 安砌花岗岩侧石 | 1.材料品种、规格:花岗岩侧石，规格60×20×20cm 2.场地平整 3.综合考虑基础、垫层、后座的材料品种、安装部位、方式、砂浆种类、强度等级、配合比等 4.包括开槽、基础、垫层铺筑、侧（平、缘）石安砌、材料及材料运输等一切相关费用 5.未尽事项详见：招标文件、施工图纸、国家规范要求、工程量清单计价说明等 |  | m | 1 | 98.78 |  | 98.78
28 | 010507007004 | 混凝土后座 | 1.基础材料品种、厚度:现浇C15混凝土后座 2.综合考虑基础、垫层、后座的材料品种、安装部位、方式、砂浆种类、强度等级、配合比等 3.包括开槽、基础、垫层铺筑、侧（平、缘）石安砌、材料及材料运输等一切相关费用 4.未尽事项详见：招标文件、施工图纸、国家规范要求、工程量清单计价说明等 |  | m3 | 1 | 696.61 |  | 696.61
29 | 050201004003 | 装饰井盖 | 1.材料种类:装饰井盖（绿地隐形） 2.综合考虑规格 3.其他:含膨胀螺栓固定、角钢等预埋件 3.未尽事项详见图纸、招标文件、工程量清单计价说明、国家相关规范等 |  | 套 | 1 | 141.86 |  | 141.86
30 | 050201004004 | 装饰井盖 | 1.材料种类:装饰井盖（铺装隐形） 2.综合考虑规格 3.其他:含膨胀螺栓固定、角钢等预埋件 4.未尽事项详见图纸、招标文件、工程量清单计价说明、国家相关规范等 |  | 套 | 1 | 497.8 |  | 497.8
本页小计 | [8 empty] | 1435.05
注：为计取规费等的使用，可在表中增设其中：“定额人工费”。
表—08
分部分项工程和单价措施项目清单与计价表
工程名称：园建工程 |  |  |  | 标段： |  |  |  | 第 11 页 共 65 页
序号 | 项目编码 | 项目名称 | 项目特征描述 |  | 计量单位 | 工程量 | 金额（元）
[7 empty] | 综合单价 |  | 综合合价 | 其中
暂估价
31 | 040601007002 | 现浇混凝土池壁(隔墙) | 1.绿地隐形检查井盖井壁 2.普通预拌混凝土 碎石粒径综合考虑 C20 3.基础铺筑、钢筋制安、井身砌筑、流槽砌筑、爬梯制作安装、井内外抹灰等，垫层及基础材质及厚度，砌筑材料品种、规格、强度等级、勾缝、抹面要求、砂浆强度等级、配合比，混凝土强度等级，盖板材质、规格，井盖、井圈、井筒材质及规格，踏步材质、规格，防渗、防水要求 4.综合考虑土方开挖、回填方、土方运距、建筑垃圾处置费；综合井深，综合钢筋等级、规格、连接方式及连接接头等包括按图纸和规范要求而实施、完成和维护等相关费用 5.未尽事项详见图纸、招标文件、工程量清单计价说明、国家相关规范等 |  | m3 | 1 | 777.02 |  | 777.02
32 | 050307016001 | 成品垃圾桶 | 1.垃圾桶 2.详见设计图及说明 3.包括垫层铺设、基础砌（浇）筑、设施购买、运输、安装等一切相关费用 4.未尽事项详见图纸、招标文件、工程量清单计价说明、国家相关规范等 |  | 个 | 1 | 650 |  | 650
33 | 050307014001 | 成品游乐设施 | 1.成品游乐设施 2.安装场地及方式:综合考虑 3.规格:详图纸 4.包括垫层铺设、基础砌（浇）筑、设施购买、运输、安装等一切相关费用 5.未尽事项详见图纸、招标文件、工程量清单计价说明、国家相关规范等 |  | 个 | 1 | 35000 |  | 35000
本页小计 | [8 empty] | 36427.02
注：为计取规费等的使用，可在表中增设其中：“定额人工费”。
表—08
分部分项工程和单价措施项目清单与计价表
工程名称：园建工程 |  |  |  | 标段： |  |  |  | 第 12 页 共 65 页
序号 | 项目编码 | 项目名称 | 项目特征描述 |  | 计量单位 | 工程量 | 金额（元）
[7 empty] | 综合单价 |  | 综合合价 | 其中
暂估价
34 | 050305010001 | 塑木长椅 | 1.塑木长椅 2.安装场地及方式:综合考虑 3.规格:详图纸 4.包括垫层铺设、基础砌（浇）筑、设施购买、运输、安装等一切相关费用 5.未尽事项详见图纸、招标文件、工程量清单计价说明、国家相关规范等 |  | 个 | 1 | 1300 |  | 1300
35 | 020207001001 | 雕塑小品 | 1.雕塑小品 2.安装场地及方式:综合考虑 3.规格:详图纸 4.包括垫层铺设、基础砌（浇）筑、设施购买、运输、安装等一切相关费用 5.未尽事项详见图纸、招标文件、工程量清单计价说明、国家相关规范等 |  | 个 | 1 | 30000 |  | 30000
36 | 050307014002 | 星球模型 | 1.星球模型 2.安装场地及方式:综合考虑 3.规格:详图纸 4.包括垫层铺设、基础砌（浇）筑、设施购买、运输、安装等一切相关费用 5.未尽事项详见图纸、招标文件、工程量清单计价说明、国家相关规范等 |  | 个 | 1 | 11000 |  | 11000
|  | 园林景观 | [6 empty] | 134328.35
|  | 植草砖 | [6 empty] | 2207.15
37 | 040202001006 | 路床(槽)整形 | 1.土壤类别:综合考虑 2.路床(槽)整形 3.设计要求:符合设计及规范要求 4.未尽事项详见图纸、招标文件、工程量清单计价说明、国家相关规范等 |  | m2 | 1 | 2.61 |  | 2.61
本页小计 | [8 empty] | 42302.61
注：为计取规费等的使用，可在表中增设其中：“定额人工费”。
表—08
分部分项工程和单价措施项目清单与计价表
工程名称：园建工程 |  |  |  | 标段： |  |  |  | 第 13 页 共 65 页
序号 | 项目编码 | 项目名称 | 项目特征描述 |  | 计量单位 | 工程量 | 金额（元）
[7 empty] | 综合单价 |  | 综合合价 | 其中
暂估价
38 | 050201005001 | 植草砖 | 1.面层材料品种、规格、颜色：植草砖，铺装颜色及方式详见图纸 2.结合层、找平层:商品水泥砂浆 3.综合考虑块料规格、颜色；铺贴部位、方式；砂浆种类、配合比；图形图案等 4.包括砂垫层（结合层）、人行道砖铺设、嵌缝、材料及材料运输等相关费用 5.未尽事项详见图纸、招标文件、工程量清单计价说明、国家相关规范等 |  | m2 | 1 | 66.77 |  | 66.77
39 | 050201005002 | 植草砖 | 1.面层材料品种、规格、颜色：植草砖，铺装颜色及方式详见图纸 2.结合层、找平层:30厚黄土粗砂（土：砂=1:1） 3.综合考虑块料规格、颜色；铺贴部位、方式；砂浆种类、配合比；图形图案等 4.包括砂垫层（结合层）、人行道砖铺设、嵌缝、材料及材料运输等相关费用 5.未尽事项详见图纸、招标文件、工程量清单计价说明、国家相关规范等 |  | m2 | 1 | 66.77 |  | 66.77
40 | 040204002001 | 透水砖铺装 | 1.面层材料品种、规格、颜色：透水砖50厚、铺装颜色及方式详见图纸 2.结合层、找平层:30mm厚1:6干性水泥砂浆 3.综合考虑块料规格、颜色；铺贴部位、方式；砂浆种类、配合比；图形图案等 4.包括砂垫层（结合层）、人行道砖铺设、嵌缝、材料及材料运输等相关费用 5.未尽事项详见图纸、招标文件、工程量清单计价说明、国家相关规范等 |  | m2 | 1 | 107.71 |  | 107.71
本页小计 | [8 empty] | 241.25
注：为计取规费等的使用，可在表中增设其中：“定额人工费”。
表—08
分部分项工程和单价措施项目清单与计价表
工程名称：园建工程 |  |  |  | 标段： |  |  |  | 第 14 页 共 65 页
序号 | 项目编码 | 项目名称 | 项目特征描述 |  | 计量单位 | 工程量 | 金额（元）
[7 empty] | 综合单价 |  | 综合合价 | 其中
暂估价
41 | 010501001007 | 垫层 | 1.无砂大孔混凝土垫层 2.普通预拌混凝土 碎石粒径综合考虑 C20 3.综合考虑厚度 4.综合考虑完成该工艺的所有施工内容 5.未尽事项详见图纸、招标文件、工程量清单计价说明、国家相关规范等 |  | m3 | 1 | 399.34 |  | 399.34
42 | 040103001018 | 碎石垫层 | 1.天然级配碎石垫层压实 2.厚度：综合考虑 3.铺设方式：综合考虑 4.综合考虑石料规格、拌和方式、摊铺方式、养护方式、材料运距等 5.包括路床（槽）整形、拌和、运输、铺筑、找平、碾压、养护、材料及材料运输等一切相关费用。 6.未尽事项详见图纸、招标文件、工程量清单计价说明、国家相关规范等 |  | m3 | 1 | 428.81 |  | 428.81
本页小计 | [8 empty] | 828.15
注：为计取规费等的使用，可在表中增设其中：“定额人工费”。
表—08
分部分项工程和单价措施项目清单与计价表
工程名称：园建工程 |  |  |  | 标段： |  |  |  | 第 15 页 共 65 页
序号 | 项目编码 | 项目名称 | 项目特征描述 |  | 计量单位 | 工程量 | 金额（元）
[7 empty] | 综合单价 |  | 综合合价 | 其中
暂估价
43 | 040601007001 | 现浇混凝土池壁(隔墙) | 1.绿地隐形检查井盖井壁 2.普通预拌混凝土 碎石粒径综合考虑 C20 3.基础铺筑、钢筋制安、井身砌筑、流槽砌筑、爬梯制作安装、井内外抹灰等，垫层及基础材质及厚度，砌筑材料品种、规格、强度等级、勾缝、抹面要求、砂浆强度等级、配合比，混凝土强度等级，盖板材质、规格，井盖、井圈、井筒材质及规格，踏步材质、规格，防渗、防水要求 4.综合考虑土方开挖、回填方、土方运距、建筑垃圾处置费；综合井深，综合钢筋等级、规格、连接方式及连接接头等包括按图纸和规范要求而实施、完成和维护等相关费用 5.未尽事项详见图纸、招标文件、工程量清单计价说明、国家相关规范等 |  | m3 | 1 | 777.02 |  | 777.02
44 | 050201004001 | 预制装配复合式检修盖板 | 1.材料种类:预制装配复合式检修盖板（绿地隐形） 2.综合考虑规格 3.其他:含M6膨胀螺栓固定、L60镀锌角钢 3.未尽事项详见图纸、招标文件、工程量清单计价说明、国家相关规范等 |  | 套 | 1 | 136.3 |  | 136.3
45 | 050201004002 | 预制装配复合式检修盖板 | 1.材料种类:预制装配复合式检修盖板（铺装隐形） 2.综合考虑规格 3.其他:含L71Q50*3厚304不锈钢角钢、30*5厚热镀锌钢、Φ50不锈钢法兰吊扣、Φ12预埋件 4.未尽事项详见图纸、招标文件、工程量清单计价说明、国家相关规范等 |  | 套 | 1 | 221.82 |  | 221.82
|  | 道路 | [6 empty] | 9420.35
本页小计 | [8 empty] | 1135.14
注：为计取规费等的使用，可在表中增设其中：“定额人工费”。
表—08
分部分项工程和单价措施项目清单与计价表
工程名称：园建工程 |  |  |  | 标段： |  |  |  | 第 16 页 共 65 页
序号 | 项目编码 | 项目名称 | 项目特征描述 |  | 计量单位 | 工程量 | 金额（元）
[7 empty] | 综合单价 |  | 综合合价 | 其中
暂估价
46 | 080106004001 | 滤沟、滤层 | 1.砂滤层 2.综合考虑石料规格、拌和方式、摊铺方式、养护方式、材料运距等 3.包括路床（槽）整形、拌和、运输、铺筑、找平、碾压、养护、材料及材料运输等一切相关费用。 4.未尽事项详见图纸、招标文件、工程量清单计价说明、国家相关规范等 |  | m3 | 1 | 436.72 |  | 436.72
47 | 040201021001 | 玻纤土工格栅 | 1、材料品种、规格:自粘式玻纤土工格栅 2、搭接方式:按设计要求 3.综合考虑石料规格、拌和方式、摊铺方式、养护方式、材料运距等 4.包括路床（槽）整形、拌和、运输、铺筑、找平、碾压、养护、材料及材料运输等一切相关费用。 5.未尽事项详见图纸、招标文件、工程量清单计价说明、国家相关规范等 |  | m2 | 1 | 9.39 |  | 9.39
48 | 040203008001 | 黄砂土层 | 1.黄砂土层 2.厚度5cm 3.综合考虑石料规格、拌和方式、摊铺方式、养护方式、材料运距等 4.包括路床（槽）整形、拌和、运输、铺筑、找平、碾压、养护、材料及材料运输等一切相关费用。 5.未尽事项详见图纸、招标文件、工程量清单计价说明、国家相关规范等 |  | m2 | 1 | 8.69 |  | 8.69
本页小计 | [8 empty] | 454.8
注：为计取规费等的使用，可在表中增设其中：“定额人工费”。
表—08
分部分项工程和单价措施项目清单与计价表
工程名称：园建工程 |  |  |  | 标段： |  |  |  | 第 17 页 共 65 页
序号 | 项目编码 | 项目名称 | 项目特征描述 |  | 计量单位 | 工程量 | 金额（元）
[7 empty] | 综合单价 |  | 综合合价 | 其中
暂估价
49 | 040203008002 | 黄砂土层 | 1.黄砂土层 2.厚度每增减1cm 3.综合考虑石料规格、拌和方式、摊铺方式、养护方式、材料运距等 4.包括路床（槽）整形、拌和、运输、铺筑、找平、碾压、养护、材料及材料运输等一切相关费用。 5.未尽事项详见图纸、招标文件、工程量清单计价说明、国家相关规范等 |  | m2 | 1 | 0.87 |  | 0.87
50 | 040504001001 | 进水井 | 1.名称:单箅进水井 2.井深1.2m 3.材质:详见图纸 4.综合考虑进水方式 5.综合考虑垫层及基础的强度等级及厚度，砌筑材料规格及强度，勾缝及抹面要求，砂浆配合比，防渗防水要求、井深、配合沥青路面施工的升井等 6.包括垫层、基础铺筑及养护，混凝土制作、运输、浇筑、养护，预制砼模板制作、安装、拆除，钢筋制安，井身砌筑、勾缝及抹面，流槽砌筑、井口板浇筑、井圈井盖(盖板)、爬梯制作安装、防水、止水等全部材料和工艺及按图纸和规范要求完成和维护的相关费用 7.未尽事项详见：招标文件、施工图纸、国家规范要求、工程量清单计价说明等 |  | 座 | 1 | 1166.9 |  | 1166.9
本页小计 | [8 empty] | 1167.77
注：为计取规费等的使用，可在表中增设其中：“定额人工费”。
表—08
分部分项工程和单价措施项目清单与计价表
工程名称：园建工程 |  |  |  | 标段： |  |  |  | 第 18 页 共 65 页
序号 | 项目编码 | 项目名称 | 项目特征描述 |  | 计量单位 | 工程量 | 金额（元）
[7 empty] | 综合单价 |  | 综合合价 | 其中
暂估价
51 | 040504001002 | 进水井 | 1.名称:单箅进水井 2.井深：每增减0.1m 3.材质:详见图纸 4.综合考虑进水方式 5.综合考虑垫层及基础的强度等级及厚度，砌筑材料规格及强度，勾缝及抹面要求，砂浆配合比，防渗防水要求、井深、配合沥青路面施工的升井等 6.包括垫层、基础铺筑及养护，混凝土制作、运输、浇筑、养护，预制砼模板制作、安装、拆除，钢筋制安，井身砌筑、勾缝及抹面，流槽砌筑、井口板浇筑、井圈井盖(盖板)、爬梯制作安装、防水、止水等全部材料和工艺及按图纸和规范要求完成和维护的相关费用 7.未尽事项详见：招标文件、施工图纸、国家规范要求、工程量清单计价说明等 |  | 座 | 1 | 62.85 |  | 62.85
52 | 041001001001 | 拆除原有路面 | 1.小型机械拆除各类底层 2.厚度15cm 3.综合考虑内运 4.未尽事项详见：招标文件、施工图纸、国家规范要求、工程量清单计价说明等 |  | m2 | 1 | 15.73 |  | 15.73
53 | 041001001002 | 拆除原有路面 | 1.小型机械拆除各类底层 2.厚度：每增减1cm 3.综合考虑内运 4.未尽事项详见：招标文件、施工图纸、国家规范要求、工程量清单计价说明等 |  | m2 | 1 | 1.07 |  | 1.07
54 | 041001001003 | 拆除路面 | 1.液压岩石破碎机破碎钢筋混凝土类面层 2.厚度15cm 3.综合考虑内运 4.未尽事项详见：招标文件、施工图纸、国家规范要求、工程量清单计价说明等 |  | m2 | 1 | 21.92 |  | 21.92
本页小计 | [8 empty] | 101.57
注：为计取规费等的使用，可在表中增设其中：“定额人工费”。
表—08
分部分项工程和单价措施项目清单与计价表
工程名称：园建工程 |  |  |  | 标段： |  |  |  | 第 19 页 共 65 页
序号 | 项目编码 | 项目名称 | 项目特征描述 |  | 计量单位 | 工程量 | 金额（元）
[7 empty] | 综合单价 |  | 综合合价 | 其中
暂估价
55 | 041001001004 | 拆除路面 | 1.液压岩石破碎机破碎钢筋混凝土类面层 2.厚度：每增减1cm 3.综合考虑内运 4.未尽事项详见：招标文件、施工图纸、国家规范要求、工程量清单计价说明等 |  | m2 | 1 | 1.6 |  | 1.6
56 | 041001001005 | 拆除路面 | 1.液压岩石破碎机破碎普通混凝土类面层 2.厚度15cm 3.综合考虑内运 4.未尽事项详见：招标文件、施工图纸、国家规范要求、工程量清单计价说明等 |  | m2 | 1 | 17.52 |  | 17.52
57 | 041001001006 | 拆除路面 | 1.液压岩石破碎机破碎普通混凝土类面层 2.厚度：每增减1cm 3.综合考虑内运 4.未尽事项详见：招标文件、施工图纸、国家规范要求、工程量清单计价说明等 |  | m2 | 1 | 1.33 |  | 1.33
58 | 060105006001 | 土工布铺设 | 1.土工布一层 2.规格：200g/㎡ 3.综合考虑石料规格、拌和方式、摊铺方式、养护方式、材料运距等 4.包括路床（槽）整形、拌和、运输、铺筑、找平、碾压、养护、材料及材料运输等一切相关费用。 5.未尽事项详见图纸、招标文件、工程量清单计价说明、国家相关规范等 6.未尽事项详见图纸、招标文件、工程量清单计价说明、国家相关规范等 |  | m2 | 1 | 10.85 |  | 10.85
本页小计 | [8 empty] | 31.3
注：为计取规费等的使用，可在表中增设其中：“定额人工费”。
表—08
分部分项工程和单价措施项目清单与计价表
工程名称：园建工程 |  |  |  | 标段： |  |  |  | 第 20 页 共 65 页
序号 | 项目编码 | 项目名称 | 项目特征描述 |  | 计量单位 | 工程量 | 金额（元）
[7 empty] | 综合单价 |  | 综合合价 | 其中
暂估价
59 | 040202001001 | 路床(槽)整形 | 1.土壤类别:综合考虑 2.路床(槽)整形 3.设计要求:符合设计及规范要求 4.未尽事项详见图纸、招标文件、工程量清单计价说明、国家相关规范等 |  | m2 | 1 | 2.61 |  | 2.61
60 | 040203007006 | 水泥混凝土 | 1.混凝土强度等级:C30混凝土 2.厚度:20cm 3.养护方式：水养生 4.钢筋种类、规格：综合考虑 5.综合考虑石料粒径、掺和料、支模方式、材料运输等 6.包括路面养生、清理下承面、混凝土加工、运输、布料、面层铺筑、压实、整型等相关费用。 7.未尽事项详见：招标文件、施工图纸、国家规范要求、工程量清单计价说明等 |  | m2 | 1 | 170.38 |  | 170.38
61 | 040203007002 | 水泥混凝土 | 1.混凝土强度等级:C20混凝土 2.厚度:每增减1cm 3.综合考虑石料粒径、掺和料、支模方式、材料运输等 4.包括路面养生、清理下承面、混凝土加工、运输、布料、面层铺筑、压实、整型等相关费用。 5.未尽事项详见：招标文件、施工图纸、国家规范要求、工程量清单计价说明等 |  | m2 | 1 | 7.39 |  | 7.39
本页小计 | [8 empty] | 180.38
注：为计取规费等的使用，可在表中增设其中：“定额人工费”。
表—08
分部分项工程和单价措施项目清单与计价表
工程名称：园建工程 |  |  |  | 标段： |  |  |  | 第 21 页 共 65 页
序号 | 项目编码 | 项目名称 | 项目特征描述 |  | 计量单位 | 工程量 | 金额（元）
[7 empty] | 综合单价 |  | 综合合价 | 其中
暂估价
62 | 040203007007 | 水泥混凝土 | 1.混凝土强度等级:C20无沙大孔混凝土 2.厚度:22cm 3.养护方式：水养生 4.钢筋种类、规格：综合考虑 5.综合考虑石料粒径、掺和料、支模方式、材料运输等 6.包括路面养生、清理下承面、混凝土加工、运输、布料、面层铺筑、压实、整型等相关费用。 7.未尽事项详见：招标文件、施工图纸、国家规范要求、工程量清单计价说明等 |  | m2 | 1 | 180.87 |  | 180.87
63 | 040203006001 | 细粒式改性沥青混凝土 | 1.沥青品种:细粒式改性沥青砼AC-13C 2.厚度:综合考虑 3.综合考虑石料粒径、掺和料、支模方式、材料运输等 4.包括清理下承面、沥青混凝土加工、运输、布料、面层铺筑、压实、整型等相关费用 5.未尽事项详见：招标文件、施工图纸、国家规范要求、工程量清单计价说明等 |  | m3 | 1 | 1829.96 |  | 1829.96
64 | 040203006002 | 中粒式改性沥青混凝土 | 1.沥青品种:中粒式改性沥青砼(AC-20C) 2.厚度:综合考虑 3.综合考虑石料粒径、掺和料、支模方式、材料运输等 4.包括清理下承面、沥青混凝土加工、运输、布料、面层铺筑、压实、整型等相关费用 5.未尽事项详见：招标文件、施工图纸、国家规范要求、工程量清单计价说明等 |  | m3 | 1 | 1777.89 |  | 1777.89
本页小计 | [8 empty] | 3788.72
注：为计取规费等的使用，可在表中增设其中：“定额人工费”。
表—08
分部分项工程和单价措施项目清单与计价表
工程名称：园建工程 |  |  |  | 标段： |  |  |  | 第 22 页 共 65 页
序号 | 项目编码 | 项目名称 | 项目特征描述 |  | 计量单位 | 工程量 | 金额（元）
[7 empty] | 综合单价 |  | 综合合价 | 其中
暂估价
65 | 040203006003 | 粗粒式沥青混凝土 | 1.沥青品种:粗粒式沥青砼(AC-25C) 2.厚度:综合考虑 3.综合考虑石料粒径、掺和料、支模方式、材料运输等 4.包括清理下承面、沥青混凝土加工、运输、布料、面层铺筑、压实、整型等相关费用 5.未尽事项详见：招标文件、施工图纸、国家规范要求、工程量清单计价说明等 |  | m3 | 1 | 1540.4 |  | 1540.4
66 | 040203003001 | 1cm下封层（乳化沥青） | 1.名称：下封层（乳化沥青）+透层 2.厚度：1cm 3.综合考虑铺洒方式、材料运距、半成品场内外运输及损耗等相关费用 4.未尽事项详见：招标文件、施工图纸、国家规范要求、工程量清单计价说明等 |  | m2 | 1 | 9.42 |  | 9.42
67 | 040203004001 | 封层 | 1.名称：ES-2型稀浆封层 2.厚度：7cm 3.综合考虑铺洒方式、材料运距、半成品场内外运输及损耗等相关费用 4.未尽事项详见：招标文件、施工图纸、国家规范要求、工程量清单计价说明等 |  | m2 | 1 | 8.36 |  | 8.36
68 | 040203003002 | 乳化沥青粘层油 | 1.名称：乳化沥青粘层油 2.喷油量：0.5kg/㎡、PC-3 3.综合考虑铺洒方式、材料运距、半成品场内外运输及损耗等相关费用 4.未尽事项详见：招标文件、施工图纸、国家规范要求、工程量清单计价说明等 |  | m2 | 1 | 2.56 |  | 2.56
本页小计 | [8 empty] | 1560.74
注：为计取规费等的使用，可在表中增设其中：“定额人工费”。
表—08
分部分项工程和单价措施项目清单与计价表
工程名称：园建工程 |  |  |  | 标段： |  |  |  | 第 23 页 共 65 页
序号 | 项目编码 | 项目名称 | 项目特征描述 |  | 计量单位 | 工程量 | 金额（元）
[7 empty] | 综合单价 |  | 综合合价 | 其中
暂估价
69 | 040203003005 | 乳化沥青粘层油 | 1.名称：乳化沥青粘层油 2.喷油量：1.1kg/㎡、PC-2 3.综合考虑铺洒方式、材料运距、半成品场内外运输及损耗等相关费用 4.未尽事项详见：招标文件、施工图纸、国家规范要求、工程量清单计价说明等 |  | m2 | 1 | 4.34 |  | 4.34
70 | 040203003003 | 石油沥青粘层油 | 1.名称：石油沥青粘层油 2.喷油量：0.5kg/㎡、PC-3 3.综合考虑铺洒方式、材料运距、半成品场内外运输及损耗等相关费用 4.未尽事项详见：招标文件、施工图纸、国家规范要求、工程量清单计价说明等 |  | m2 | 1 | 3 |  | 3
71 | 040203007003 | 伸缝 | 1.材料：麻刀沥青填缝 2.20mm宽伸缝 3.综合考虑分布位置 4.未尽事项详见：招标文件、施工图纸、国家规范要求、工程量清单计价说明等 |  | m2 | 1 | 155.16 |  | 155.16
72 | 040203007004 | 缩缝 | 1.材料：乳化沥青填缝 2.10mm宽缩缝 3.综合考虑分布位置 4.未尽事项详见：招标文件、施工图纸、国家规范要求、工程量清单计价说明等 |  | m | 1 | 12.1 |  | 12.1
73 | 040203003004 | 沥青透层 | 1.名称：沥青透层 2.喷油量：0.5kg/㎡、PC-3 3.综合考虑铺洒方式、材料运距、半成品场内外运输及损耗等相关费用 4.未尽事项详见：招标文件、施工图纸、国家规范要求、工程量清单计价说明等 |  | m2 | 1 | 3.1 |  | 3.1
本页小计 | [8 empty] | 177.7
注：为计取规费等的使用，可在表中增设其中：“定额人工费”。
表—08
分部分项工程和单价措施项目清单与计价表
工程名称：园建工程 |  |  |  | 标段： |  |  |  | 第 24 页 共 65 页
序号 | 项目编码 | 项目名称 | 项目特征描述 |  | 计量单位 | 工程量 | 金额（元）
[7 empty] | 综合单价 |  | 综合合价 | 其中
暂估价
74 | 040202015012 | 水泥稳定碎（砾）石 | 1.水泥级配碎石 2.厚度:20cm 3.水泥含量5% 4.综合考虑石料规格、拌和方式、摊铺方式、养护方式、材料运距等 5.包括路床（槽）整形、拌和、运输、铺筑、找平、碾压、养护、材料及材料运输等 6.其它完成该项工作的所有工作内容，同时需满足国家和行业现行有关技术规范或标准的要求 7.未尽事项详见：招标文件、施工图纸、国家规范要求、工程量清单计价说明等 |  | m2 | 1 | 100.94 |  | 100.94
75 | 040202011006 | 水泥稳定级配碎石基层 | 1.级配碎石基层压实 2.厚度：20cm 3.铺设方式：综合考虑 4.综合考虑石料规格、拌和方式、摊铺方式、养护方式、材料运距等 5.包括路床（槽）整形、拌和、运输、铺筑、找平、碾压、养护、材料及材料运输等一切相关费用。 6.未尽事项详见图纸、招标文件、工程量清单计价说明、国家相关规范等 |  | m2 | 1 | 82.67 |  | 82.67
76 | 040204004010 | 安砌花岗岩侧石 | 1.材料品种、规格:花岗岩侧石，规格60×15×20cm 2.场地平整 3.综合考虑基础、垫层、后座的材料品种、安装部位、方式、砂浆种类、强度等级、配合比等 4.包括开槽、基础、垫层铺筑、侧（平、缘）石安砌、材料及材料运输等一切相关费用 5.未尽事项详见：招标文件、施工图纸、国家规范要求、工程量清单计价说明等 |  | m | 1 | 83.76 |  | 83.76
本页小计 | [8 empty] | 267.37
注：为计取规费等的使用，可在表中增设其中：“定额人工费”。
表—08
分部分项工程和单价措施项目清单与计价表
工程名称：园建工程 |  |  |  | 标段： |  |  |  | 第 25 页 共 65 页
序号 | 项目编码 | 项目名称 | 项目特征描述 |  | 计量单位 | 工程量 | 金额（元）
[7 empty] | 综合单价 |  | 综合合价 | 其中
暂估价
77 | 040204004014 | 安砌平石 | 1.材料品种、规格:600*150*150仿灰麻C30平道牙 2.30厚1:3干硬性水泥砂浆砌筑 3.综合考虑基础、垫层、后座的材料品种、安装部位、方式、砂浆种类、强度等级、配合比等 4.包括开槽、基础、垫层铺筑、侧（平、缘）石安砌、材料及材料运输等一切相关费用 5.未尽事项详见：招标文件、施工图纸、国家规范要求、工程量清单计价说明等 |  | m | 1 | 37.1 |  | 37.1
78 | 010507007005 | 混凝土后座 | 1.基础材料品种、厚度:现浇C15混凝土后座 2.综合考虑基础、垫层、后座的材料品种、安装部位、方式、砂浆种类、强度等级、配合比等 3.包括开槽、基础、垫层铺筑、侧（平、缘）石安砌、材料及材料运输等一切相关费用 4.未尽事项详见：招标文件、施工图纸、国家规范要求、工程量清单计价说明等 |  | m3 | 1 | 696.61 |  | 696.61
79 | 040202015004 | 水泥稳定碎(砾)石 | 1.水泥石屑混合料 2.厚度:15cm 3.水泥含量7% 4.综合考虑石料规格、拌和方式、摊铺方式、养护方式、材料运距等 5.包括路床（槽）整形、拌和、运输、铺筑、找平、碾压、养护、材料及材料运输等 6.其它完成该项工作的所有工作内容，同时需满足国家和行业现行有关技术规范或标准的要求 7.未尽事项详见：招标文件、施工图纸、国家规范要求、工程量清单计价说明等 |  | m2 | 1 | 62.38 |  | 62.38
本页小计 | [8 empty] | 796.09
注：为计取规费等的使用，可在表中增设其中：“定额人工费”。
表—08
分部分项工程和单价措施项目清单与计价表
工程名称：园建工程 |  |  |  | 标段： |  |  |  | 第 26 页 共 65 页
序号 | 项目编码 | 项目名称 | 项目特征描述 |  | 计量单位 | 工程量 | 金额（元）
[7 empty] | 综合单价 |  | 综合合价 | 其中
暂估价
80 | 040202015005 | 水泥稳定碎(砾)石 | 1.水泥石屑混合料 2.厚度:每增减1cm 3.水泥含量6% 4.综合考虑石料规格、拌和方式、摊铺方式、养护方式、材料运距等 5.包括路床（槽）整形、拌和、运输、铺筑、找平、碾压、养护、材料及材料运输等 6.其它完成该项工作的所有工作内容，同时需满足国家和行业现行有关技术规范或标准的要求 7.未尽事项详见：招标文件、施工图纸、国家规范要求、工程量清单计价说明等 |  | m2 | 1 | 3.84 |  | 3.84
81 | 040202015006 | 水泥稳定碎(砾)石 | 1.水泥石屑混合料 2.厚度:15cm 3.水泥含量4% 4.综合考虑石料规格、拌和方式、摊铺方式、养护方式、材料运距等 5.包括路床（槽）整形、拌和、运输、铺筑、找平、碾压、养护、材料及材料运输等 6.其它完成该项工作的所有工作内容，同时需满足国家和行业现行有关技术规范或标准的要求 7.未尽事项详见：招标文件、施工图纸、国家规范要求、工程量清单计价说明等 |  | m2 | 1 | 57.63 |  | 57.63
本页小计 | [8 empty] | 61.47
注：为计取规费等的使用，可在表中增设其中：“定额人工费”。
表—08
分部分项工程和单价措施项目清单与计价表
工程名称：园建工程 |  |  |  | 标段： |  |  |  | 第 27 页 共 65 页
序号 | 项目编码 | 项目名称 | 项目特征描述 |  | 计量单位 | 工程量 | 金额（元）
[7 empty] | 综合单价 |  | 综合合价 | 其中
暂估价
82 | 040202015007 | 水泥稳定碎(砾)石 | 1.水泥石屑混合料 2.厚度:每增减1cm 3.水泥含量4% 4.综合考虑石料规格、拌和方式、摊铺方式、养护方式、材料运距等 5.包括路床（槽）整形、拌和、运输、铺筑、找平、碾压、养护、材料及材料运输等 6.其它完成该项工作的所有工作内容，同时需满足国家和行业现行有关技术规范或标准的要求 7.未尽事项详见：招标文件、施工图纸、国家规范要求、工程量清单计价说明等 |  | m2 | 1 | 3.64 |  | 3.64
83 | 040202015008 | 水泥稳定碎(砾)石 | 1.水泥石粉混合料 2.厚度:15cm 3.水泥含量8% 4.综合考虑石料规格、拌和方式、摊铺方式、养护方式、材料运距等 5.包括路床（槽）整形、拌和、运输、铺筑、找平、碾压、养护、材料及材料运输等 6.其它完成该项工作的所有工作内容，同时需满足国家和行业现行有关技术规范或标准的要求 7.未尽事项详见：招标文件、施工图纸、国家规范要求、工程量清单计价说明等 |  | m2 | 1 | 64.2 |  | 64.2
本页小计 | [8 empty] | 67.84
注：为计取规费等的使用，可在表中增设其中：“定额人工费”。
表—08
分部分项工程和单价措施项目清单与计价表
工程名称：园建工程 |  |  |  | 标段： |  |  |  | 第 28 页 共 65 页
序号 | 项目编码 | 项目名称 | 项目特征描述 |  | 计量单位 | 工程量 | 金额（元）
[7 empty] | 综合单价 |  | 综合合价 | 其中
暂估价
84 | 040201021002 | 聚酯玻纤布 | 1、材料品种、规格:聚酯玻纤布 2.综合考虑石料规格、拌和方式、摊铺方式、养护方式、材料运距等 3.包括路床（槽）整形、拌和、运输、铺筑、找平、碾压、养护、材料及材料运输等一切相关费用 4.未尽事项详见：招标文件、施工图纸、国家规范要求、工程量清单计价说明等 |  | m2 | 1 | 14.34 |  | 14.34
85 | 040204007001 | 树池砌筑 | 1.树池砌筑 2.综合考虑基础、垫层、树池盖厚度、砖砌体砂浆的种类、强度等级，结合层砂浆的种类、强度等级、饰面材料种类、规格、安装部位等 3.包括基础垫层铺筑、树池砌筑、饰面材料铺贴、树池盖安装、材料及材料运输等一切相关费用 4.未尽事项详见：招标文件、施工图纸、国家规范要求、工程量清单计价说明等 |  | m | 1 | 11.55 |  | 11.55
本页小计 | [8 empty] | 25.89
注：为计取规费等的使用，可在表中增设其中：“定额人工费”。
表—08
分部分项工程和单价措施项目清单与计价表
工程名称：园建工程 |  |  |  | 标段： |  |  |  | 第 29 页 共 65 页
序号 | 项目编码 | 项目名称 | 项目特征描述 |  | 计量单位 | 工程量 | 金额（元）
[7 empty] | 综合单价 |  | 综合合价 | 其中
暂估价
86 | 040501004001 | 透水管DN80 | 1.安装位置：室外 2.输送介质：排水 3.材质：PVC-U硬聚氯乙烯管 4.规格：DN80 5.外包土工布 6.接口形式：综合考虑 7.管道闭水试验 8.综合考虑垫层、基础的材质及强度等级、管道管件（含套管制作安装）、接口方式、埋设深度、材料场内外运输、井壁凿除、按设计要求进行管道检验试验等 9.包括垫层、基础铺筑及养护，混凝土及其制作、运输，管道及管件安装铺设、管道接口，检验试验等全部材料和工艺以及按图纸和规范要求完成和维护的相关费用 10.未尽事项详见图纸、招标文件、工程量清单计价说明、国家相关规范等 |  | m | 1 | 34.11 |  | 34.11
87 | 040205006001 | 标线 | 1.综合考虑划线 2.未尽事项详见图纸、招标文件、工程量清单计价说明、国家相关规范等 |  | m2 | 1 | 37.38 |  | 37.38
88 | 080505003001 | 车止柱 | 1.材料品种：成品可移动(H=600mm,D=100mm) 2.车止柱基础制作安装 3.场地平整及清理 4.未尽事项详见：招标文件、施工图纸、国家规范要求、工程量清单计价说明等 |  | 个 | 1 | 196.39 |  | 196.39
本页小计 | [8 empty] | 267.88
注：为计取规费等的使用，可在表中增设其中：“定额人工费”。
表—08
分部分项工程和单价措施项目清单与计价表
工程名称：园建工程 |  |  |  | 标段： |  |  |  | 第 30 页 共 65 页
序号 | 项目编码 | 项目名称 | 项目特征描述 |  | 计量单位 | 工程量 | 金额（元）
[7 empty] | 综合单价 |  | 综合合价 | 其中
暂估价
89 | 040203008003 | 块料面层 | 1.面层材料品种、规格、颜色:100厚混凝土路面砖,粗砂扫缝 2.结合层材质:素水泥浆一遍 3.综合考虑:块料厚度、颜色、找平层种类及结合层砂浆种类、配合比、厚度 4.基层处理、抹找平层、结合层、面层铺设、其它 5.未尽事项详见图纸、招标文件、工程量清单计价说明、国家相关规范等 |  | m2 | 1 | 165.54 |  | 165.54
90 | 011102001006 | 石材楼地面 | 1.面层材料品种、规格、颜色:60厚花岗石板（粗面） 2.结合层材质:素水泥浆一遍 3.综合考虑:块料厚度、颜色、找平层种类及结合层砂浆种类、配合比、厚度 4.基层处理、抹找平层、结合层、面层铺设、其它 5.未尽事项详见图纸、招标文件、工程量清单计价说明、国家相关规范等 |  | m2 | 1 | 291.56 |  | 291.56
91 | 040202009002 | 粗砂基层 | 1.粗砂层 2.厚度：30mm 3.人机配合铺装 4.未尽事项详见图纸、招标文件、工程量清单计价说明、国家相关规范等 |  | m2 | 1 | 13.73 |  | 13.73
|  | 坐凳、花坛 | [6 empty] | 2930.26
本页小计 | [8 empty] | 470.83
注：为计取规费等的使用，可在表中增设其中：“定额人工费”。
表—08
分部分项工程和单价措施项目清单与计价表
工程名称：园建工程 |  |  |  | 标段： |  |  |  | 第 31 页 共 65 页
序号 | 项目编码 | 项目名称 | 项目特征描述 |  | 计量单位 | 工程量 | 金额（元）
[7 empty] | 综合单价 |  | 综合合价 | 其中
暂估价
92 | 040202011007 | 水泥稳定级配碎石基层 | 1.级配碎石基层压实 2.厚度：200厚 3.铺设方式：综合考虑 4.综合考虑石料规格、拌和方式、摊铺方式、养护方式、材料运距等 5.包括路床（槽）整形、拌和、运输、铺筑、找平、碾压、养护、材料及材料运输等一切相关费用。 6.未尽事项详见图纸、招标文件、工程量清单计价说明、国家相关规范等 |  | m2 | 1 | 82.67 |  | 82.67
93 | 010501001014 | 垫层 | 1.混凝土种类:商品混凝土 2.混凝土强度等级:C15混凝土 3.综合考虑:运输、截面形式、类型、尺寸、施工高度、混凝土拌和要求、骨料粒径及因施工工艺需要掺外加剂 4.综合考虑泵送高度及其他增加费 5.未尽事项详见图纸、招标文件、工程量清单计价说明、国家相关规范等 |  | m3 | 1 | 664.64 |  | 664.64
94 | 010507005002 | 压顶 | 1.混凝土种类:商品混凝土 2.混凝土强度等级:C15混凝土 3.综合考虑:运输、截面形式、类型、尺寸、施工高度、混凝土拌和要求、骨料粒径及因施工工艺需要掺外加剂 4.综合考虑泵送高度及其他增加费 5.未尽事项详见图纸、招标文件、工程量清单计价说明、国家相关规范等 |  | m3 | 1 | 955.88 |  | 955.88
95 | 010401001005 | 砖基础 | 1.砖品种、规格、强度等级:灰砂砖 2.综合考虑砌筑砂浆种类、配合比 3.未尽事项详见图纸、招标文件、工程量清单计价说明、国家相关规范等 |  | m3 | 1 | 558.28 |  | 558.28
本页小计 | [8 empty] | 2261.47
注：为计取规费等的使用，可在表中增设其中：“定额人工费”。
表—08
分部分项工程和单价措施项目清单与计价表
工程名称：园建工程 |  |  |  | 标段： |  |  |  | 第 32 页 共 65 页
序号 | 项目编码 | 项目名称 | 项目特征描述 |  | 计量单位 | 工程量 | 金额（元）
[7 empty] | 综合单价 |  | 综合合价 | 其中
暂估价
96 | 011206002001 | 块料零星项目 | 1、马赛克300*300*10厚 2.综合考虑:圆、弧、锯齿等不规则墙面、材料厚度、贴砖高度、颜色、铺贴样式、结合层砂浆（水泥胶结合层）种类、配合比、厚度、阴阳角造型等 3.基层清理、砂浆层铺设、面层铺贴、其它 4.综合考虑墙柱面及零星部位 5.综合考虑分隔缝、伸缩缝及填缝 6.综合考虑超高降效及其他增加费 7.未尽事项详见图纸、招标文件、工程量清单计价说明、国家相关规范等 |  | m2 | 1 | 166.94 |  | 166.94
97 | 011102001009 | 石材台阶面 | 1.面层材料品种、规格、颜色:50厚花岗石板 2.结合层材质:素水泥浆一遍 3.综合考虑:块料厚度、颜色、找平层种类及结合层砂浆种类、配合比、厚度 4.基层处理、抹找平层、结合层、面层铺设、其它 5.未尽事项详见图纸、招标文件、工程量清单计价说明、国家相关规范等 |  | m2 | 1 | 287.09 |  | 287.09
98 | 040204004009 | 安砌花岗岩侧石 | 1.材料品种、规格:花岗岩侧石，规格60×20×20cm 2.场地平整 3.综合考虑基础、垫层、后座的材料品种、安装部位、方式、砂浆种类、强度等级、配合比等 4.包括开槽、基础、垫层铺筑、侧（平、缘）石安砌、材料及材料运输等一切相关费用 5.未尽事项详见：招标文件、施工图纸、国家规范要求、工程量清单计价说明等 |  | m | 1 | 84.11 |  | 84.11
本页小计 | [8 empty] | 538.14
注：为计取规费等的使用，可在表中增设其中：“定额人工费”。
表—08
分部分项工程和单价措施项目清单与计价表
工程名称：园建工程 |  |  |  | 标段： |  |  |  | 第 33 页 共 65 页
序号 | 项目编码 | 项目名称 | 项目特征描述 |  | 计量单位 | 工程量 | 金额（元）
[7 empty] | 综合单价 |  | 综合合价 | 其中
暂估价
99 | 040501004002 | 透水管DN100 | 1.安装位置：室外 2.输送介质：排水 3.材质：PVC-U硬聚氯乙烯管 4.规格：DN100 5.外包土工布 6.接口形式：综合考虑 7.管道闭水试验 8.综合考虑垫层、基础的材质及强度等级、管道管件（含套管制作安装）、接口方式、埋设深度、材料场内外运输、井壁凿除、按设计要求进行管道检验试验等 9.包括垫层、基础铺筑及养护，混凝土及其制作、运输，管道及管件安装铺设、管道接口，检验试验等全部材料和工艺以及按图纸和规范要求完成和维护的相关费用 10.未尽事项详见图纸、招标文件、工程量清单计价说明、国家相关规范等 |  | m | 1 | 42.69 |  | 42.69
100 | 060105006003 | 土工布铺设 | 1.透水土工布 2.规格：400g/㎡ 3.综合考虑石料规格、拌和方式、摊铺方式、养护方式、材料运距等 4.包括路床（槽）整形、拌和、运输、铺筑、找平、碾压、养护、材料及材料运输等一切相关费用。 5.未尽事项详见图纸、招标文件、工程量清单计价说明、国家相关规范等 6.未尽事项详见图纸、招标文件、工程量清单计价说明、国家相关规范等 |  | m2 | 1 | 8.87 |  | 8.87
本页小计 | [8 empty] | 51.56
注：为计取规费等的使用，可在表中增设其中：“定额人工费”。
表—08
分部分项工程和单价措施项目清单与计价表
工程名称：园建工程 |  |  |  | 标段： |  |  |  | 第 34 页 共 65 页
序号 | 项目编码 | 项目名称 | 项目特征描述 |  | 计量单位 | 工程量 | 金额（元）
[7 empty] | 综合单价 |  | 综合合价 | 其中
暂估价
101 | 010904001003 | 楼(地)面卷材防水 | 1.1mmHDPE防渗膜 2.包括材料费用、材料运输、基层处理、刷底油、铺防水卷材、接缝、保护层铺设、阴阳角，综合考虑搭接以及附加层、加强层的增加等相关费用 3.未尽事项详见图纸、招标文件、工程量清单计价说明、国家相关规范等 |  | m2 | 1 | 79.09 |  | 79.09
|  | 海绵城市 | [6 empty] | 173.22
102 | 010902001005 | 下沉式绿地基层 | 1.覆盖层：40厚，树皮、蛭石） 2.蓄水层：100厚粒径50~100散置卵石、100厚砂质土 3.种植土≥400mm 4.隔离区：综合考虑 5.100mm厚砂土层 6.未尽事项详见图纸、招标文件、工程量清单计价说明、国家相关规范等 |  | m2 | 1 | 173.22 |  | 173.22
|  | 围墙 | [6 empty] | 78705.48
103 | 040103001014 | 垫层 | 1.级配砂石垫层 2.厚度：综合考虑 3.铺设方式：综合考虑 4.综合考虑石料规格、拌和方式、摊铺方式、养护方式、材料运距等 5.包括路床（槽）整形、拌和、运输、铺筑、找平、碾压、养护、材料及材料运输等一切相关费用。 6.未尽事项详见图纸、招标文件、工程量清单计价说明、国家相关规范等 |  | m3 | 1 | 416.52 |  | 416.52
本页小计 | [8 empty] | 668.83
注：为计取规费等的使用，可在表中增设其中：“定额人工费”。
表—08
分部分项工程和单价措施项目清单与计价表
工程名称：园建工程 |  |  |  | 标段： |  |  |  | 第 35 页 共 65 页
序号 | 项目编码 | 项目名称 | 项目特征描述 |  | 计量单位 | 工程量 | 金额（元）
[7 empty] | 综合单价 |  | 综合合价 | 其中
暂估价
104 | 040201022002 | 混凝土排水沟 | 1.混凝土排水沟 2.普通预拌混凝土 碎石粒径综合考虑 C15 3.高度综合考虑 4.综合考虑抹灰砂浆种类、配合比；砌筑砂浆强度等级；伸缩缝填塞、抹面、盖板规格等 5.包括基础、垫层铺筑；混凝土拌和、运输、浇筑；侧墙浇捣或砌筑；勾缝、抹面；盖板安装等相关费用 6.未尽事项详见图纸、招标文件、工程量清单计价说明、国家相关规范等 |  | m3 | 1 | 744.27 |  | 744.27
105 | 040201022004 | 混凝土排水沟 | 1.混凝土排水沟 2.普通预拌混凝土 碎石粒径综合考虑 C25 3.高度综合考虑 4.综合考虑抹灰砂浆种类、配合比；砌筑砂浆强度等级；伸缩缝填塞、抹面、盖板规格等 5.包括基础、垫层铺筑；混凝土拌和、运输、浇筑；侧墙浇捣或砌筑；勾缝、抹面；盖板安装等相关费用 6.未尽事项详见图纸、招标文件、工程量清单计价说明、国家相关规范等 |  | m3 | 1 | 764.57 |  | 764.57
106 | 040504002001 | 沉砂井 | 1.混凝土强度等级:沉砂井 2.普通预拌混凝土 碎石粒径综合考虑 C25 3.高度综合考虑 4.综合考虑抹灰砂浆种类、配合比；砌筑砂浆强度等级；伸缩缝填塞、抹面、盖板规格等 5.包括基础、垫层铺筑；混凝土拌和、运输、浇筑；侧墙浇捣或砌筑；勾缝、抹面；盖板安装等相关费用 6.未尽事项详见图纸、招标文件、工程量清单计价说明、国家相关规范等 |  | 座 | 1 | 889.71 |  | 889.71
本页小计 | [8 empty] | 2398.55
注：为计取规费等的使用，可在表中增设其中：“定额人工费”。
表—08
分部分项工程和单价措施项目清单与计价表
工程名称：园建工程 |  |  |  | 标段： |  |  |  | 第 36 页 共 65 页
序号 | 项目编码 | 项目名称 | 项目特征描述 |  | 计量单位 | 工程量 | 金额（元）
[7 empty] | 综合单价 |  | 综合合价 | 其中
暂估价
107 | 040201022003 | 排水沟、沉砂井抹灰 | 1.面层厚度:15mm 2.砂浆配合比：综合考虑 3.综合考虑:平、立面，砂浆种类、厚度、配合比 4.清理基层、砂浆制作、运输、刷水泥浆、抹平压实、其它 5.未尽事项详见图纸、招标文件、工程量清单计价说明、国家相关规范等 |  | m2 | 1 | 32.37 |  | 32.37
108 | 010501001012 | 垫层 | 1.混凝土种类:C15混凝土 2.综合考虑:构件类型、构件截面形式、尺寸、施工高度、混凝土拌和要求、骨料粒径及因施工工艺需要掺外加剂 3.未尽事项详见图纸、招标文件、工程量清单计价说明、国家相关规范等 |  | m3 | 1 | 664.64 |  | 664.64
109 | 010501001015 | 垫层 | 1.混凝土种类:C25混凝土 2.综合考虑:构件类型、构件截面形式、尺寸、施工高度、混凝土拌和要求、骨料粒径及因施工工艺需要掺外加剂 3.未尽事项详见图纸、招标文件、工程量清单计价说明、国家相关规范等 |  | m3 | 1 | 684.94 |  | 684.94
110 | 010501003003 | 混凝土基础 | 1.混凝土强度等级:C30混凝土 2.综合考虑:构件类型、构件截面形式、尺寸、施工高度、混凝土拌和要求、骨料粒径及因施工工艺需要掺外加剂 3.未尽事项详见图纸、招标文件、工程量清单计价说明、国家相关规范等 |  | m3 | 1 | 679.66 |  | 679.66
111 | 010503001003 | 基础梁 | 1.混凝土强度等级:C30混凝土 2.综合考虑:构件类型、构件截面形式、尺寸、施工高度、混凝土拌和要求、骨料粒径及因施工工艺需要掺外加剂 3.未尽事项详见图纸、招标文件、工程量清单计价说明、国家相关规范等 |  | m3 | 1 | 673.71 |  | 673.71
本页小计 | [8 empty] | 2735.32
注：为计取规费等的使用，可在表中增设其中：“定额人工费”。
表—08
分部分项工程和单价措施项目清单与计价表
工程名称：园建工程 |  |  |  | 标段： |  |  |  | 第 37 页 共 65 页
序号 | 项目编码 | 项目名称 | 项目特征描述 |  | 计量单位 | 工程量 | 金额（元）
[7 empty] | 综合单价 |  | 综合合价 | 其中
暂估价
112 | 010507005001 | 扶手、压顶 | 1.混凝土强度等级:C25混凝土 2.综合考虑:构件类型、构件截面形式、尺寸、施工高度、混凝土拌和要求、骨料粒径及因施工工艺需要掺外加剂 3.未尽事项详见图纸、招标文件、工程量清单计价说明、国家相关规范等 |  | m3 | 1 | 976.08 |  | 976.08
113 | 010502001003 | 矩形柱、异形柱 | 1.混凝土种类:商品混凝土 2.混凝土强度等级:C30混凝土 3.综合考虑:运输、截面形式、类型、尺寸、施工高度、混凝土拌和要求、骨料粒径及因施工工艺需要掺外加剂 4.综合考虑泵送高度及其他增加费 5.未尽事项详见图纸、招标文件、工程量清单计价说明、国家相关规范等 |  | m3 | 1 | 832.97 |  | 832.97
114 | 010516002002 | 预埋铁件 | 1.铁件尺寸:详设计图示 2.除锈、防锈:综合考虑 3.未尽事项详见图纸、招标文件、工程量清单计价说明、国家相关规范等 |  | t | 1 | 11916.23 |  | 11916.23
115 | 011204003007 | 块料墙面 | 1.结合层材料品种、规格:综合考虑 2.面层材料品种：外墙砖 3.面层规格、颜色：60X240mm浅灰色 4.综合考虑墙柱面及零星部位 5.综合考虑:圆、弧、锯齿等不规则墙面、材料厚度、颜色、铺贴样式、找平层及结合层砂浆（水泥胶结合层）种类、配合比、厚度、挂网 6.基层清理、砂浆层铺设、面层铺贴、其它 7.综合考虑分隔缝、伸缩缝及填缝 8.未尽事项详见图纸、招标文件、工程量清单计价说明、国家相关规范等 |  | m2 | 1 | 103.56 |  | 103.56
本页小计 | [8 empty] | 13828.84
注：为计取规费等的使用，可在表中增设其中：“定额人工费”。
表—08
分部分项工程和单价措施项目清单与计价表
工程名称：园建工程 |  |  |  | 标段： |  |  |  | 第 38 页 共 65 页
序号 | 项目编码 | 项目名称 | 项目特征描述 |  | 计量单位 | 工程量 | 金额（元）
[7 empty] | 综合单价 |  | 综合合价 | 其中
暂估价
116 | 011204003008 | 块料墙面 | 1.素水泥浆遍数:一遍 2.结合层材料品种、规格:5厚1:2水泥砂浆加20%建筑胶镶贴 3.面层材料品种：仿石砖 4.面层规格、颜色：200×400浅灰色 5.综合考虑:圆、弧、锯齿等不规则墙面、材料厚度、颜色、铺贴样式、找平层及结合层砂浆（水泥胶结合层）种类、配合比、厚度、挂网 6.基层清理、砂浆层铺设、面层铺贴、其它 7.综合考虑分隔缝、伸缩缝及填缝 8.未尽事项详见图纸、招标文件、工程量清单计价说明、国家相关规范等 |  | m2 | 1 | 150.34 |  | 150.34
117 | 011204001002 | 石材墙面 | 1.素水泥浆遍数:一遍 2.结合层材料品种、规格:25厚1:2水泥砂浆加20%建筑胶镶贴 3.面层材料品种：花岗岩 4.面层规格、颜色：浅灰色 5.综合考虑:圆、弧、锯齿等不规则墙面、材料厚度、颜色、铺贴样式、找平层及结合层砂浆（水泥胶结合层）种类、配合比、厚度、挂网 6.基层清理、砂浆层铺设、面层铺贴、其它 7.综合考虑分隔缝、伸缩缝及填缝 8.未尽事项详见图纸、招标文件、工程量清单计价说明、国家相关规范等 |  | m2 | 1 | 207.27 |  | 207.27
本页小计 | [8 empty] | 357.61
注：为计取规费等的使用，可在表中增设其中：“定额人工费”。
表—08
分部分项工程和单价措施项目清单与计价表
工程名称：园建工程 |  |  |  | 标段： |  |  |  | 第 39 页 共 65 页
序号 | 项目编码 | 项目名称 | 项目特征描述 |  | 计量单位 | 工程量 | 金额（元）
[7 empty] | 综合单价 |  | 综合合价 | 其中
暂估价
118 | 011201001012 | 墙面一般抹灰 | 1.面层厚度:15mm 2.砂浆配合比：综合考虑 3.综合考虑墙柱面及零星部位 4.综合考虑:平、立面，砂浆种类、厚度、配合比 5.清理基层、砂浆制作、运输、刷水泥浆、抹平压实、其它 6.未尽事项详见图纸、招标文件、工程量清单计价说明、国家相关规范等 |  | m2 | 1 | 39.9 |  | 39.9
119 | 011201001015 | 墙面一般抹灰 | 1.面层厚度:20mm 2.砂浆配合比：综合考虑 3.综合考虑墙柱面及零星部位 4.综合考虑:平、立面，砂浆种类、厚度、配合比 5.清理基层、砂浆制作、运输、刷水泥浆、抹平压实、其它 6.未尽事项详见图纸、招标文件、工程量清单计价说明、国家相关规范等 |  | m2 | 1 | 47.83 |  | 47.83
120 | 011407001002 | 仿石漆墙面 | 1.油漆品种、刷漆遍数:仿石漆 2.综合考虑油漆，颜色、基底类型，包括基层清理、油漆、刷喷涂料；裱糊清单计价综合考虑腻子种类、遍数，粘结材料、墙纸的类型，包括基层清扫、磨砂纸、刷底油、配制贴面材料、裱糊刷胶、裁墙纸、贴装饰面等 3.综合考虑墙柱面及零星部位 4.综合考虑超高降效及其他增加费 5.未尽事项详见图纸、招标文件、工程量清单计价说明、国家相关规范等 |  | m2 | 1 | 70.92 |  | 70.92
本页小计 | [8 empty] | 158.65
注：为计取规费等的使用，可在表中增设其中：“定额人工费”。
表—08
分部分项工程和单价措施项目清单与计价表
工程名称：园建工程 |  |  |  | 标段： |  |  |  | 第 40 页 共 65 页
序号 | 项目编码 | 项目名称 | 项目特征描述 |  | 计量单位 | 工程量 | 金额（元）
[7 empty] | 综合单价 |  | 综合合价 | 其中
暂估价
121 | 011503001009 | 金属扶手、栏杆、栏板 | 1.扶手材料种类、规格:50×50×4厚方钢管 2.栏杆材料种类、规格:40×40×3厚方钢管 3.综合考虑金属管壁厚、栏杆样式（铁花大小、复杂程度、各金属管间距、管径等） 4.包括垫层、基础、柱等的砌筑、浇筑，面层铺贴或涂刷，栏杆、通花铁艺的制作、安装、油漆、运输、材料的损耗及辅材等相关费用 5.未尽事项详见图纸、招标文件、工程量清单计价说明、国家相关规范等 |  | m | 1 | 179.23 |  | 179.23
122 | 011503001010 | 金属扶手、栏杆、栏板 | 1.扶手材料种类、规格:40×40×2方钢管 2.栏杆材料种类、规格:20×20×1.5方钢管 3.综合考虑金属管壁厚、栏杆样式（铁花大小、复杂程度、各金属管间距、管径等） 4.包括垫层、基础、柱等的砌筑、浇筑，面层铺贴或涂刷，栏杆、通花铁艺的制作、安装、油漆、运输、材料的损耗及辅材等相关费用 5.未尽事项详见图纸、招标文件、工程量清单计价说明、国家相关规范等 |  | m | 1 | 287.42 |  | 287.42
本页小计 | [8 empty] | 466.65
注：为计取规费等的使用，可在表中增设其中：“定额人工费”。
表—08
分部分项工程和单价措施项目清单与计价表
工程名称：园建工程 |  |  |  | 标段： |  |  |  | 第 41 页 共 65 页
序号 | 项目编码 | 项目名称 | 项目特征描述 |  | 计量单位 | 工程量 | 金额（元）
[7 empty] | 综合单价 |  | 综合合价 | 其中
暂估价
123 | 011503001011 | 金属网围墙 | 1.支撑件材料种类、规格:40×40×2方钢管 2.钢网材料种类、规格:低碳钢丝外包灰色PE,网孔50*50 3.综合考虑金属管壁厚、钢网围墙样式（铁花大小、复杂程度、各金属管间距、管径等） 4.包括垫层、基础、柱等的砌筑、浇筑，面层铺贴或涂刷，栏杆、通花铁艺的制作、安装、油漆、运输、材料的损耗及辅材等相关费用 5.未尽事项详见图纸、招标文件、工程量清单计价说明、国家相关规范等 |  | m2 | 1 | 79.7 |  | 79.7
124 | 011405001001 | 金属面油漆 | 1.油漆品种：白色氟碳漆 2.综合考虑油漆、腻子遍数，颜色、腻子种类、基底类型，包括基层清理、刮腻子、油漆、刷喷涂料；裱糊清单计价综合考虑腻子种类、遍数，粘结材料、墙纸的类型，包括基层清扫、刮腻子、磨砂纸、刷底油、配制贴面材料、裱糊刷胶、裁墙纸、贴装饰面等相关费用 3.未尽事项详见图纸、招标文件、工程量清单计价说明、国家相关规范等 |  | m2 | 1 | 54.16 |  | 54.16
125 | 030412001007 | 普通灯具 | 1.成品太阳能LED灯 2.规格：Φ300 3.防护等级：IP65 4.电压：6V 5.日照时间：6-10h 6.定额功率：1.2 2.2W 7.各类预埋件留设、接线盒安装、灯具（含光源）及配件安装、金属软管、接线、接地、焊压接线端子、支架、调试等相关费用 8.未尽事项详见图纸、招标文件、工程量清单计价说明、国家相关规范等 |  | 套 | 1 | 161.53 |  | 161.53
本页小计 | [8 empty] | 295.39
注：为计取规费等的使用，可在表中增设其中：“定额人工费”。
表—08
分部分项工程和单价措施项目清单与计价表
工程名称：园建工程 |  |  |  | 标段： |  |  |  | 第 42 页 共 65 页
序号 | 项目编码 | 项目名称 | 项目特征描述 |  | 计量单位 | 工程量 | 金额（元）
[7 empty] | 综合单价 |  | 综合合价 | 其中
暂估价
126 | 011204003009 | 块料墙柱面 | 1.结合层厚度、砂浆配合比:15厚1:3水泥砂浆 2.面层材料品种、规格、颜色:60*240*15mm外墙砖 3.综合考虑:圆、弧、锯齿等不规则墙面、材料厚度、颜色、铺贴样式、找平层及结合层砂浆种类、配合比、厚度、挂网 4.基层清理、砂浆层铺设、面层铺贴、其它 5.综合考虑墙柱面及零星部位 6.综合考虑缝宽及嵌缝材料 7.未尽事项详见图纸、招标文件、工程量清单计价说明、国家相关规范等 |  | m2 | 1 | 140.19 |  | 140.19
127 | 010804006001 | 钢质花饰大门 | 1.门类型:铁艺门 2.门框、扇材质:镀锌方钢,外喷深灰色氟碳漆 3.综合考虑制安、门锁、滑轮、小五金配件等 4.未尽事项详见图纸、招标文件、工程量清单计价说明、国家相关规范等 |  | m2 | 1 | 641 |  | 641
128 | 010805004001 | 电动伸缩门 | 1.尺寸、材质:成品伸缩道闸 2.规格:详图纸 3.综合考虑:电动装置、各种小五金配件及特殊五金、颜色、塞口、填缝、运输、制作、安装、周边塞缝等 4.未尽事项详见:招标文件、施工图纸、国家规范要求、工程量清单计价说明等 |  | m | 1 | 1100 |  | 1100
129 | 010805004003 | 人行通道门闸 | 1.尺寸:成品人行通道门闸，宽300，高800mm 2.综合考虑:门闸材质、各种小五金配件及特殊五金、电动感应装置、颜色、塞口、填缝、运输、制作、安装、周边塞缝等 3.未尽事项详见:招标文件、施工图纸、国家规范要求、工程量清单计价说明等 |  | 套 | 1 | 2100 |  | 2100
本页小计 | [8 empty] | 3981.19
注：为计取规费等的使用，可在表中增设其中：“定额人工费”。
表—08
分部分项工程和单价措施项目清单与计价表
工程名称：园建工程 |  |  |  | 标段： |  |  |  | 第 43 页 共 65 页
序号 | 项目编码 | 项目名称 | 项目特征描述 |  | 计量单位 | 工程量 | 金额（元）
[7 empty] | 综合单价 |  | 综合合价 | 其中
暂估价
130 | 011508004001 | 金属字 | 1.基层类型:综合考虑 2.镌字材料品种、颜色:综合考虑 3.字体规格:综合考虑 4.固定方式:综合考虑 5.油漆品种、刷漆遍数:综合考虑 6.未尽事项详见：招标文件、施工图纸、国家规范要求、工程量清单计价说明等 |  | 个 | 1 | 78.93 |  | 78.93
131 | 010515001012 | 现浇构件钢筋 | 1.钢筋种类、规格:III级钢筋10以内 2.综合考虑:砼浇筑方式、连接方式、安装部位、抗震等级，接头费用 3.未尽事项详见图纸、招标文件、工程量清单计价说明、国家相关规范等 |  | t | 1 | 5883.93 |  | 5883.93
132 | 010515001013 | 现浇构件钢筋 | 1.钢筋种类、规格:III级钢筋25以内 2.综合考虑:砼浇筑方式、连接方式、安装部位、抗震等级，接头费用 3.未尽事项详见图纸、招标文件、工程量清单计价说明、国家相关规范等 |  | t | 1 | 5616.32 |  | 5616.32
133 | 010515001014 | 现浇构件钢筋 | 1.钢筋种类、规格:III级钢筋25以外 2.综合考虑:砼浇筑方式、连接方式、安装部位、抗震等级，接头费用 3.未尽事项详见图纸、招标文件、工程量清单计价说明、国家相关规范等 |  | t | 1 | 5607.57 |  | 5607.57
134 | 010515001015 | 现浇构件钢筋 | 1.现浇构件圆钢 φ10内 2.综合考虑:砼浇筑方式、连接方式、安装部位、抗震等级，接头费用 3.未尽事项详见图纸、招标文件、工程量清单计价说明、国家相关规范等 |  | t | 1 | 6079.35 |  | 6079.35
本页小计 | [8 empty] | 23266.1
注：为计取规费等的使用，可在表中增设其中：“定额人工费”。
表—08
分部分项工程和单价措施项目清单与计价表
工程名称：园建工程 |  |  |  | 标段： |  |  |  | 第 44 页 共 65 页
序号 | 项目编码 | 项目名称 | 项目特征描述 |  | 计量单位 | 工程量 | 金额（元）
[7 empty] | 综合单价 |  | 综合合价 | 其中
暂估价
135 | 010515001016 | 现浇构件钢筋 | 1.现浇构件圆钢 φ25内 2.综合考虑:砼浇筑方式、连接方式、安装部位、抗震等级，接头费用 3.未尽事项详见图纸、招标文件、工程量清单计价说明、国家相关规范等 |  | t | 1 | 5011.04 |  | 5011.04
136 | 010515001017 | 现浇构件钢筋 | 1.钢筋种类、规格:I级箍筋φ10以内 2.综合考虑:砼浇筑方式、连接方式、安装部位、接头费用 3.未尽事项详见图纸、招标文件、工程量清单计价说明、国家相关规范等 |  | t | 1 | 6995.26 |  | 6995.26
137 | 010515001018 | 现浇构件钢筋 | 1.钢筋种类、规格：III级箍筋φ10以内 2.综合考虑:砼浇筑方式、连接方式、安装部位、抗震等级，接头费用 3.未尽事项详见图纸、招标文件、工程量清单计价说明、国家相关规范等 |  | t | 1 | 7243.84 |  | 7243.84
138 | 010515001019 | 现浇构件钢筋 | 1.钢筋种类、规格:III级箍筋φ10以外 2.综合考虑:砼浇筑方式、连接方式、安装部位、抗震等级，接头费用 3.未尽事项详见图纸、招标文件、工程量清单计价说明、国家相关规范等 |  | t | 1 | 5843.41 |  | 5843.41
139 | 010515001020 | 现浇构件钢筋 | 1.钢筋种类、规格:III级HRB400E钢筋25以内 2.综合考虑:砼浇筑方式、钢筋规格、连接方式、安装部位 3.综合考虑超高降效及其他增加费 4.未尽事项详见图纸、招标文件、工程量清单计价说明、国家相关规范等 |  | t | 1 | 5707.11 |  | 5707.11
|  | 篮球场、排球场、训练场 | [6 empty] | 38681.57
本页小计 | [8 empty] | 30800.66
注：为计取规费等的使用，可在表中增设其中：“定额人工费”。
表—08
分部分项工程和单价措施项目清单与计价表
工程名称：园建工程 |  |  |  | 标段： |  |  |  | 第 45 页 共 65 页
序号 | 项目编码 | 项目名称 | 项目特征描述 |  | 计量单位 | 工程量 | 金额（元）
[7 empty] | 综合单价 |  | 综合合价 | 其中
暂估价
140 | 040202001005 | 路床(槽)整形 | 1.土壤类别:综合考虑 2.路床(槽)整形 3.设计要求:符合设计及规范要求 4.未尽事项详见图纸、招标文件、工程量清单计价说明、国家相关规范等 |  | m2 | 1 | 2.59 |  | 2.59
141 | 040103001017 | 碎石垫层 | 1.天然级配碎石垫层压实 2.厚度：综合考虑 3.铺设方式：综合考虑 4.综合考虑石料规格、拌和方式、摊铺方式、养护方式、材料运距等 5.包括土层夯实、拌和、运输、铺筑、找平、碾压、养护、材料及材料运输等一切相关费用。 6.未尽事项详见图纸、招标文件、工程量清单计价说明、国家相关规范等 |  | m3 | 1 | 431.02 |  | 431.02
142 | 040202015015 | 无机料稳定层 | 1.无机料稳定层（石灰:粉煤灰:级配碎石=5:15:80），最大骨料粒径不大于45 2.厚度:20cm 3.综合考虑石料规格、拌和方式、摊铺方式、养护方式、材料运距等 4.包括路床（槽）整形、拌和、运输、铺筑、找平、碾压、养护、材料及材料运输等 5.其它完成该项工作的所有工作内容，同时需满足国家和行业现行有关技术规范或标准的要求 7.未尽事项详见：招标文件、施工图纸、国家规范要求、工程量清单计价说明等 |  | m2 | 1 | 79.74 |  | 79.74
本页小计 | [8 empty] | 513.35
注：为计取规费等的使用，可在表中增设其中：“定额人工费”。
表—08
分部分项工程和单价措施项目清单与计价表
工程名称：园建工程 |  |  |  | 标段： |  |  |  | 第 46 页 共 65 页
序号 | 项目编码 | 项目名称 | 项目特征描述 |  | 计量单位 | 工程量 | 金额（元）
[7 empty] | 综合单价 |  | 综合合价 | 其中
暂估价
143 | 010902003002 | 聚氨酯球场篮球场面层 | 1.聚氨酯面层 2.厚度8mm 3.综合考虑基层处理、底胶及面层材料的颜色、底胶材料的厚度、施工工艺、成品保护等 4.基层处理、原土夯实、垫层铺筑、面层铺筑（铺贴）、面层保养、划线等一切相关费用 5.未尽事项详见图纸、招标文件、工程量清单计价说明、国家相关规范等 |  | m2 | 1 | 101.45 |  | 101.45
144 | 010902003006 | 丙烯酸涂料面层 | 1.丙烯酸涂料面层 2.厚度8mm 3.综合考虑基层处理、底胶及面层材料的颜色、底胶材料的厚度、施工工艺、成品保护等 4.基层处理、原土夯实、垫层铺筑、面层铺筑（铺贴）、面层保养、划线等一切相关费用 5.未尽事项详见图纸、招标文件、工程量清单计价说明、国家相关规范等 |  | m2 | 1 | 86.91 |  | 86.91
145 | 011103002001 | 弹性纯PU蓝球场面层 | 1.PU合成材料，颜色详见平面图 2.厚度8mm 3.综合考虑铺设位置 4.综合考虑基层处理、底胶及面层材料的颜色、底胶材料的厚度、施工工艺、成品保护等 5.基层处理、原土夯实、垫层铺筑、面层铺筑（铺贴）、面层保养、划线等一切相关费用 6.未尽事项详见图纸、招标文件、工程量清单计价说明、国家相关规范等 |  | m2 | 1 | 141.25 |  | 141.25
本页小计 | [8 empty] | 329.61
注：为计取规费等的使用，可在表中增设其中：“定额人工费”。
表—08
分部分项工程和单价措施项目清单与计价表
工程名称：园建工程 |  |  |  | 标段： |  |  |  | 第 47 页 共 65 页
序号 | 项目编码 | 项目名称 | 项目特征描述 |  | 计量单位 | 工程量 | 金额（元）
[7 empty] | 综合单价 |  | 综合合价 | 其中
暂估价
146 | 011103002003 | 硅PU面层 | 1.硅PU面层，颜色详见平面图 2.厚度4.5mm 3.综合考虑铺设位置 4.综合考虑基层处理、底胶及面层材料的颜色、底胶材料的厚度、施工工艺、成品保护等 5.基层处理、原土夯实、垫层铺筑、面层铺筑（铺贴）、面层保养、划线等一切相关费用 6.未尽事项详见图纸、招标文件、工程量清单计价说明、国家相关规范等 |  | m2 | 1 | 85.71 |  | 85.71
147 | 040203006007 | 细粒式改性沥青混凝土 | 1.沥青品种:细粒式改性沥青砼AC-13C 2.厚度:综合考虑 3.综合考虑石料粒径、掺和料、支模方式、材料运输等 4.包括清理下承面、沥青混凝土加工、运输、布料、面层铺筑、压实、整型等相关费用 5.未尽事项详见：招标文件、施工图纸、国家规范要求、工程量清单计价说明等 |  | m3 | 1 | 1829.96 |  | 1829.96
148 | 040203006006 | 中粒式改性沥青混凝土 | 1.沥青品种:中粒式改性沥青砼(AC-20C) 2.厚度:综合考虑 3.综合考虑石料粒径、掺和料、支模方式、材料运输等 4.包括清理下承面、沥青混凝土加工、运输、布料、面层铺筑、压实、整型等相关费用 5.未尽事项详见：招标文件、施工图纸、国家规范要求、工程量清单计价说明等 |  | m3 | 1 | 1777.89 |  | 1777.89
本页小计 | [8 empty] | 3693.56
注：为计取规费等的使用，可在表中增设其中：“定额人工费”。
表—08
分部分项工程和单价措施项目清单与计价表
工程名称：园建工程 |  |  |  | 标段： |  |  |  | 第 48 页 共 65 页
序号 | 项目编码 | 项目名称 | 项目特征描述 |  | 计量单位 | 工程量 | 金额（元）
[7 empty] | 综合单价 |  | 综合合价 | 其中
暂估价
149 | 040203006008 | 粗粒式沥青混凝土 | 1.沥青品种:粗粒式沥青砼(AC-25C) 2.厚度:综合考虑 3.综合考虑石料粒径、掺和料、支模方式、材料运输等 4.包括清理下承面、沥青混凝土加工、运输、布料、面层铺筑、压实、整型等相关费用 5.未尽事项详见：招标文件、施工图纸、国家规范要求、工程量清单计价说明等 |  | m3 | 1 | 1540.4 |  | 1540.4
150 | 060105006004 | 土工布铺设 | 1.土工布一层 2.规格：100g/㎡ 3.综合考虑石料规格、拌和方式、摊铺方式、养护方式、材料运距等 4.包括路床（槽）整形、拌和、运输、铺筑、找平、碾压、养护、材料及材料运输等一切相关费用。 5.未尽事项详见图纸、招标文件、工程量清单计价说明、国家相关规范等 6.未尽事项详见图纸、招标文件、工程量清单计价说明、国家相关规范等 |  | m2 | 1 | 10.85 |  | 10.85
151 | 040202011008 | 水泥稳定碎（砾）石 | 1.无机料稳定层 2.厚度：200厚 3.铺设方式：综合考虑 4.综合考虑石料规格、拌和方式、摊铺方式、养护方式、材料运距等 5.包括路床（槽）整形、拌和、运输、铺筑、找平、碾压、养护、材料及材料运输等一切相关费用。 6.未尽事项详见图纸、招标文件、工程量清单计价说明、国家相关规范等 |  | m2 | 1 | 40.62 |  | 40.62
本页小计 | [8 empty] | 1591.87
注：为计取规费等的使用，可在表中增设其中：“定额人工费”。
表—08
分部分项工程和单价措施项目清单与计价表
工程名称：园建工程 |  |  |  | 标段： |  |  |  | 第 49 页 共 65 页
序号 | 项目编码 | 项目名称 | 项目特征描述 |  | 计量单位 | 工程量 | 金额（元）
[7 empty] | 综合单价 |  | 综合合价 | 其中
暂估价
152 | 040202011009 | 水泥稳定级配碎石基层 | 1.级配碎石基层压实 2.厚度：100厚 3.铺设方式：综合考虑 4.综合考虑石料规格、拌和方式、摊铺方式、养护方式、材料运距等 5.包括路床（槽）整形、拌和、运输、铺筑、找平、碾压、养护、材料及材料运输等一切相关费用。 6.未尽事项详见图纸、招标文件、工程量清单计价说明、国家相关规范等 |  | m2 | 1 | 43.97 |  | 43.97
153 | 040202011011 | 水泥稳定级配碎石基层 | 1.级配碎石基层压实 2.厚度：130厚 3.铺设方式：综合考虑 4.综合考虑石料规格、拌和方式、摊铺方式、养护方式、材料运距等 5.包括路床（槽）整形、拌和、运输、铺筑、找平、碾压、养护、材料及材料运输等一切相关费用。 6.未尽事项详见图纸、招标文件、工程量清单计价说明、国家相关规范等 |  | m2 | 1 | 55.58 |  | 55.58
154 | 040202015013 | 水泥稳定碎(砾)石 | 1.水泥石屑混合料 2.厚度:10cm 3.水泥含量8% 4.综合考虑石料规格、拌和方式、摊铺方式、养护方式、材料运距等 5.包括路床（槽）整形、拌和、运输、铺筑、找平、碾压、养护、材料及材料运输等 6.其它完成该项工作的所有工作内容，同时需满足国家和行业现行有关技术规范或标准的要求 7.未尽事项详见：招标文件、施工图纸、国家规范要求、工程量清单计价说明等 |  | m2 | 1 | 36.73 |  | 36.73
本页小计 | [8 empty] | 136.28
注：为计取规费等的使用，可在表中增设其中：“定额人工费”。
表—08
分部分项工程和单价措施项目清单与计价表
工程名称：园建工程 |  |  |  | 标段： |  |  |  | 第 50 页 共 65 页
序号 | 项目编码 | 项目名称 | 项目特征描述 |  | 计量单位 | 工程量 | 金额（元）
[7 empty] | 综合单价 |  | 综合合价 | 其中
暂估价
155 | 040202015014 | 水泥稳定碎(砾)石 | 1.水泥石屑混合料 2.厚度:15cm 3.水泥含量8% 4.综合考虑石料规格、拌和方式、摊铺方式、养护方式、材料运距等 5.包括路床（槽）整形、拌和、运输、铺筑、找平、碾压、养护、材料及材料运输等 6.其它完成该项工作的所有工作内容，同时需满足国家和行业现行有关技术规范或标准的要求 7.未尽事项详见：招标文件、施工图纸、国家规范要求、工程量清单计价说明等 |  | m2 | 1 | 55.13 |  | 55.13
156 | 040103001011 | 灰土垫层 | 1.灰土 2.厚度：综合考虑 3.铺设方式：综合考虑 4.综合考虑石料规格、拌和方式、摊铺方式、养护方式、材料运距等 5.包括路床（槽）整形、拌和、运输、铺筑、找平、碾压、养护、材料及材料运输等一切相关费用。 6.未尽事项详见图纸、招标文件、工程量清单计价说明、国家相关规范等 |  | m3 | 1 | 242.01 |  | 242.01
157 | 040103001012 | 灰土垫层 | 1.灰土(2:8)碎石稳定层 2.厚度：综合考虑 3.铺设方式：综合考虑 4.综合考虑石料规格、拌和方式、摊铺方式、养护方式、材料运距等 5.包括路床（槽）整形、拌和、运输、铺筑、找平、碾压、养护、材料及材料运输等一切相关费用。 6.未尽事项详见图纸、招标文件、工程量清单计价说明、国家相关规范等 |  | m3 | 1 | 215.71 |  | 215.71
本页小计 | [8 empty] | 512.85
注：为计取规费等的使用，可在表中增设其中：“定额人工费”。
表—08
分部分项工程和单价措施项目清单与计价表
工程名称：园建工程 |  |  |  | 标段： |  |  |  | 第 51 页 共 65 页
序号 | 项目编码 | 项目名称 | 项目特征描述 |  | 计量单位 | 工程量 | 金额（元）
[7 empty] | 综合单价 |  | 综合合价 | 其中
暂估价
158 | 040203003006 | 乳化沥青粘层油 | 1.名称：乳化沥青粘层油 2.喷油量：0.5kg/㎡、PC-3 3.综合考虑铺洒方式、材料运距、半成品场内外运输及损耗等相关费用 4.未尽事项详见：招标文件、施工图纸、国家规范要求、工程量清单计价说明等 |  | m2 | 1 | 2.56 |  | 2.56
159 | 040202011010 | 水泥稳定级配碎石基层 | 1.级配碎石基层压实 2.厚度：250厚 3.铺设方式：综合考虑 4.综合考虑石料规格、拌和方式、摊铺方式、养护方式、材料运距等 5.包括路床（槽）整形、拌和、运输、铺筑、找平、碾压、养护、材料及材料运输等一切相关费用。 6.未尽事项详见图纸、招标文件、工程量清单计价说明、国家相关规范等 |  | m2 | 1 | 102.03 |  | 102.03
160 | 040202011014 | 水泥稳定级配碎石基层 | 1.级配碎石基层压实 2.厚度：300厚 3.铺设方式：综合考虑 4.综合考虑石料规格、拌和方式、摊铺方式、养护方式、材料运距等 5.包括路床（槽）整形、拌和、运输、铺筑、找平、碾压、养护、材料及材料运输等一切相关费用。 6.未尽事项详见图纸、招标文件、工程量清单计价说明、国家相关规范等 |  | m2 | 1 | 121.38 |  | 121.38
本页小计 | [8 empty] | 225.97
注：为计取规费等的使用，可在表中增设其中：“定额人工费”。
表—08
分部分项工程和单价措施项目清单与计价表
工程名称：园建工程 |  |  |  | 标段： |  |  |  | 第 52 页 共 65 页
序号 | 项目编码 | 项目名称 | 项目特征描述 |  | 计量单位 | 工程量 | 金额（元）
[7 empty] | 综合单价 |  | 综合合价 | 其中
暂估价
161 | 010507002001 | 混凝土地坪 | 1.混凝土强度等级:C20混凝土 2.厚度:18cm 3.养护方式：水养生 4.钢筋种类、规格：综合考虑 5.综合考虑石料粒径、掺和料、支模方式、材料运输等 6.包括路面养生、清理下承面、混凝土加工、运输、布料、面层铺筑、压实、整型等相关费用。 7.未尽事项详见：招标文件、施工图纸、国家规范要求、工程量清单计价说明等 |  | m2 | 1 | 127.41 |  | 127.41
162 | 010902003004 | EPDM颗粒安全地垫 | 1.EPDM颗粒安全地垫 2.厚度13mm 3.综合考虑基层处理、底胶及面层材料的颜色、底胶材料的厚度、面层划线、施工工艺、成品保护等 4.基层处理、原土夯实、垫层铺筑、面层铺筑（铺贴）、面层保养、划线等一切相关费用 5.未尽事项详见图纸、招标文件、工程量清单计价说明、国家相关规范等 |  | m2 | 1 | 152.52 |  | 152.52
163 | 010902003005 | EPDM颗粒安全地垫 | 1.EPDM颗粒安全地垫 2.厚度20mm 3.综合考虑基层处理、底胶及面层材料的颜色、底胶材料的厚度、面层划线、施工工艺、成品保护等 4.基层处理、原土夯实、垫层铺筑、面层铺筑（铺贴）、面层保养、划线等一切相关费用 5.未尽事项详见图纸、招标文件、工程量清单计价说明、国家相关规范等 |  | m2 | 1 | 224.02 |  | 224.02
本页小计 | [8 empty] | 503.95
注：为计取规费等的使用，可在表中增设其中：“定额人工费”。
表—08
分部分项工程和单价措施项目清单与计价表
工程名称：园建工程 |  |  |  | 标段： |  |  |  | 第 53 页 共 65 页
序号 | 项目编码 | 项目名称 | 项目特征描述 |  | 计量单位 | 工程量 | 金额（元）
[7 empty] | 综合单价 |  | 综合合价 | 其中
暂估价
164 | 011101001001 | 水泥砂浆楼地面 | 1.20厚1：3水泥砂浆抹毛面 3.综合考虑:平、立面，砂浆种类、厚度、配合比 4.清理基层、砂浆制作、运输、刷水泥浆、抹平压实、其它 5.综合考虑48小时蓄水检查工序等所产生的费用，详见图纸 6.未尽事项详见图纸、招标文件、工程量清单计价说明、国家相关规范等 |  | m2 | 1 | 36.59 |  | 36.59
165 | 050102012002 | 人造草皮 | 1.人造草坪 2.综合考虑铺设位置 3.综合考虑划线 4.综合考虑基层处理、底胶及面层材料的颜色、底胶材料的厚度、施工工艺、成品保护等 5.基层处理、原土夯实、垫层铺筑、面层铺筑（铺贴）、颗粒填充、面层保养、划线等一切相关费用 6.未尽事项详见图纸、招标文件、工程量清单计价说明、国家相关规范等 |  | m2 | 1 | 128.19 |  | 128.19
166 | 011103002002 | 橡胶地面 | 1.水性硅PU合成材料 2.综合考虑铺设位置 3.厚度13mm 4.综合考虑划线 5.综合考虑基层处理、底胶及面层材料的颜色、底胶材料的厚度、施工工艺、成品保护等 6.基层处理、原土夯实、垫层铺筑、面层铺筑（铺贴）、面层保养、划线等一切相关费用 7.未尽事项详见图纸、招标文件、工程量清单计价说明、国家相关规范等 |  | m2 | 1 | 163.37 |  | 163.37
本页小计 | [8 empty] | 328.15
注：为计取规费等的使用，可在表中增设其中：“定额人工费”。
表—08
分部分项工程和单价措施项目清单与计价表
工程名称：园建工程 |  |  |  | 标段： |  |  |  | 第 54 页 共 65 页
序号 | 项目编码 | 项目名称 | 项目特征描述 |  | 计量单位 | 工程量 | 金额（元）
[7 empty] | 综合单价 |  | 综合合价 | 其中
暂估价
167 | 040202011001 | 碎石基层 | 1.碎石底基层 2.厚度50mm 3.人机配合铺装 4.基层铺筑的计价综合考虑石料规格、拌和方式、摊铺方式、养护方式、材料运距等 5.包括路床（槽）整形、拌和、运输、铺筑、找平、碾压、养护、材料及材料运输等一切相关费用 6.未尽事项详见图纸、招标文件、工程量清单计价说明、国家相关规范等 |  | m2 | 1 | 198.78 |  | 198.78
168 | 040202011013 | 碎石基层 | 1.碎石底基层 2.厚度100mm 3.人机配合铺装 4.基层铺筑的计价综合考虑石料规格、拌和方式、摊铺方式、养护方式、材料运距等 5.包括路床（槽）整形、拌和、运输、铺筑、找平、碾压、养护、材料及材料运输等一切相关费用 6.未尽事项详见图纸、招标文件、工程量清单计价说明、国家相关规范等 |  | m2 | 1 | 43.97 |  | 43.97
169 | 040202010003 | 卵石 | 1.卵石垫层 2.厚度20cm 3.综合考虑厚度 4.综合考虑石料规格、拌和方式、摊铺方式、养护方式、材料运距等 5.包括路床（槽）整形、拌和、运输、铺筑、找平、碾压、养护、材料及材料运输等一切相关费用。 6.未尽事项详见图纸、招标文件、工程量清单计价说明、国家相关规范等 |  | m2 | 1 | 36.66 |  | 36.66
本页小计 | [8 empty] | 279.41
注：为计取规费等的使用，可在表中增设其中：“定额人工费”。
表—08
分部分项工程和单价措施项目清单与计价表
工程名称：园建工程 |  |  |  | 标段： |  |  |  | 第 55 页 共 65 页
序号 | 项目编码 | 项目名称 | 项目特征描述 |  | 计量单位 | 工程量 | 金额（元）
[7 empty] | 综合单价 |  | 综合合价 | 其中
暂估价
170 | 040203008006 | 砂性土层 | 1.砂土层 2.厚度100cm 3.综合考虑石料规格、拌和方式、摊铺方式、养护方式、材料运距等 4.包括路床（槽）整形、拌和、运输、铺筑、找平、碾压、养护、材料及材料运输等一切相关费用。 5.未尽事项详见图纸、招标文件、工程量清单计价说明、国家相关规范等 |  | m2 | 1 | 91.37 |  | 91.37
171 | 040203008007 | 砂性土层 | 1.1：3草炭土混合砂土层 2.厚度70cm 3.综合考虑石料规格、拌和方式、摊铺方式、养护方式、材料运距等 4.包括路床（槽）整形、拌和、运输、铺筑、找平、碾压、养护、材料及材料运输等一切相关费用。 5.未尽事项详见图纸、招标文件、工程量清单计价说明、国家相关规范等 |  | m2 | 1 | 65.26 |  | 65.26
172 | 011001006004 | 聚乙烯薄膜 | 1.PVC防水薄膜两层 2.厚度0.1mm 3.综合考虑保温隔热材料规格、隔气层材料品种和厚度、粘结材料种类和做法、防护材料种类和做法、铺设方式、砂浆种类、配合比等 4.材料费用、材料运输、基层清理、拍实、平整、找坡、刷粘结材料、铺粘保温层、铺刷（喷）防护材料、砂浆制作、运输、抹平压实等相关费用 5.未尽事项详见图纸、招标文件、工程量清单计价说明、国家相关规范等 |  | m2 | 1 | 7.03 |  | 7.03
本页小计 | [8 empty] | 163.66
注：为计取规费等的使用，可在表中增设其中：“定额人工费”。
表—08
分部分项工程和单价措施项目清单与计价表
工程名称：园建工程 |  |  |  | 标段： |  |  |  | 第 56 页 共 65 页
序号 | 项目编码 | 项目名称 | 项目特征描述 |  | 计量单位 | 工程量 | 金额（元）
[7 empty] | 综合单价 |  | 综合合价 | 其中
暂估价
173 | 011103001001 | 橡胶板楼地面 | 1.合成材料吸震垫 2.综合考虑铺设位置 3.厚度10mm 4.综合考虑基层处理、底胶及面层材料的颜色、底胶材料的厚度、施工工艺、成品保护等 5.基层处理、原土夯实、垫层铺筑、面层铺筑（铺贴）、面层保养、划线等一切相关费用 6.未尽事项详见图纸、招标文件、工程量清单计价说明、国家相关规范等 |  | m2 | 1 | 34.67 |  | 34.67
174 | 011103001002 | 橡胶板楼地面 | 1.人造草坪面层 2.综合考虑铺设位置 3.综合考虑草坪面填料 4.综合考虑基层处理、底胶及面层材料的颜色、底胶材料的厚度、施工工艺、成品保护等 5.基层处理、原土夯实、垫层铺筑、面层铺筑（铺贴）、面层保养、划线等一切相关费用 6.未尽事项详见图纸、招标文件、工程量清单计价说明、国家相关规范等 |  | m2 | 1 | 128.19 |  | 128.19
175 | 040203005001 | 黑色碎石 | 1.面层材料品种、规格、颜色：80厚6-8mm粒径透水胶粒石，铺装颜色及方式详见图纸 2.综合考虑石料规格、拌和方式、摊铺方式、养护方式、材料运距等 3.包括路床（槽）整形、拌和、运输、铺筑、找平、碾压、养护、材料及材料运输等一切相关费用 4.未尽事项详见图纸、招标文件、工程量清单计价说明、国家相关规范等 |  | m2 | 1 | 112.5 |  | 112.5
本页小计 | [8 empty] | 275.36
注：为计取规费等的使用，可在表中增设其中：“定额人工费”。
表—08
分部分项工程和单价措施项目清单与计价表
工程名称：园建工程 |  |  |  | 标段： |  |  |  | 第 57 页 共 65 页
序号 | 项目编码 | 项目名称 | 项目特征描述 |  | 计量单位 | 工程量 | 金额（元）
[7 empty] | 综合单价 |  | 综合合价 | 其中
暂估价
176 | 040305001001 | 垫层 | 1.烁石层 2.综合考虑厚度 3.综合考虑石料规格、拌和方式、摊铺方式、养护方式、材料运距等 4.包括路床（槽）整形、拌和、运输、铺筑、找平、碾压、养护、材料及材料运输等一切相关费用 5.未尽事项详见：招标文件、施工图纸、国家规范要求、工程量清单计价说明等 |  | m3 | 1 | 362.82 |  | 362.82
177 | 010516002003 | 铅球投掷圈 | 1.钢圈76*6 2.未尽事项详见图纸、招标文件、工程量清单计价说明、国家相关规范等 |  | t | 1 | 11916.23 |  | 11916.23
178 | 01B002 | 成品篮球架 | 1.加厚镀锌钢+加厚铝合金+钢化玻璃 2.规格：按国标大小 3.综合考虑砂浆种类、强度等级，混凝土拌和要求、骨料粒径、安装部位、土质类别等 3.包括垫层铺设、基础砌（浇）筑、设施购买、运输、安装等一切相关费用 4.未尽事项详见图纸、招标文件、工程量清单计价说明、国家相关规范等 |  | 台 | 1 | 1800 |  | 1800
179 | 04B001 | 成品排球网 | 1.成品排球网 2.规格：按国标大小 3.综合考虑砂浆种类、强度等级，混凝土拌和要求、骨料粒径、安装部位、土质类别等 3.包括垫层铺设、基础砌（浇）筑、设施购买、运输、安装等一切相关费用 4.未尽事项详见图纸、招标文件、工程量清单计价说明、国家相关规范等 |  | 座 | 1 | 1320 |  | 1320
本页小计 | [8 empty] | 15399.05
注：为计取规费等的使用，可在表中增设其中：“定额人工费”。
表—08
分部分项工程和单价措施项目清单与计价表
工程名称：园建工程 |  |  |  | 标段： |  |  |  | 第 58 页 共 65 页
序号 | 项目编码 | 项目名称 | 项目特征描述 |  | 计量单位 | 工程量 | 金额（元）
[7 empty] | 综合单价 |  | 综合合价 | 其中
暂估价
180 | 04B001 | 成品足球门 | 1.成品足球门 2.规格：按国标大小 3.综合考虑砂浆种类、强度等级，混凝土拌和要求、骨料粒径、安装部位、土质类别等 3.包括垫层铺设、基础砌（浇）筑、设施购买、运输、安装等一切相关费用 4.未尽事项详见图纸、招标文件、工程量清单计价说明、国家相关规范等 |  | 座 | 1 | 2820 |  | 2820
181 | 01B003 | 成品花箱 | 1.规格：综合考虑 2.综合考虑成品的运输及安装等 3.包括成品购买、运输、安装等一切相关费用 4.未尽事项详见图纸、招标文件、工程量清单计价说明、国家相关规范等 |  | 个 | 1 | 432 |  | 432
182 | 040204004012 | 安砌花岗岩侧石 | 1.材料品种、规格:花岗岩侧石，规格60×15×20cm 2.场地平整 3.综合考虑基础、垫层、后座的材料品种、安装部位、方式、砂浆种类、强度等级、配合比等 4.包括开槽、基础、垫层铺筑、侧（平、缘）石安砌、材料及材料运输等一切相关费用 5.未尽事项详见：招标文件、施工图纸、国家规范要求、工程量清单计价说明等 |  | m | 1 | 83.76 |  | 83.76
本页小计 | [8 empty] | 3335.76
注：为计取规费等的使用，可在表中增设其中：“定额人工费”。
表—08
分部分项工程和单价措施项目清单与计价表
工程名称：园建工程 |  |  |  | 标段： |  |  |  | 第 59 页 共 65 页
序号 | 项目编码 | 项目名称 | 项目特征描述 |  | 计量单位 | 工程量 | 金额（元）
[7 empty] | 综合单价 |  | 综合合价 | 其中
暂估价
183 | 040204004013 | 安砌侧(平、缘)石 | 1.材料品种、规格:预制混凝土块 2.场地平整 3.综合考虑基础、垫层、后座的材料品种、安装部位、方式、砂浆种类、强度等级、配合比等 4.包括开槽、基础、垫层铺筑、侧（平、缘）石安砌、材料及材料运输等一切相关费用 5.未尽事项详见：招标文件、施工图纸、国家规范要求、工程量清单计价说明等 |  | m | 1 | 53.25 |  | 53.25
184 | 010501001016 | 垫层 | 1.混凝土种类:C25混凝土 2.综合考虑:构件类型、构件截面形式、尺寸、施工高度、混凝土拌和要求、骨料粒径及因施工工艺需要掺外加剂 3.未尽事项详见图纸、招标文件、工程量清单计价说明、国家相关规范等 |  | m3 | 1 | 684.94 |  | 684.94
185 | 040103001015 | 垫层 | 1.级配砂石垫层 2.厚度：综合考虑 3.铺设方式：综合考虑 4.综合考虑石料规格、拌和方式、摊铺方式、养护方式、材料运距等 5.包括路床（槽）整形、拌和、运输、铺筑、找平、碾压、养护、材料及材料运输等一切相关费用。 6.未尽事项详见图纸、招标文件、工程量清单计价说明、国家相关规范等 |  | m3 | 1 | 416.52 |  | 416.52
本页小计 | [8 empty] | 1154.71
注：为计取规费等的使用，可在表中增设其中：“定额人工费”。
表—08
分部分项工程和单价措施项目清单与计价表
工程名称：园建工程 |  |  |  | 标段： |  |  |  | 第 60 页 共 65 页
序号 | 项目编码 | 项目名称 | 项目特征描述 |  | 计量单位 | 工程量 | 金额（元）
[7 empty] | 综合单价 |  | 综合合价 | 其中
暂估价
186 | 040201022006 | 混凝土排水沟 | 1.混凝土排水沟 2.普通预拌混凝土 碎石粒径综合考虑 C25 3.高度综合考虑 4.综合考虑抹灰砂浆种类、配合比；砌筑砂浆强度等级；伸缩缝填塞、抹面、盖板规格等 5.包括基础、垫层铺筑；混凝土拌和、运输、浇筑；侧墙浇捣或砌筑；勾缝、抹面；盖板安装等相关费用 6.未尽事项详见图纸、招标文件、工程量清单计价说明、国家相关规范等 |  | m3 | 1 | 764.57 |  | 764.57
187 | 040504002002 | 沉砂井 | 1.混凝土强度等级:沉砂井 2.普通预拌混凝土 碎石粒径综合考虑 C25 3.高度综合考虑 4.综合考虑抹灰砂浆种类、配合比；砌筑砂浆强度等级；伸缩缝填塞、抹面、盖板规格等 5.包括基础、垫层铺筑；混凝土拌和、运输、浇筑；侧墙浇捣或砌筑；勾缝、抹面；盖板安装等相关费用 6.未尽事项详见图纸、招标文件、工程量清单计价说明、国家相关规范等 |  | 座 | 1 | 889.71 |  | 889.71
188 | 010401014003 | 砖砌盲沟 | 1.零星砌砖名称、部位:盲沟 2.砖品种、规格、强度等级:灰砂砖 3.综合考虑施工部位、砌体勾缝、砌筑砂浆种类、配合比等，包括砂浆制作、砌块、勾缝、材料运输等相关费用。预埋木件及防腐、预留孔洞不另行计量 4.未尽事项详见图纸、招标文件、工程量清单计价说明、国家相关规范等 |  | m3 | 1 | 658.72 |  | 658.72
本页小计 | [8 empty] | 2313
注：为计取规费等的使用，可在表中增设其中：“定额人工费”。
表—08
分部分项工程和单价措施项目清单与计价表
工程名称：园建工程 |  |  |  | 标段： |  |  |  | 第 61 页 共 65 页
序号 | 项目编码 | 项目名称 | 项目特征描述 |  | 计量单位 | 工程量 | 金额（元）
[7 empty] | 综合单价 |  | 综合合价 | 其中
暂估价
189 | 040201023001 | 盲沟 | 1.材料品种、规格:碎石盲沟 2.综合考虑石料规格、拌和方式、摊铺方式、养护方式、材料运距等 3.包括路床（槽）整形、拌和、运输、铺筑、找平、碾压、养护、材料及材料运输等一切相关费用 4.未尽事项详见图纸、招标文件、工程量清单计价说明、国家相关规范等 |  | m | 1 | 50.51 |  | 50.51
190 | 080106004006 | 滤沟、滤层 | 1.材料品种:级配碎石滤层 2.综合考虑石料规格、拌和方式、摊铺方式、养护方式、材料运距等 3.包括路床（槽）整形、拌和、运输、铺筑、找平、碾压、养护、材料及材料运输等一切相关费用 4.未尽事项详见图纸、招标文件、工程量清单计价说明、国家相关规范等 |  | m3 | 1 | 350.03 |  | 350.03
191 | 040201022007 | 排水沟抹灰 | 1.面层厚度:15mm 2.砂浆配合比：综合考虑 3.综合考虑:平、立面，砂浆种类、厚度、配合比 4.清理基层、砂浆制作、运输、刷水泥浆、抹平压实、其它 5.未尽事项详见图纸、招标文件、工程量清单计价说明、国家相关规范等 |  | m2 | 1 | 32.37 |  | 32.37
192 | 010512008004 | 沟盖板、井盖板、井圈 | 1.预制混凝土盖板 2.普通预拌混凝土 碎石粒径综合考虑 C15 3.综合考虑完成该工艺的所有施工内容 4.未尽事项详见图纸、招标文件、工程量清单计价说明、国家相关规范等 |  | m3 | 1 | 996.41 |  | 996.41
本页小计 | [8 empty] | 1429.32
注：为计取规费等的使用，可在表中增设其中：“定额人工费”。
表—08
分部分项工程和单价措施项目清单与计价表
工程名称：园建工程 |  |  |  | 标段： |  |  |  | 第 62 页 共 65 页
序号 | 项目编码 | 项目名称 | 项目特征描述 |  | 计量单位 | 工程量 | 金额（元）
[7 empty] | 综合单价 |  | 综合合价 | 其中
暂估价
193 | 010512008005 | 沟盖板、井盖板、井圈 | 1.预制混凝土盖板 2.普通预拌混凝土 碎石粒径综合考虑 C20 3.综合考虑完成该工艺的所有施工内容 4.未尽事项详见图纸、招标文件、工程量清单计价说明、国家相关规范等 |  | m3 | 1 | 1006.56 |  | 1006.56
194 | 010512008006 | 沟盖板、井盖板、井圈 | 1.预制混凝土盖板 2.普通预拌混凝土 碎石粒径综合考虑 C25 3.综合考虑完成该工艺的所有施工内容 4.未尽事项详见图纸、招标文件、工程量清单计价说明、国家相关规范等 |  | m3 | 1 | 1016.71 |  | 1016.71
195 | 010512008007 | 沟盖板、井盖板、井圈 | 1.预制混凝土盖板 2.普通预拌混凝土 碎石粒径综合考虑 C30 3.综合考虑完成该工艺的所有施工内容 4.未尽事项详见图纸、招标文件、工程量清单计价说明、国家相关规范等 |  | m3 | 1 | 1027.88 |  | 1027.88
196 | 010401012006 | 铸铁盖板 | 1.铸铁盖板32cm宽 2.预埋件:按设计要求综合考虑 3.包括制作、安装、运输等相关费用 4.未尽事项详见图纸、招标文件、工程量清单计价说明、国家相关规范等 |  | m | 1 | 127.94 |  | 127.94
197 | 010401012007 | 铸铁盖板 | 1.铸铁盖板49cm宽 2.预埋件:按设计要求综合考虑 3.3.包括制作、安装、运输等相关费用 4.未尽事项详见图纸、招标文件、工程量清单计价说明、国家相关规范等 |  | m | 1 | 156.36 |  | 156.36
本页小计 | [8 empty] | 3335.45
注：为计取规费等的使用，可在表中增设其中：“定额人工费”。
表—08
分部分项工程和单价措施项目清单与计价表
工程名称：园建工程 |  |  |  | 标段： |  |  |  | 第 63 页 共 65 页
序号 | 项目编码 | 项目名称 | 项目特征描述 |  | 计量单位 | 工程量 | 金额（元）
[7 empty] | 综合单价 |  | 综合合价 | 其中
暂估价
198 | 010501001017 | 垫层 | 1.混凝土种类:商品混凝土 2.混凝土强度等级:C15混凝土 3.综合考虑:构件截面形式、尺寸、施工高度、混凝土拌和要求、骨料粒径及因施工工艺需要掺外加剂 4.未尽事项详见图纸、招标文件、工程量清单计价说明、国家相关规范等 |  | m3 | 1 | 646.39 |  | 646.39
199 | 010504001001 | 砂池壁 | 1.混凝土种类:商品混凝土 2.混凝土强度等级:C15混凝土 3.膨胀剂掺量:综合考虑 4.综合考虑:构件截面形式、尺寸、施工高度、混凝土拌和要求、骨料粒径及因施工工艺需要掺外加剂 5.未尽事项详见图纸、招标文件、工程量清单计价说明、国家相关规范等 |  | m3 | 1 | 683.38 |  | 683.38
200 | 粤R3-2-1 | 砂池 | 1.300厚中砂 2.100厚粗砂 3.50厚米石 4.100-200厚级配碎石 5.综合考虑:土质、密实度、粒径、回填方式、可能发生的场内外二次转运 6.未尽事项详见图纸、招标文件、工程量清单计价说明、国家相关规范等 |  | m2 | 1 | 239.57 |  | 239.57
201 | 04B001 | 抵趾板 | 1.抵趾板 2.规格：综合考虑 3.综合考虑成品的运输及安装等 4.包括成品购买、运输、安装等一切相关费用 5.未尽事项详见图纸、招标文件、工程量清单计价说明、国家相关规范等 |  | 个 | 1 | 500 |  | 500
本页小计 | [8 empty] | 2069.34
注：为计取规费等的使用，可在表中增设其中：“定额人工费”。
表—08
分部分项工程和单价措施项目清单与计价表
工程名称：园建工程 |  |  |  | 标段： |  |  |  | 第 64 页 共 65 页
序号 | 项目编码 | 项目名称 | 项目特征描述 |  | 计量单位 | 工程量 | 金额（元）
[7 empty] | 综合单价 |  | 综合合价 | 其中
暂估价
202 | 020512001001 | 起跳板 | 1.橡皮泥显示板 2.橡皮泥 3.起跳板 4.综合考虑:制作、安装、场内外运输 5.综合考虑:设计图纸 6.未尽事项详见图纸、招标文件、工程量清单计价说明、国家相关规范等 |  | 块 | 1 | 432.47 |  | 432.47
203 | 010501006001 | 起跳板基础 | 1.混凝土种类:商品混凝土 2.混凝土强度等级:C20混凝土 3.综合考虑:构件截面形式、尺寸、施工高度、混凝土拌和要求、骨料粒径及因施工工艺需要掺外加剂 4.未尽事项详见图纸、招标文件、工程量清单计价说明、国家相关规范等 |  | m3 | 1 | 658.45 |  | 658.45
|  | 砖砌排水沟 | [6 empty] | 2210.32
204 | 010401014004 | 砖砌排水沟 | 1.砖砌排水沟 两边1/2砖 2.砂浆配合比：M7.5水泥砂浆 3.普通预拌混凝土 碎石粒径综合考虑 C15 4.包括但不限于：土石方挖运、回填、垫层铺筑、砌筑、勾缝、抹灰、设置沉降缝、材料运距 5.综合考虑垫层的强度等级、铺设厚度，综合砂浆配合比等按图纸和规范要求而实施、完成和维护这项工程，及未按设计或施工方法不当、施工措施不到位、投标人为了方便等非招标人原因而造成的一切有关费用 6.未尽事项详见图纸、招标文件、工程量清单计价说明、国家相关规范等 |  | m | 1 | 113.84 |  | 113.84
本页小计 | [8 empty] | 1204.76
注：为计取规费等的使用，可在表中增设其中：“定额人工费”。
表—08
分部分项工程和单价措施项目清单与计价表
工程名称：园建工程 |  |  |  | 标段： |  |  |  | 第 65 页 共 65 页
序号 | 项目编码 | 项目名称 | 项目特征描述 |  | 计量单位 | 工程量 | 金额（元）
[7 empty] | 综合单价 |  | 综合合价 | 其中
暂估价
205 | 010512008008 | 预制混凝土排水沟盖板 | 1.预制混凝土盖板 2.普通预拌混凝土 碎石粒径综合考虑 C15 3.综合考虑完成该工艺的所有施工内容 4.未尽事项详见图纸、招标文件、工程量清单计价说明、国家相关规范等 |  | m3 | 1 | 996.41 |  | 996.41
206 | 040402016001 | 花岗岩盖板 | 1.盖板规格型号:600*300*50厚花岗岩盖板 2.预埋铁件:综合考虑 3.综合考虑暗室增加及其他增加费 4.未尽事项详见图纸、招标文件、工程量清单计价说明、国家相关规范等 |  | m | 1 | 127.94 |  | 127.94
207 | 010401011001 | 溢流口 | 1.溢流口 井深1m 2.圆形型铸铁溢流口(排水能力约为50L/s)内设截污篮与防坠网 3.1:2水泥砂浆抹面20mm厚 4.M10水泥砂浆MU10砖墙内1:2水泥砂浆勾缝 5.C15混凝土基础 6.其他要求:未尽事项详见图纸、招标文件、工程量清单计价说明、国家相关规范等 |  | 座 | 1 | 972.13 |  | 972.13
措施项目
本页小计 | [8 empty] | 2096.48
合 计 | [8 empty] | 221269.39
注：为计取规费等的使用，可在表中增设其中：“定额人工费”。
表—08

## 表-08 分部分项工程和单价措施项目清单与计价表【园林绿化】
分部分项工程和单价措施项目清单与计价表
工程名称：园林绿化 |  |  |  | 标段： |  |  |  | 第 1 页 共 52 页
序号 | 项目编码 | 项目名称 | 项目特征描述 |  | 计量单位 | 工程量 | 金额（元）
[7 empty] | 综合单价 |  | 综合合价 | 其中
暂估价
|  | 园林绿化 | [6 empty] | 25156.23
|  | 乔木 | [6 empty] | 14080.11
1 | 粤050101016001 | 回迁乔木 | 1.苗木规格:φ10-19cm 2.按综合苗木消耗量（含成活率及运输损耗）、开挖土质、起挖方式、运费、种植、肥泥、种植土（综合考虑厚度、种类，并满足设计和规范要求）、有机肥、养护（含成活保养和保存保养）等费用计算，打凿地面、障碍物凿运费用、支撑包含在综合单价中 3.包括起挖、包扎土球、装卸运输、苗木排列、修剪（摘叶）、挖穴、种植（施放有机肥、熟耕土）、开窝、淋定根水、淋水、防寒防日灼、养护、除虫、清理场地，回填土、余土场内运输，回填的种植土质须满足设计要求，并按图纸和规范要求实施、完成和维护等 4.未尽事项详见图纸、招标文件、工程量清单计价说明、国家相关规范等 |  | 株 | 1 | 877.01 |  | 877.01
本页小计 | [8 empty] | 877.01
注：为计取规费等的使用，可在表中增设其中：“定额人工费”。
表—08
分部分项工程和单价措施项目清单与计价表
工程名称：园林绿化 |  |  |  | 标段： |  |  |  | 第 2 页 共 52 页
序号 | 项目编码 | 项目名称 | 项目特征描述 |  | 计量单位 | 工程量 | 金额（元）
[7 empty] | 综合单价 |  | 综合合价 | 其中
暂估价
2 | 粤050101016002 | 回迁乔木 | 1.苗木规格:φ24cm 2.按综合苗木消耗量（含成活率及运输损耗）、开挖土质、起挖方式、运费、种植、肥泥、种植土（综合考虑厚度、种类，并满足设计和规范要求）、有机肥、养护（含成活保养和保存保养）等费用计算，打凿地面、障碍物凿运费用、支撑包含在综合单价中 3.包括起挖、包扎土球、装卸运输、苗木排列、修剪（摘叶）、挖穴、种植（施放有机肥、熟耕土）、开窝、淋定根水、淋水、防寒防日灼、养护、除虫、清理场地，回填土、余土场内运输，回填的种植土质须满足设计要求，并按图纸和规范要求实施、完成和维护等 4.未尽事项详见图纸、招标文件、工程量清单计价说明、国家相关规范等 |  | 株 | 1 | 1089.99 |  | 1089.99
本页小计 | [8 empty] | 1089.99
注：为计取规费等的使用，可在表中增设其中：“定额人工费”。
表—08
分部分项工程和单价措施项目清单与计价表
工程名称：园林绿化 |  |  |  | 标段： |  |  |  | 第 3 页 共 52 页
序号 | 项目编码 | 项目名称 | 项目特征描述 |  | 计量单位 | 工程量 | 金额（元）
[7 empty] | 综合单价 |  | 综合合价 | 其中
暂估价
3 | 050102001001 | 栽植乔木 | 1.种类:细叶榄仁 2.胸径或干径:12-15cm 3.冠幅：300-400cm、高度：600-700cm 4.假植苗,全冠,杆直,分枝点高于2.3M,至少6层大枝 5.养护期:12个月 6.按综合苗木消耗量（含成活率及运输损耗）、开挖土质、起挖方式、运费、种植、肥泥、种植土（综合考虑厚度、种类，并满足设计和规范要求）、有机肥、养护（含成活保养和保存保养）等费用计算，打凿地面、障碍物凿运费用、支撑包含在综合单价中 7.包括起挖、包扎土球、装卸运输、苗木排列、修剪（摘叶）、挖穴、种植（施放有机肥、熟耕土）、开窝、淋定根水、淋水、防寒防日灼、养护、除虫、清理场地，回填土、余土场内运输，回填的种植土质须满足设计要求，并按图纸和规范要求实施、完成和维护等 8.未尽事项详见图纸、招标文件、工程量清单计价说明、国家相关规范等 |  | 株 | 1 | 4384.37 |  | 4384.37
本页小计 | [8 empty] | 4384.37
注：为计取规费等的使用，可在表中增设其中：“定额人工费”。
表—08
分部分项工程和单价措施项目清单与计价表
工程名称：园林绿化 |  |  |  | 标段： |  |  |  | 第 4 页 共 52 页
序号 | 项目编码 | 项目名称 | 项目特征描述 |  | 计量单位 | 工程量 | 金额（元）
[7 empty] | 综合单价 |  | 综合合价 | 其中
暂估价
4 | 050102001002 | 栽植乔木 | 1.种类:桂花树 2.胸径或干径:12-15cm 3.冠幅：300-350cm、高度：350-400cm 4.假植苗,全冠,杆直,分枝点高于2.0M,树形优美,冠幅饱满 5.养护期:12个月 6.按综合苗木消耗量（含成活率及运输损耗）、开挖土质、起挖方式、运费、种植、肥泥、种植土（综合考虑厚度、种类，并满足设计和规范要求）、有机肥、养护（含成活保养和保存保养）等费用计算，打凿地面、障碍物凿运费用、支撑包含在综合单价中 7.包括起挖、包扎土球、装卸运输、苗木排列、修剪（摘叶）、挖穴、种植（施放有机肥、熟耕土）、开窝、淋定根水、淋水、防寒防日灼、养护、除虫、清理场地，回填土、余土场内运输，回填的种植土质须满足设计要求，并按图纸和规范要求实施、完成和维护等 8.未尽事项详见图纸、招标文件、工程量清单计价说明、国家相关规范等 |  | 株 | 1 | 4072.37 |  | 4072.37
本页小计 | [8 empty] | 4072.37
注：为计取规费等的使用，可在表中增设其中：“定额人工费”。
表—08
分部分项工程和单价措施项目清单与计价表
工程名称：园林绿化 |  |  |  | 标段： |  |  |  | 第 5 页 共 52 页
序号 | 项目编码 | 项目名称 | 项目特征描述 |  | 计量单位 | 工程量 | 金额（元）
[7 empty] | 综合单价 |  | 综合合价 | 其中
暂估价
5 | 050102001003 | 栽植乔木 | 1.种类:宫粉紫荆 2.胸径或干径:12-15cm 3.冠幅：300-350cm、高度：380-400cm 4.假植苗,树形优美,冠幅饱满 5.养护期:12个月 6.按综合苗木消耗量（含成活率及运输损耗）、开挖土质、起挖方式、运费、种植、肥泥、种植土（综合考虑厚度、种类，并满足设计和规范要求）、有机肥、养护（含成活保养和保存保养）等费用计算，打凿地面、障碍物凿运费用、支撑包含在综合单价中 7.包括起挖、包扎土球、装卸运输、苗木排列、修剪（摘叶）、挖穴、种植（施放有机肥、熟耕土）、开窝、淋定根水、淋水、防寒防日灼、养护、除虫、清理场地，回填土、余土场内运输，回填的种植土质须满足设计要求，并按图纸和规范要求实施、完成和维护等 8.未尽事项详见图纸、招标文件、工程量清单计价说明、国家相关规范等 |  | 株 | 1 | 3656.37 |  | 3656.37
|  | 灌木 | [6 empty] | 8901.54
本页小计 | [8 empty] | 3656.37
注：为计取规费等的使用，可在表中增设其中：“定额人工费”。
表—08
分部分项工程和单价措施项目清单与计价表
工程名称：园林绿化 |  |  |  | 标段： |  |  |  | 第 6 页 共 52 页
序号 | 项目编码 | 项目名称 | 项目特征描述 |  | 计量单位 | 工程量 | 金额（元）
[7 empty] | 综合单价 |  | 综合合价 | 其中
暂估价
6 | 050102002012 | 四季桂A | 1.冠丛高:H2.5-3m 2.养护期:12个月 3.蓬径:B1.8-2m 4.种类:四季桂A 5.茅竹三脚桩支撑 竹长3m内 6.按综合苗木消耗量（含成活率及运输损耗）、开挖土质、起挖方式、运费、种植、肥泥、种植土（综合考虑厚度、种类，并满足设计和规范要求）、有机肥、树木支撑、养护（含成活保养和保存保养）等费用计算，打凿地面、障碍物凿运费用包含在综合单价中 7.包括起挖、包扎土球、装卸运输、苗木排列、修剪（摘叶）、挖穴、种植（施放有机肥、熟耕土）、开窝、淋定根水、淋水、防寒防日灼、立支架、养护、除虫、清理场地，回填土、余土场内运输，回填的种植土质须满足设计要求，并按图纸和规范要求实施、完成和维护等 8.未尽事项详见图纸、招标文件、工程量清单计价说明、国家相关规范等 |  | 株 | 1 | 400.34 |  | 400.34
本页小计 | [8 empty] | 400.34
注：为计取规费等的使用，可在表中增设其中：“定额人工费”。
表—08
分部分项工程和单价措施项目清单与计价表
工程名称：园林绿化 |  |  |  | 标段： |  |  |  | 第 7 页 共 52 页
序号 | 项目编码 | 项目名称 | 项目特征描述 |  | 计量单位 | 工程量 | 金额（元）
[7 empty] | 综合单价 |  | 综合合价 | 其中
暂估价
7 | 050102002055 | 四季桂 | 1.冠丛高:H1.5-1.8m 2.养护期:12个月 3.蓬径:B1.5-1.8m 4.种类:四季桂 5.茅竹三脚桩支撑 竹长3m内 6.按综合苗木消耗量（含成活率及运输损耗）、开挖土质、起挖方式、运费、种植、肥泥、种植土（综合考虑厚度、种类，并满足设计和规范要求）、有机肥、树木支撑、养护（含成活保养和保存保养）等费用计算，打凿地面、障碍物凿运费用包含在综合单价中 7.包括起挖、包扎土球、装卸运输、苗木排列、修剪（摘叶）、挖穴、种植（施放有机肥、熟耕土）、开窝、淋定根水、淋水、防寒防日灼、立支架、养护、除虫、清理场地，回填土、余土场内运输，回填的种植土质须满足设计要求，并按图纸和规范要求实施、完成和维护等 8.未尽事项详见图纸、招标文件、工程量清单计价说明、国家相关规范等 |  | 株 | 1 | 450.05 |  | 450.05
本页小计 | [8 empty] | 450.05
注：为计取规费等的使用，可在表中增设其中：“定额人工费”。
表—08
分部分项工程和单价措施项目清单与计价表
工程名称：园林绿化 |  |  |  | 标段： |  |  |  | 第 8 页 共 52 页
序号 | 项目编码 | 项目名称 | 项目特征描述 |  | 计量单位 | 工程量 | 金额（元）
[7 empty] | 综合单价 |  | 综合合价 | 其中
暂估价
8 | 050102002013 | 四季桂C | 1.冠丛高:H1.5-1.6m 2.养护期:12个月 3.蓬径:B1.2-1.3m 4.种类:四季桂C 5.茅竹三脚桩支撑 竹长3m内 6.按综合苗木消耗量（含成活率及运输损耗）、开挖土质、起挖方式、运费、种植、肥泥、种植土（综合考虑厚度、种类，并满足设计和规范要求）、有机肥、树木支撑、养护（含成活保养和保存保养）等费用计算，打凿地面、障碍物凿运费用包含在综合单价中 7.包括起挖、包扎土球、装卸运输、苗木排列、修剪（摘叶）、挖穴、种植（施放有机肥、熟耕土）、开窝、淋定根水、淋水、防寒防日灼、立支架、养护、除虫、清理场地，回填土、余土场内运输，回填的种植土质须满足设计要求，并按图纸和规范要求实施、完成和维护等 8.未尽事项详见图纸、招标文件、工程量清单计价说明、国家相关规范等 |  | 株 | 1 | 238.42 |  | 238.42
本页小计 | [8 empty] | 238.42
注：为计取规费等的使用，可在表中增设其中：“定额人工费”。
表—08
分部分项工程和单价措施项目清单与计价表
工程名称：园林绿化 |  |  |  | 标段： |  |  |  | 第 9 页 共 52 页
序号 | 项目编码 | 项目名称 | 项目特征描述 |  | 计量单位 | 工程量 | 金额（元）
[7 empty] | 综合单价 |  | 综合合价 | 其中
暂估价
9 | 050102002014 | 细叶紫薇A | 1.冠丛高:H2.5-3m 2.养护期:12个月 3.蓬径:B1.8-2m 4.种类:细叶紫薇A 5.茅竹三脚桩支撑 竹长3m内 6.按综合苗木消耗量（含成活率及运输损耗）、开挖土质、起挖方式、运费、种植、肥泥、种植土（综合考虑厚度、种类，并满足设计和规范要求）、有机肥、树木支撑、养护（含成活保养和保存保养）等费用计算，打凿地面、障碍物凿运费用包含在综合单价中 7.包括起挖、包扎土球、装卸运输、苗木排列、修剪（摘叶）、挖穴、种植（施放有机肥、熟耕土）、开窝、淋定根水、淋水、防寒防日灼、立支架、养护、除虫、清理场地，回填土、余土场内运输，回填的种植土质须满足设计要求，并按图纸和规范要求实施、完成和维护等 8.未尽事项详见图纸、招标文件、工程量清单计价说明、国家相关规范等 |  | 株 | 1 | 338.47 |  | 338.47
本页小计 | [8 empty] | 338.47
注：为计取规费等的使用，可在表中增设其中：“定额人工费”。
表—08
分部分项工程和单价措施项目清单与计价表
工程名称：园林绿化 |  |  |  | 标段： |  |  |  | 第 10 页 共 52 页
序号 | 项目编码 | 项目名称 | 项目特征描述 |  | 计量单位 | 工程量 | 金额（元）
[7 empty] | 综合单价 |  | 综合合价 | 其中
暂估价
10 | 050102002015 | 细叶紫薇B | 1.冠丛高:H1.5-1.6m 2.养护期:12个月 3.蓬径:B1.2-1.3m 4.种类:细叶紫薇B 5.茅竹三脚桩支撑 竹长3m内 6.按综合苗木消耗量（含成活率及运输损耗）、开挖土质、起挖方式、运费、种植、肥泥、种植土（综合考虑厚度、种类，并满足设计和规范要求）、有机肥、树木支撑、养护（含成活保养和保存保养）等费用计算，打凿地面、障碍物凿运费用包含在综合单价中 7.包括起挖、包扎土球、装卸运输、苗木排列、修剪（摘叶）、挖穴、种植（施放有机肥、熟耕土）、开窝、淋定根水、淋水、防寒防日灼、立支架、养护、除虫、清理场地，回填土、余土场内运输，回填的种植土质须满足设计要求，并按图纸和规范要求实施、完成和维护等 8.未尽事项详见图纸、招标文件、工程量清单计价说明、国家相关规范等 |  | 株 | 1 | 233.23 |  | 233.23
本页小计 | [8 empty] | 233.23
注：为计取规费等的使用，可在表中增设其中：“定额人工费”。
表—08
分部分项工程和单价措施项目清单与计价表
工程名称：园林绿化 |  |  |  | 标段： |  |  |  | 第 11 页 共 52 页
序号 | 项目编码 | 项目名称 | 项目特征描述 |  | 计量单位 | 工程量 | 金额（元）
[7 empty] | 综合单价 |  | 综合合价 | 其中
暂估价
11 | 050102002017 | 山茶花A | 1.冠丛高:H1.8-2m 2.养护期:12个月 3.蓬径:H1.3-1.5m 4.种类:山茶花A 5.茅竹三脚桩支撑 竹长3m内 6.按综合苗木消耗量（含成活率及运输损耗）、开挖土质、起挖方式、运费、种植、肥泥、种植土（综合考虑厚度、种类，并满足设计和规范要求）、有机肥、树木支撑、养护（含成活保养和保存保养）等费用计算，打凿地面、障碍物凿运费用包含在综合单价中 7.包括起挖、包扎土球、装卸运输、苗木排列、修剪（摘叶）、挖穴、种植（施放有机肥、熟耕土）、开窝、淋定根水、淋水、防寒防日灼、立支架、养护、除虫、清理场地，回填土、余土场内运输，回填的种植土质须满足设计要求，并按图纸和规范要求实施、完成和维护等 8.未尽事项详见图纸、招标文件、工程量清单计价说明、国家相关规范等 |  | 株 | 1 | 299.01 |  | 299.01
本页小计 | [8 empty] | 299.01
注：为计取规费等的使用，可在表中增设其中：“定额人工费”。
表—08
分部分项工程和单价措施项目清单与计价表
工程名称：园林绿化 |  |  |  | 标段： |  |  |  | 第 12 页 共 52 页
序号 | 项目编码 | 项目名称 | 项目特征描述 |  | 计量单位 | 工程量 | 金额（元）
[7 empty] | 综合单价 |  | 综合合价 | 其中
暂估价
12 | 050102002018 | 山茶花B | 1.冠丛高:H1.5-1.6m 2.养护期:12个月 3.蓬径:B1.2-1.3m 4.种类:山茶花B 5.茅竹三脚桩支撑 竹长3m内 6.按综合苗木消耗量（含成活率及运输损耗）、开挖土质、起挖方式、运费、种植、肥泥、种植土（综合考虑厚度、种类，并满足设计和规范要求）、有机肥、树木支撑、养护（含成活保养和保存保养）等费用计算，打凿地面、障碍物凿运费用包含在综合单价中 7.包括起挖、包扎土球、装卸运输、苗木排列、修剪（摘叶）、挖穴、种植（施放有机肥、熟耕土）、开窝、淋定根水、淋水、防寒防日灼、立支架、养护、除虫、清理场地，回填土、余土场内运输，回填的种植土质须满足设计要求，并按图纸和规范要求实施、完成和维护等 8.未尽事项详见图纸、招标文件、工程量清单计价说明、国家相关规范等 |  | 株 | 1 | 244.58 |  | 244.58
本页小计 | [8 empty] | 244.58
注：为计取规费等的使用，可在表中增设其中：“定额人工费”。
表—08
分部分项工程和单价措施项目清单与计价表
工程名称：园林绿化 |  |  |  | 标段： |  |  |  | 第 13 页 共 52 页
序号 | 项目编码 | 项目名称 | 项目特征描述 |  | 计量单位 | 工程量 | 金额（元）
[7 empty] | 综合单价 |  | 综合合价 | 其中
暂估价
13 | 050102002019 | 多头苏铁 | 1.冠丛高:H1.5-1.6m 2.养护期:12个月 3.蓬径:H1.3-1.5m 4.种类:多头苏铁 5.茅竹三脚桩支撑 竹长3m内 6.按综合苗木消耗量（含成活率及运输损耗）、开挖土质、起挖方式、运费、种植、肥泥、种植土（综合考虑厚度、种类，并满足设计和规范要求）、有机肥、树木支撑、养护（含成活保养和保存保养）等费用计算，打凿地面、障碍物凿运费用包含在综合单价中 7.包括起挖、包扎土球、装卸运输、苗木排列、修剪（摘叶）、挖穴、种植（施放有机肥、熟耕土）、开窝、淋定根水、淋水、防寒防日灼、立支架、养护、除虫、清理场地，回填土、余土场内运输，回填的种植土质须满足设计要求，并按图纸和规范要求实施、完成和维护等 8.未尽事项详见图纸、招标文件、工程量清单计价说明、国家相关规范等 |  | 株 | 1 | 422.02 |  | 422.02
本页小计 | [8 empty] | 422.02
注：为计取规费等的使用，可在表中增设其中：“定额人工费”。
表—08
分部分项工程和单价措施项目清单与计价表
工程名称：园林绿化 |  |  |  | 标段： |  |  |  | 第 14 页 共 52 页
序号 | 项目编码 | 项目名称 | 项目特征描述 |  | 计量单位 | 工程量 | 金额（元）
[7 empty] | 综合单价 |  | 综合合价 | 其中
暂估价
14 | 050102002020 | 粉纸扇 | 1.冠丛高:H1.3-1.5m 2.养护期:12个月 3.蓬径:B1.3m 4.种类:粉纸扇 5.茅竹三脚桩支撑 竹长3m内 6.按综合苗木消耗量（含成活率及运输损耗）、开挖土质、起挖方式、运费、种植、肥泥、种植土（综合考虑厚度、种类，并满足设计和规范要求）、有机肥、树木支撑、养护（含成活保养和保存保养）等费用计算，打凿地面、障碍物凿运费用包含在综合单价中 7.包括起挖、包扎土球、装卸运输、苗木排列、修剪（摘叶）、挖穴、种植（施放有机肥、熟耕土）、开窝、淋定根水、淋水、防寒防日灼、立支架、养护、除虫、清理场地，回填土、余土场内运输，回填的种植土质须满足设计要求，并按图纸和规范要求实施、完成和维护等 8.未尽事项详见图纸、招标文件、工程量清单计价说明、国家相关规范等 |  | 株 | 1 | 241.32 |  | 241.32
本页小计 | [8 empty] | 241.32
注：为计取规费等的使用，可在表中增设其中：“定额人工费”。
表—08
分部分项工程和单价措施项目清单与计价表
工程名称：园林绿化 |  |  |  | 标段： |  |  |  | 第 15 页 共 52 页
序号 | 项目编码 | 项目名称 | 项目特征描述 |  | 计量单位 | 工程量 | 金额（元）
[7 empty] | 综合单价 |  | 综合合价 | 其中
暂估价
15 | 050102002022 | 双荚槐 | 1.冠丛高:H1.4-1.6m 2.养护期:12个月 3.蓬径:B1.2-1.3m 4.种类:双荚槐 5.茅竹三脚桩支撑 竹长3m内 6.按综合苗木消耗量（含成活率及运输损耗）、开挖土质、起挖方式、运费、种植、肥泥、种植土（综合考虑厚度、种类，并满足设计和规范要求）、有机肥、树木支撑、养护（含成活保养和保存保养）等费用计算，打凿地面、障碍物凿运费用包含在综合单价中 7.包括起挖、包扎土球、装卸运输、苗木排列、修剪（摘叶）、挖穴、种植（施放有机肥、熟耕土）、开窝、淋定根水、淋水、防寒防日灼、立支架、养护、除虫、清理场地，回填土、余土场内运输，回填的种植土质须满足设计要求，并按图纸和规范要求实施、完成和维护等 8.未尽事项详见图纸、招标文件、工程量清单计价说明、国家相关规范等 |  | 株 | 1 | 219.18 |  | 219.18
本页小计 | [8 empty] | 219.18
注：为计取规费等的使用，可在表中增设其中：“定额人工费”。
表—08
分部分项工程和单价措施项目清单与计价表
工程名称：园林绿化 |  |  |  | 标段： |  |  |  | 第 16 页 共 52 页
序号 | 项目编码 | 项目名称 | 项目特征描述 |  | 计量单位 | 工程量 | 金额（元）
[7 empty] | 综合单价 |  | 综合合价 | 其中
暂估价
16 | 050102002023 | 红刺林投A | 1.冠丛高:H1.8-2m 2.养护期:12个月 3.蓬径:H1.3-1.5m 4.种类:红刺林投A 5.茅竹三脚桩支撑 竹长3m内 6.按综合苗木消耗量（含成活率及运输损耗）、开挖土质、起挖方式、运费、种植、肥泥、种植土（综合考虑厚度、种类，并满足设计和规范要求）、有机肥、树木支撑、养护（含成活保养和保存保养）等费用计算，打凿地面、障碍物凿运费用包含在综合单价中 7.包括起挖、包扎土球、装卸运输、苗木排列、修剪（摘叶）、挖穴、种植（施放有机肥、熟耕土）、开窝、淋定根水、淋水、防寒防日灼、立支架、养护、除虫、清理场地，回填土、余土场内运输，回填的种植土质须满足设计要求，并按图纸和规范要求实施、完成和维护等 8.未尽事项详见图纸、招标文件、工程量清单计价说明、国家相关规范等 |  | 株 | 1 | 276.06 |  | 276.06
本页小计 | [8 empty] | 276.06
注：为计取规费等的使用，可在表中增设其中：“定额人工费”。
表—08
分部分项工程和单价措施项目清单与计价表
工程名称：园林绿化 |  |  |  | 标段： |  |  |  | 第 17 页 共 52 页
序号 | 项目编码 | 项目名称 | 项目特征描述 |  | 计量单位 | 工程量 | 金额（元）
[7 empty] | 综合单价 |  | 综合合价 | 其中
暂估价
17 | 050102002024 | 红刺林投B | 1.冠丛高:H1.3-1.5m 2.养护期:12个月 3.蓬径:B1.3m 4.种类:红刺林投B 5.茅竹三脚桩支撑 竹长3m内 6.按综合苗木消耗量（含成活率及运输损耗）、开挖土质、起挖方式、运费、种植、肥泥、种植土（综合考虑厚度、种类，并满足设计和规范要求）、有机肥、树木支撑、养护（含成活保养和保存保养）等费用计算，打凿地面、障碍物凿运费用包含在综合单价中 7.包括起挖、包扎土球、装卸运输、苗木排列、修剪（摘叶）、挖穴、种植（施放有机肥、熟耕土）、开窝、淋定根水、淋水、防寒防日灼、立支架、养护、除虫、清理场地，回填土、余土场内运输，回填的种植土质须满足设计要求，并按图纸和规范要求实施、完成和维护等 8.未尽事项详见图纸、招标文件、工程量清单计价说明、国家相关规范等 |  | 株 | 1 | 227.9 |  | 227.9
本页小计 | [8 empty] | 227.9
注：为计取规费等的使用，可在表中增设其中：“定额人工费”。
表—08
分部分项工程和单价措施项目清单与计价表
工程名称：园林绿化 |  |  |  | 标段： |  |  |  | 第 18 页 共 52 页
序号 | 项目编码 | 项目名称 | 项目特征描述 |  | 计量单位 | 工程量 | 金额（元）
[7 empty] | 综合单价 |  | 综合合价 | 其中
暂估价
18 | 050102002025 | 圆叶蒲葵 | 1.冠丛高:H1.3-1.5m 2.养护期:12个月 3.蓬径:B1.3m 4.种类:圆叶蒲葵 5.茅竹三脚桩支撑 竹长3m内 6.按综合苗木消耗量（含成活率及运输损耗）、开挖土质、起挖方式、运费、种植、肥泥、种植土（综合考虑厚度、种类，并满足设计和规范要求）、有机肥、树木支撑、养护（含成活保养和保存保养）等费用计算，打凿地面、障碍物凿运费用包含在综合单价中 7.包括起挖、包扎土球、装卸运输、苗木排列、修剪（摘叶）、挖穴、种植（施放有机肥、熟耕土）、开窝、淋定根水、淋水、防寒防日灼、立支架、养护、除虫、清理场地，回填土、余土场内运输，回填的种植土质须满足设计要求，并按图纸和规范要求实施、完成和维护等 8.未尽事项详见图纸、招标文件、工程量清单计价说明、国家相关规范等 |  | 株 | 1 | 455.1 |  | 455.1
本页小计 | [8 empty] | 455.1
注：为计取规费等的使用，可在表中增设其中：“定额人工费”。
表—08
分部分项工程和单价措施项目清单与计价表
工程名称：园林绿化 |  |  |  | 标段： |  |  |  | 第 19 页 共 52 页
序号 | 项目编码 | 项目名称 | 项目特征描述 |  | 计量单位 | 工程量 | 金额（元）
[7 empty] | 综合单价 |  | 综合合价 | 其中
暂估价
19 | 050102002026 | 大叶棕竹A | 1.冠丛高:H0.8-1m 2.养护期:12个月 3.蓬径:B0.8-1m 4.种类:大叶棕竹A 5.茅竹三脚桩支撑 竹长3m内 6.按综合苗木消耗量（含成活率及运输损耗）、开挖土质、起挖方式、运费、种植、肥泥、种植土（综合考虑厚度、种类，并满足设计和规范要求）、有机肥、树木支撑、养护（含成活保养和保存保养）等费用计算，打凿地面、障碍物凿运费用包含在综合单价中 7.包括起挖、包扎土球、装卸运输、苗木排列、修剪（摘叶）、挖穴、种植（施放有机肥、熟耕土）、开窝、淋定根水、淋水、防寒防日灼、立支架、养护、除虫、清理场地，回填土、余土场内运输，回填的种植土质须满足设计要求，并按图纸和规范要求实施、完成和维护等 8.未尽事项详见图纸、招标文件、工程量清单计价说明、国家相关规范等 |  | 株 | 1 | 158.24 |  | 158.24
本页小计 | [8 empty] | 158.24
注：为计取规费等的使用，可在表中增设其中：“定额人工费”。
表—08
分部分项工程和单价措施项目清单与计价表
工程名称：园林绿化 |  |  |  | 标段： |  |  |  | 第 20 页 共 52 页
序号 | 项目编码 | 项目名称 | 项目特征描述 |  | 计量单位 | 工程量 | 金额（元）
[7 empty] | 综合单价 |  | 综合合价 | 其中
暂估价
20 | 050102002027 | 大叶棕竹B | 1.冠丛高:H0.5-0.8m 2.养护期:12个月 3.蓬径:B0.8-1m 4.种类:大叶棕竹B 5.茅竹三脚桩支撑 竹长3m内 6.按综合苗木消耗量（含成活率及运输损耗）、开挖土质、起挖方式、运费、种植、肥泥、种植土（综合考虑厚度、种类，并满足设计和规范要求）、有机肥、树木支撑、养护（含成活保养和保存保养）等费用计算，打凿地面、障碍物凿运费用包含在综合单价中 7.包括起挖、包扎土球、装卸运输、苗木排列、修剪（摘叶）、挖穴、种植（施放有机肥、熟耕土）、开窝、淋定根水、淋水、防寒防日灼、立支架、养护、除虫、清理场地，回填土、余土场内运输，回填的种植土质须满足设计要求，并按图纸和规范要求实施、完成和维护等 8.未尽事项详见图纸、招标文件、工程量清单计价说明、国家相关规范等 |  | 株 | 1 | 132.78 |  | 132.78
本页小计 | [8 empty] | 132.78
注：为计取规费等的使用，可在表中增设其中：“定额人工费”。
表—08
分部分项工程和单价措施项目清单与计价表
工程名称：园林绿化 |  |  |  | 标段： |  |  |  | 第 21 页 共 52 页
序号 | 项目编码 | 项目名称 | 项目特征描述 |  | 计量单位 | 工程量 | 金额（元）
[7 empty] | 综合单价 |  | 综合合价 | 其中
暂估价
21 | 050102002028 | 毛杜鹃 | 1.冠丛高:H0.5-0.8m 2.养护期:12个月 3.蓬径:B0.8-1m 4.种类:毛杜鹃 5.茅竹三脚桩支撑 竹长3m内 6.按综合苗木消耗量（含成活率及运输损耗）、开挖土质、起挖方式、运费、种植、肥泥、种植土（综合考虑厚度、种类，并满足设计和规范要求）、有机肥、树木支撑、养护（含成活保养和保存保养）等费用计算，打凿地面、障碍物凿运费用包含在综合单价中 7.包括起挖、包扎土球、装卸运输、苗木排列、修剪（摘叶）、挖穴、种植（施放有机肥、熟耕土）、开窝、淋定根水、淋水、防寒防日灼、立支架、养护、除虫、清理场地，回填土、余土场内运输，回填的种植土质须满足设计要求，并按图纸和规范要求实施、完成和维护等 8.未尽事项详见图纸、招标文件、工程量清单计价说明、国家相关规范等 |  | 株 | 1 | 143.74 |  | 143.74
本页小计 | [8 empty] | 143.74
注：为计取规费等的使用，可在表中增设其中：“定额人工费”。
表—08
分部分项工程和单价措施项目清单与计价表
工程名称：园林绿化 |  |  |  | 标段： |  |  |  | 第 22 页 共 52 页
序号 | 项目编码 | 项目名称 | 项目特征描述 |  | 计量单位 | 工程量 | 金额（元）
[7 empty] | 综合单价 |  | 综合合价 | 其中
暂估价
22 | 050102002029 | 黄金垂榕 | 1.冠丛高:H1.5-1.6m 2.养护期:12个月 3.蓬径:B1.2-1.3m 4.种类:黄金垂榕 5.茅竹三脚桩支撑 竹长3m内 6.按综合苗木消耗量（含成活率及运输损耗）、开挖土质、起挖方式、运费、种植、肥泥、种植土（综合考虑厚度、种类，并满足设计和规范要求）、有机肥、树木支撑、养护（含成活保养和保存保养）等费用计算，打凿地面、障碍物凿运费用包含在综合单价中 7.包括起挖、包扎土球、装卸运输、苗木排列、修剪（摘叶）、挖穴、种植（施放有机肥、熟耕土）、开窝、淋定根水、淋水、防寒防日灼、立支架、养护、除虫、清理场地，回填土、余土场内运输，回填的种植土质须满足设计要求，并按图纸和规范要求实施、完成和维护等 8.未尽事项详见图纸、招标文件、工程量清单计价说明、国家相关规范等 |  | 株 | 1 | 278.17 |  | 278.17
本页小计 | [8 empty] | 278.17
注：为计取规费等的使用，可在表中增设其中：“定额人工费”。
表—08
分部分项工程和单价措施项目清单与计价表
工程名称：园林绿化 |  |  |  | 标段： |  |  |  | 第 23 页 共 52 页
序号 | 项目编码 | 项目名称 | 项目特征描述 |  | 计量单位 | 工程量 | 金额（元）
[7 empty] | 综合单价 |  | 综合合价 | 其中
暂估价
23 | 050102002030 | 粉扑花A | 1.冠丛高:H1-1.5m 2.养护期:12个月 3.蓬径:B1.3m 4.种类:粉扑花A 5.茅竹三脚桩支撑 竹长3m内 6.按综合苗木消耗量（含成活率及运输损耗）、开挖土质、起挖方式、运费、种植、肥泥、种植土（综合考虑厚度、种类，并满足设计和规范要求）、有机肥、树木支撑、养护（含成活保养和保存保养）等费用计算，打凿地面、障碍物凿运费用包含在综合单价中 7.包括起挖、包扎土球、装卸运输、苗木排列、修剪（摘叶）、挖穴、种植（施放有机肥、熟耕土）、开窝、淋定根水、淋水、防寒防日灼、立支架、养护、除虫、清理场地，回填土、余土场内运输，回填的种植土质须满足设计要求，并按图纸和规范要求实施、完成和维护等 8.未尽事项详见图纸、招标文件、工程量清单计价说明、国家相关规范等 |  | 株 | 1 | 279.7 |  | 279.7
本页小计 | [8 empty] | 279.7
注：为计取规费等的使用，可在表中增设其中：“定额人工费”。
表—08
分部分项工程和单价措施项目清单与计价表
工程名称：园林绿化 |  |  |  | 标段： |  |  |  | 第 24 页 共 52 页
序号 | 项目编码 | 项目名称 | 项目特征描述 |  | 计量单位 | 工程量 | 金额（元）
[7 empty] | 综合单价 |  | 综合合价 | 其中
暂估价
24 | 050102002031 | 粉扑花B | 1.冠丛高:H0.8-1m 2.养护期:12个月 3.蓬径:B0.8-1m 4.种类:粉扑花B 5.茅竹三脚桩支撑 竹长3m内 6.按综合苗木消耗量（含成活率及运输损耗）、开挖土质、起挖方式、运费、种植、肥泥、种植土（综合考虑厚度、种类，并满足设计和规范要求）、有机肥、树木支撑、养护（含成活保养和保存保养）等费用计算，打凿地面、障碍物凿运费用包含在综合单价中 7.包括起挖、包扎土球、装卸运输、苗木排列、修剪（摘叶）、挖穴、种植（施放有机肥、熟耕土）、开窝、淋定根水、淋水、防寒防日灼、立支架、养护、除虫、清理场地，回填土、余土场内运输，回填的种植土质须满足设计要求，并按图纸和规范要求实施、完成和维护等 8.未尽事项详见图纸、招标文件、工程量清单计价说明、国家相关规范等 |  | 株 | 1 | 198.03 |  | 198.03
本页小计 | [8 empty] | 198.03
注：为计取规费等的使用，可在表中增设其中：“定额人工费”。
表—08
分部分项工程和单价措施项目清单与计价表
工程名称：园林绿化 |  |  |  | 标段： |  |  |  | 第 25 页 共 52 页
序号 | 项目编码 | 项目名称 | 项目特征描述 |  | 计量单位 | 工程量 | 金额（元）
[7 empty] | 综合单价 |  | 综合合价 | 其中
暂估价
25 | 050102002032 | 海桐球 | 1.冠丛高:H0.8-1m 2.养护期:12个月 3.蓬径:B0.8-1m 4.种类:海桐球 5.茅竹三脚桩支撑 竹长3m内 6.按综合苗木消耗量（含成活率及运输损耗）、开挖土质、起挖方式、运费、种植、肥泥、种植土（综合考虑厚度、种类，并满足设计和规范要求）、有机肥、树木支撑、养护（含成活保养和保存保养）等费用计算，打凿地面、障碍物凿运费用包含在综合单价中 7.包括起挖、包扎土球、装卸运输、苗木排列、修剪（摘叶）、挖穴、种植（施放有机肥、熟耕土）、开窝、淋定根水、淋水、防寒防日灼、立支架、养护、除虫、清理场地，回填土、余土场内运输，回填的种植土质须满足设计要求，并按图纸和规范要求实施、完成和维护等 8.未尽事项详见图纸、招标文件、工程量清单计价说明、国家相关规范等 |  | 株 | 1 | 157.76 |  | 157.76
本页小计 | [8 empty] | 157.76
注：为计取规费等的使用，可在表中增设其中：“定额人工费”。
表—08
分部分项工程和单价措施项目清单与计价表
工程名称：园林绿化 |  |  |  | 标段： |  |  |  | 第 26 页 共 52 页
序号 | 项目编码 | 项目名称 | 项目特征描述 |  | 计量单位 | 工程量 | 金额（元）
[7 empty] | 综合单价 |  | 综合合价 | 其中
暂估价
26 | 050102002033 | 红继木球 | 1.冠丛高:H0.8-1m 2.养护期:12个月 3.蓬径:B0.8-1m 4.种类:红继木球 5.茅竹三脚桩支撑 竹长3m内 6.按综合苗木消耗量（含成活率及运输损耗）、开挖土质、起挖方式、运费、种植、肥泥、种植土（综合考虑厚度、种类，并满足设计和规范要求）、有机肥、树木支撑、养护（含成活保养和保存保养）等费用计算，打凿地面、障碍物凿运费用包含在综合单价中 7.包括起挖、包扎土球、装卸运输、苗木排列、修剪（摘叶）、挖穴、种植（施放有机肥、熟耕土）、开窝、淋定根水、淋水、防寒防日灼、立支架、养护、除虫、清理场地，回填土、余土场内运输，回填的种植土质须满足设计要求，并按图纸和规范要求实施、完成和维护等 8.未尽事项详见图纸、招标文件、工程量清单计价说明、国家相关规范等 |  | 株 | 1 | 155.7 |  | 155.7
本页小计 | [8 empty] | 155.7
注：为计取规费等的使用，可在表中增设其中：“定额人工费”。
表—08
分部分项工程和单价措施项目清单与计价表
工程名称：园林绿化 |  |  |  | 标段： |  |  |  | 第 27 页 共 52 页
序号 | 项目编码 | 项目名称 | 项目特征描述 |  | 计量单位 | 工程量 | 金额（元）
[7 empty] | 综合单价 |  | 综合合价 | 其中
暂估价
27 | 050102002034 | 苏铁 | 1.冠丛高:H0.8-1m 2.养护期:12个月 3.蓬径:B0.8-1m 4.种类:苏铁 5.茅竹三脚桩支撑 竹长3m内 6.按综合苗木消耗量（含成活率及运输损耗）、开挖土质、起挖方式、运费、种植、肥泥、种植土（综合考虑厚度、种类，并满足设计和规范要求）、有机肥、树木支撑、养护（含成活保养和保存保养）等费用计算，打凿地面、障碍物凿运费用包含在综合单价中 7.包括起挖、包扎土球、装卸运输、苗木排列、修剪（摘叶）、挖穴、种植（施放有机肥、熟耕土）、开窝、淋定根水、淋水、防寒防日灼、立支架、养护、除虫、清理场地，回填土、余土场内运输，回填的种植土质须满足设计要求，并按图纸和规范要求实施、完成和维护等 8.未尽事项详见图纸、招标文件、工程量清单计价说明、国家相关规范等 |  | 株 | 1 | 263.57 |  | 263.57
本页小计 | [8 empty] | 263.57
注：为计取规费等的使用，可在表中增设其中：“定额人工费”。
表—08
分部分项工程和单价措施项目清单与计价表
工程名称：园林绿化 |  |  |  | 标段： |  |  |  | 第 28 页 共 52 页
序号 | 项目编码 | 项目名称 | 项目特征描述 |  | 计量单位 | 工程量 | 金额（元）
[7 empty] | 综合单价 |  | 综合合价 | 其中
暂估价
28 | 050102002056 | 黄榕球 | 1.冠丛高:H1.2-1.5m 2.养护期:12个月 3.蓬径:B1.2-1.5m 4.种类:黄榕球 5.茅竹三脚桩支撑 竹长3m内 6.按综合苗木消耗量（含成活率及运输损耗）、开挖土质、起挖方式、运费、种植、肥泥、种植土（综合考虑厚度、种类，并满足设计和规范要求）、有机肥、树木支撑、养护（含成活保养和保存保养）等费用计算，打凿地面、障碍物凿运费用包含在综合单价中 7.包括起挖、包扎土球、装卸运输、苗木排列、修剪（摘叶）、挖穴、种植（施放有机肥、熟耕土）、开窝、淋定根水、淋水、防寒防日灼、立支架、养护、除虫、清理场地，回填土、余土场内运输，回填的种植土质须满足设计要求，并按图纸和规范要求实施、完成和维护等 8.未尽事项详见图纸、招标文件、工程量清单计价说明、国家相关规范等 |  | 株 | 1 | 609.26 |  | 609.26
本页小计 | [8 empty] | 609.26
注：为计取规费等的使用，可在表中增设其中：“定额人工费”。
表—08
分部分项工程和单价措施项目清单与计价表
工程名称：园林绿化 |  |  |  | 标段： |  |  |  | 第 29 页 共 52 页
序号 | 项目编码 | 项目名称 | 项目特征描述 |  | 计量单位 | 工程量 | 金额（元）
[7 empty] | 综合单价 |  | 综合合价 | 其中
暂估价
29 | 050102002057 | 红枝蒲桃 | 1.冠丛高:H1.2-1.5m 2.养护期:12个月 3.蓬径:B1.5-1.8m 4.种类:红枝蒲桃 5.茅竹三脚桩支撑 竹长3m内 6.按综合苗木消耗量（含成活率及运输损耗）、开挖土质、起挖方式、运费、种植、肥泥、种植土（综合考虑厚度、种类，并满足设计和规范要求）、有机肥、树木支撑、养护（含成活保养和保存保养）等费用计算，打凿地面、障碍物凿运费用包含在综合单价中 7.包括起挖、包扎土球、装卸运输、苗木排列、修剪（摘叶）、挖穴、种植（施放有机肥、熟耕土）、开窝、淋定根水、淋水、防寒防日灼、立支架、养护、除虫、清理场地，回填土、余土场内运输，回填的种植土质须满足设计要求，并按图纸和规范要求实施、完成和维护等 8.未尽事项详见图纸、招标文件、工程量清单计价说明、国家相关规范等 |  | 株 | 1 | 489.66 |  | 489.66
本页小计 | [8 empty] | 489.66
注：为计取规费等的使用，可在表中增设其中：“定额人工费”。
表—08
分部分项工程和单价措施项目清单与计价表
工程名称：园林绿化 |  |  |  | 标段： |  |  |  | 第 30 页 共 52 页
序号 | 项目编码 | 项目名称 | 项目特征描述 |  | 计量单位 | 工程量 | 金额（元）
[7 empty] | 综合单价 |  | 综合合价 | 其中
暂估价
30 | 050102002058 | 丛生杨梅 | 1.冠丛高:H1.5-1.8m 2.养护期:12个月 3.蓬径:B1.8-2m 4.种类:丛生杨梅 5.茅竹三脚桩支撑 竹长3m内 6.按综合苗木消耗量（含成活率及运输损耗）、开挖土质、起挖方式、运费、种植、肥泥、种植土（综合考虑厚度、种类，并满足设计和规范要求）、有机肥、树木支撑、养护（含成活保养和保存保养）等费用计算，打凿地面、障碍物凿运费用包含在综合单价中 7.包括起挖、包扎土球、装卸运输、苗木排列、修剪（摘叶）、挖穴、种植（施放有机肥、熟耕土）、开窝、淋定根水、淋水、防寒防日灼、立支架、养护、除虫、清理场地，回填土、余土场内运输，回填的种植土质须满足设计要求，并按图纸和规范要求实施、完成和维护等 8.未尽事项详见图纸、招标文件、工程量清单计价说明、国家相关规范等 |  | 株 | 1 | 1989.25 |  | 1989.25
|  | 地被 | [6 empty] | 2129.37
本页小计 | [8 empty] | 1989.25
注：为计取规费等的使用，可在表中增设其中：“定额人工费”。
表—08
分部分项工程和单价措施项目清单与计价表
工程名称：园林绿化 |  |  |  | 标段： |  |  |  | 第 31 页 共 52 页
序号 | 项目编码 | 项目名称 | 项目特征描述 |  | 计量单位 | 工程量 | 金额（元）
[7 empty] | 综合单价 |  | 综合合价 | 其中
暂估价
31 | 050102012001 | 铺种草皮 | 1.养护期:12个月 2.草皮种类:台湾草 3.铺种方式:满铺 4.综合考虑消耗量（含成活率及运输损耗）、开挖土质、运费、种植、肥泥、种植土（综合考虑厚度、种类，并满足设计和规范要求）、有机肥、养护（含成活保养和保存保养）等费用计算 5.包括挖填、平整种植床、放样、清除原土地面坡面的石块和杂物、翻耕、铺种前轻振坡面、洒水湿润坡面、种植（施放有机肥、熟耕土）、淋水、防寒防日灼、养护、除虫、清理场地，回填土、余土场内运输，回填的种植土质须满足设计要求，并按图纸和规范要求实施、完成和维护等 6.未尽事项详见图纸、招标文件、工程量清单计价说明、国家相关规范等 |  | m2 | 1 | 44.34 |  | 44.34
本页小计 | [8 empty] | 44.34
注：为计取规费等的使用，可在表中增设其中：“定额人工费”。
表—08
分部分项工程和单价措施项目清单与计价表
工程名称：园林绿化 |  |  |  | 标段： |  |  |  | 第 32 页 共 52 页
序号 | 项目编码 | 项目名称 | 项目特征描述 |  | 计量单位 | 工程量 | 金额（元）
[7 empty] | 综合单价 |  | 综合合价 | 其中
暂估价
32 | 050102013001 | 喷播植草(灌木)籽 | 1.砖孔及砖缝填种植土内掺草籽 2.综合消耗量（含成活率及运输损耗）、开挖土质、施工方式（喷播或撒播）、草籽种类及比例、运费、坡地细整、肥泥、种植土（综合考虑厚度、种类，并满足设计和规范要求）、有机肥、草籽喷播、撒播、覆土、覆盖秸杆或无纺布、养护（含成活保养和保存保养）等相关费用计算 3.包括挖填、平整种植床、坡地细整、清除原土地面坡面的石块和杂物、翻耕、铺种前轻振坡面、洒水湿润坡面、施放有机肥、熟耕土、草籽喷播、撒播、覆土、覆盖秸杆或无纺布、淋水、养护、除虫、清理场地，回填土、余土场内运输，回填的种植土质须满足设计要求，并按图纸和规范要求实施、完成和维护等 4.未尽事项详见图纸、招标文件、工程量清单计价说明、国家相关规范等 |  | m2 | 1 | 15.94 |  | 15.94
本页小计 | [8 empty] | 15.94
注：为计取规费等的使用，可在表中增设其中：“定额人工费”。
表—08
分部分项工程和单价措施项目清单与计价表
工程名称：园林绿化 |  |  |  | 标段： |  |  |  | 第 33 页 共 52 页
序号 | 项目编码 | 项目名称 | 项目特征描述 |  | 计量单位 | 工程量 | 金额（元）
[7 empty] | 综合单价 |  | 综合合价 | 其中
暂估价
33 | 050102002035 | 银边山菅兰 | 1.冠丛高:H0.35-0.4m 2.蓬径:B0.25-0.3m 3.种类:银边山菅兰 4.密度:36株/m2 5.养护期:12个月 6.综合考虑消耗量（含成活率及运输损耗）、开挖土质、运费、种植、肥泥、种植土（综合考虑厚度、种类，并满足设计和规范要求）、有机肥、养护（含成活保养和保存保养）等费用计算 7.包括挖填、平整种植床、放样、清除原土地面坡面的石块和杂物、翻耕、铺种前轻振坡面、洒水湿润坡面、种植（施放有机肥、熟耕土）、淋水、防寒防日灼、养护、除虫、清理场地，回填土、余土场内运输，回填的种植土质须满足设计要求，并按图纸和规范要求实施、完成和维护等 8.未尽事项详见图纸、招标文件、工程量清单计价说明、国家相关规范等 |  | m2 | 1 | 85.41 |  | 85.41
本页小计 | [8 empty] | 85.41
注：为计取规费等的使用，可在表中增设其中：“定额人工费”。
表—08
分部分项工程和单价措施项目清单与计价表
工程名称：园林绿化 |  |  |  | 标段： |  |  |  | 第 34 页 共 52 页
序号 | 项目编码 | 项目名称 | 项目特征描述 |  | 计量单位 | 工程量 | 金额（元）
[7 empty] | 综合单价 |  | 综合合价 | 其中
暂估价
34 | 050102002036 | 翠芦莉 | 1.冠丛高:H0.35-0.4m 2.蓬径:B0.3m 3.种类:翠芦莉 4.密度:25株/m2 5.养护期:12个月 6.综合考虑消耗量（含成活率及运输损耗）、开挖土质、运费、种植、肥泥、种植土（综合考虑厚度、种类，并满足设计和规范要求）、有机肥、养护（含成活保养和保存保养）等费用计算 7.包括挖填、平整种植床、放样、清除原土地面坡面的石块和杂物、翻耕、铺种前轻振坡面、洒水湿润坡面、种植（施放有机肥、熟耕土）、淋水、防寒防日灼、养护、除虫、清理场地，回填土、余土场内运输，回填的种植土质须满足设计要求，并按图纸和规范要求实施、完成和维护等 8.未尽事项详见图纸、招标文件、工程量清单计价说明、国家相关规范等 |  | m2 | 1 | 68.17 |  | 68.17
本页小计 | [8 empty] | 68.17
注：为计取规费等的使用，可在表中增设其中：“定额人工费”。
表—08
分部分项工程和单价措施项目清单与计价表
工程名称：园林绿化 |  |  |  | 标段： |  |  |  | 第 35 页 共 52 页
序号 | 项目编码 | 项目名称 | 项目特征描述 |  | 计量单位 | 工程量 | 金额（元）
[7 empty] | 综合单价 |  | 综合合价 | 其中
暂估价
35 | 050102002037 | 麦冬 | 1.冠丛高:H0.15-0.2m 2.蓬径:B0.15-0.2m 3.种类:麦冬 4.密度:64株/m2 5.养护期:12个月 6.综合考虑消耗量（含成活率及运输损耗）、开挖土质、运费、种植、肥泥、种植土（综合考虑厚度、种类，并满足设计和规范要求）、有机肥、养护（含成活保养和保存保养）等费用计算 7.包括挖填、平整种植床、放样、清除原土地面坡面的石块和杂物、翻耕、铺种前轻振坡面、洒水湿润坡面、种植（施放有机肥、熟耕土）、淋水、防寒防日灼、养护、除虫、清理场地，回填土、余土场内运输，回填的种植土质须满足设计要求，并按图纸和规范要求实施、完成和维护等 8.未尽事项详见图纸、招标文件、工程量清单计价说明、国家相关规范等 |  | m2 | 1 | 91.84 |  | 91.84
本页小计 | [8 empty] | 91.84
注：为计取规费等的使用，可在表中增设其中：“定额人工费”。
表—08
分部分项工程和单价措施项目清单与计价表
工程名称：园林绿化 |  |  |  | 标段： |  |  |  | 第 36 页 共 52 页
序号 | 项目编码 | 项目名称 | 项目特征描述 |  | 计量单位 | 工程量 | 金额（元）
[7 empty] | 综合单价 |  | 综合合价 | 其中
暂估价
36 | 050102002038 | 射干 | 1.冠丛高:H0.15-0.2m 2.蓬径:B0.15-0.2m 3.种类:射干 4.密度:64株/m2 5.养护期:12个月 6.综合考虑消耗量（含成活率及运输损耗）、开挖土质、运费、种植、肥泥、种植土（综合考虑厚度、种类，并满足设计和规范要求）、有机肥、养护（含成活保养和保存保养）等费用计算 7.包括挖填、平整种植床、放样、清除原土地面坡面的石块和杂物、翻耕、铺种前轻振坡面、洒水湿润坡面、种植（施放有机肥、熟耕土）、淋水、防寒防日灼、养护、除虫、清理场地，回填土、余土场内运输，回填的种植土质须满足设计要求，并按图纸和规范要求实施、完成和维护等 8.未尽事项详见图纸、招标文件、工程量清单计价说明、国家相关规范等 |  | m2 | 1 | 95.87 |  | 95.87
本页小计 | [8 empty] | 95.87
注：为计取规费等的使用，可在表中增设其中：“定额人工费”。
表—08
分部分项工程和单价措施项目清单与计价表
工程名称：园林绿化 |  |  |  | 标段： |  |  |  | 第 37 页 共 52 页
序号 | 项目编码 | 项目名称 | 项目特征描述 |  | 计量单位 | 工程量 | 金额（元）
[7 empty] | 综合单价 |  | 综合合价 | 其中
暂估价
37 | 050102002039 | 金心巴西铁 | 1.冠丛高:H0.35-0.4m 2.蓬径:B0.25-0.3m 3.种类:金心巴西铁 4.密度:36株/m2 5.养护期:12个月 6.综合考虑消耗量（含成活率及运输损耗）、开挖土质、运费、种植、肥泥、种植土（综合考虑厚度、种类，并满足设计和规范要求）、有机肥、养护（含成活保养和保存保养）等费用计算 7.包括挖填、平整种植床、放样、清除原土地面坡面的石块和杂物、翻耕、铺种前轻振坡面、洒水湿润坡面、种植（施放有机肥、熟耕土）、淋水、防寒防日灼、养护、除虫、清理场地，回填土、余土场内运输，回填的种植土质须满足设计要求，并按图纸和规范要求实施、完成和维护等 8.未尽事项详见图纸、招标文件、工程量清单计价说明、国家相关规范等 |  | m2 | 1 | 139.47 |  | 139.47
本页小计 | [8 empty] | 139.47
注：为计取规费等的使用，可在表中增设其中：“定额人工费”。
表—08
分部分项工程和单价措施项目清单与计价表
工程名称：园林绿化 |  |  |  | 标段： |  |  |  | 第 38 页 共 52 页
序号 | 项目编码 | 项目名称 | 项目特征描述 |  | 计量单位 | 工程量 | 金额（元）
[7 empty] | 综合单价 |  | 综合合价 | 其中
暂估价
38 | 050102002040 | 肾蕨 | 1.冠丛高:H0.25-0.3m 2.蓬径:B0.15-0.2m 3.种类:肾蕨 4.密度:49株/m2 5.养护期:12个月 6.综合考虑消耗量（含成活率及运输损耗）、开挖土质、运费、种植、肥泥、种植土（综合考虑厚度、种类，并满足设计和规范要求）、有机肥、养护（含成活保养和保存保养）等费用计算 7.包括挖填、平整种植床、放样、清除原土地面坡面的石块和杂物、翻耕、铺种前轻振坡面、洒水湿润坡面、种植（施放有机肥、熟耕土）、淋水、防寒防日灼、养护、除虫、清理场地，回填土、余土场内运输，回填的种植土质须满足设计要求，并按图纸和规范要求实施、完成和维护等 8.未尽事项详见图纸、招标文件、工程量清单计价说明、国家相关规范等 |  | m2 | 1 | 91.05 |  | 91.05
本页小计 | [8 empty] | 91.05
注：为计取规费等的使用，可在表中增设其中：“定额人工费”。
表—08
分部分项工程和单价措施项目清单与计价表
工程名称：园林绿化 |  |  |  | 标段： |  |  |  | 第 39 页 共 52 页
序号 | 项目编码 | 项目名称 | 项目特征描述 |  | 计量单位 | 工程量 | 金额（元）
[7 empty] | 综合单价 |  | 综合合价 | 其中
暂估价
39 | 050102002041 | 金叶石菖蒲 | 1.冠丛高:H0.35-0.4m 2.蓬径:B0.25-0.3m 3.种类:金叶石菖蒲 4.密度:36株/m2 5.养护期:12个月 6.综合考虑消耗量（含成活率及运输损耗）、开挖土质、运费、种植、肥泥、种植土（综合考虑厚度、种类，并满足设计和规范要求）、有机肥、养护（含成活保养和保存保养）等费用计算 7.包括挖填、平整种植床、放样、清除原土地面坡面的石块和杂物、翻耕、铺种前轻振坡面、洒水湿润坡面、种植（施放有机肥、熟耕土）、淋水、防寒防日灼、养护、除虫、清理场地，回填土、余土场内运输，回填的种植土质须满足设计要求，并按图纸和规范要求实施、完成和维护等 8.未尽事项详见图纸、招标文件、工程量清单计价说明、国家相关规范等 |  | m2 | 1 | 135.69 |  | 135.69
本页小计 | [8 empty] | 135.69
注：为计取规费等的使用，可在表中增设其中：“定额人工费”。
表—08
分部分项工程和单价措施项目清单与计价表
工程名称：园林绿化 |  |  |  | 标段： |  |  |  | 第 40 页 共 52 页
序号 | 项目编码 | 项目名称 | 项目特征描述 |  | 计量单位 | 工程量 | 金额（元）
[7 empty] | 综合单价 |  | 综合合价 | 其中
暂估价
40 | 050102002042 | 黄金叶 | 1.冠丛高:H0.15-0.2m 2.蓬径:B0.2m 3.种类:黄金叶 4.密度:49株/m2 5.养护期:12个月 6.综合考虑消耗量（含成活率及运输损耗）、开挖土质、运费、种植、肥泥、种植土（综合考虑厚度、种类，并满足设计和规范要求）、有机肥、养护（含成活保养和保存保养）等费用计算 7.包括挖填、平整种植床、放样、清除原土地面坡面的石块和杂物、翻耕、铺种前轻振坡面、洒水湿润坡面、种植（施放有机肥、熟耕土）、淋水、防寒防日灼、养护、除虫、清理场地，回填土、余土场内运输，回填的种植土质须满足设计要求，并按图纸和规范要求实施、完成和维护等 8.未尽事项详见图纸、招标文件、工程量清单计价说明、国家相关规范等 |  | m2 | 1 | 86.42 |  | 86.42
本页小计 | [8 empty] | 86.42
注：为计取规费等的使用，可在表中增设其中：“定额人工费”。
表—08
分部分项工程和单价措施项目清单与计价表
工程名称：园林绿化 |  |  |  | 标段： |  |  |  | 第 41 页 共 52 页
序号 | 项目编码 | 项目名称 | 项目特征描述 |  | 计量单位 | 工程量 | 金额（元）
[7 empty] | 综合单价 |  | 综合合价 | 其中
暂估价
41 | 050102002043 | 星花 | 1.冠丛高:H0.2-0.25m 2.蓬径:B0.15-0.2m 3.种类:星花 4.密度:49株/m2 5.养护期:12个月 6.综合考虑消耗量（含成活率及运输损耗）、开挖土质、运费、种植、肥泥、种植土（综合考虑厚度、种类，并满足设计和规范要求）、有机肥、养护（含成活保养和保存保养）等费用计算 7.包括挖填、平整种植床、放样、清除原土地面坡面的石块和杂物、翻耕、铺种前轻振坡面、洒水湿润坡面、种植（施放有机肥、熟耕土）、淋水、防寒防日灼、养护、除虫、清理场地，回填土、余土场内运输，回填的种植土质须满足设计要求，并按图纸和规范要求实施、完成和维护等 8.未尽事项详见图纸、招标文件、工程量清单计价说明、国家相关规范等 |  | m2 | 1 | 86.42 |  | 86.42
本页小计 | [8 empty] | 86.42
注：为计取规费等的使用，可在表中增设其中：“定额人工费”。
表—08
分部分项工程和单价措施项目清单与计价表
工程名称：园林绿化 |  |  |  | 标段： |  |  |  | 第 42 页 共 52 页
序号 | 项目编码 | 项目名称 | 项目特征描述 |  | 计量单位 | 工程量 | 金额（元）
[7 empty] | 综合单价 |  | 综合合价 | 其中
暂估价
42 | 050102002044 | 金叶假连翘 | 1.冠丛高:H0.25-0.3m 2.蓬径:B0.15-0.2m 3.种类:金叶假连翘 4.密度:49株/m2 5.养护期:12个月 6.综合考虑消耗量（含成活率及运输损耗）、开挖土质、运费、种植、肥泥、种植土（综合考虑厚度、种类，并满足设计和规范要求）、有机肥、养护（含成活保养和保存保养）等费用计算 7.包括挖填、平整种植床、放样、清除原土地面坡面的石块和杂物、翻耕、铺种前轻振坡面、洒水湿润坡面、种植（施放有机肥、熟耕土）、淋水、防寒防日灼、养护、除虫、清理场地，回填土、余土场内运输，回填的种植土质须满足设计要求，并按图纸和规范要求实施、完成和维护等 8.未尽事项详见图纸、招标文件、工程量清单计价说明、国家相关规范等 |  | m2 | 1 | 109.06 |  | 109.06
43 | 040202009001 | 灰砾石 | 1.石料规格:成品灰砾石,颗粒均匀 2.综合考虑铺设方式、厚度 3.未尽事项详见图纸、招标文件、工程量清单计价说明、国家相关规范等 |  | m2 | 1 | 8.62 |  | 8.62
本页小计 | [8 empty] | 117.68
注：为计取规费等的使用，可在表中增设其中：“定额人工费”。
表—08
分部分项工程和单价措施项目清单与计价表
工程名称：园林绿化 |  |  |  | 标段： |  |  |  | 第 43 页 共 52 页
序号 | 项目编码 | 项目名称 | 项目特征描述 |  | 计量单位 | 工程量 | 金额（元）
[7 empty] | 综合单价 |  | 综合合价 | 其中
暂估价
44 | 050102002045 | 亮叶朱蕉 | 1.冠丛高:H0.4-0.45m 2.蓬径:B0.25-0.3m 3.种类:亮叶朱蕉 4.密度:25株/m2 5.养护期:12个月 6.综合考虑消耗量（含成活率及运输损耗）、开挖土质、运费、种植、肥泥、种植土（综合考虑厚度、种类，并满足设计和规范要求）、有机肥、养护（含成活保养和保存保养）等费用计算 7.包括挖填、平整种植床、放样、清除原土地面坡面的石块和杂物、翻耕、铺种前轻振坡面、洒水湿润坡面、种植（施放有机肥、熟耕土）、淋水、防寒防日灼、养护、除虫、清理场地，回填土、余土场内运输，回填的种植土质须满足设计要求，并按图纸和规范要求实施、完成和维护等 8.未尽事项详见图纸、招标文件、工程量清单计价说明、国家相关规范等 |  | m2 | 1 | 71.3 |  | 71.3
本页小计 | [8 empty] | 71.3
注：为计取规费等的使用，可在表中增设其中：“定额人工费”。
表—08
分部分项工程和单价措施项目清单与计价表
工程名称：园林绿化 |  |  |  | 标段： |  |  |  | 第 44 页 共 52 页
序号 | 项目编码 | 项目名称 | 项目特征描述 |  | 计量单位 | 工程量 | 金额（元）
[7 empty] | 综合单价 |  | 综合合价 | 其中
暂估价
45 | 050102002046 | 玉簪 | 1.冠丛高:H0.2-0.25m 2.蓬径:B0.15-0.2m 3.种类:玉簪 4.密度:49株/m2 5.养护期:12个月 6.综合考虑消耗量（含成活率及运输损耗）、开挖土质、运费、种植、肥泥、种植土（综合考虑厚度、种类，并满足设计和规范要求）、有机肥、养护（含成活保养和保存保养）等费用计算 7.包括挖填、平整种植床、放样、清除原土地面坡面的石块和杂物、翻耕、铺种前轻振坡面、洒水湿润坡面、种植（施放有机肥、熟耕土）、淋水、防寒防日灼、养护、除虫、清理场地，回填土、余土场内运输，回填的种植土质须满足设计要求，并按图纸和规范要求实施、完成和维护等 8.未尽事项详见图纸、招标文件、工程量清单计价说明、国家相关规范等 |  | m2 | 1 | 128.09 |  | 128.09
本页小计 | [8 empty] | 128.09
注：为计取规费等的使用，可在表中增设其中：“定额人工费”。
表—08
分部分项工程和单价措施项目清单与计价表
工程名称：园林绿化 |  |  |  | 标段： |  |  |  | 第 45 页 共 52 页
序号 | 项目编码 | 项目名称 | 项目特征描述 |  | 计量单位 | 工程量 | 金额（元）
[7 empty] | 综合单价 |  | 综合合价 | 其中
暂估价
46 | 050102002047 | 金脉美人蕉 | 1.冠丛高:H0.35-0.4m 2.蓬径:B0.25-0.3m 3.种类:金脉美人蕉 4.密度:25株/m2 5.养护期:12个月 6.综合考虑消耗量（含成活率及运输损耗）、开挖土质、运费、种植、肥泥、种植土（综合考虑厚度、种类，并满足设计和规范要求）、有机肥、养护（含成活保养和保存保养）等费用计算 7.包括挖填、平整种植床、放样、清除原土地面坡面的石块和杂物、翻耕、铺种前轻振坡面、洒水湿润坡面、种植（施放有机肥、熟耕土）、淋水、防寒防日灼、养护、除虫、清理场地，回填土、余土场内运输，回填的种植土质须满足设计要求，并按图纸和规范要求实施、完成和维护等 8.未尽事项详见图纸、招标文件、工程量清单计价说明、国家相关规范等 |  | m2 | 1 | 81.8 |  | 81.8
本页小计 | [8 empty] | 81.8
注：为计取规费等的使用，可在表中增设其中：“定额人工费”。
表—08
分部分项工程和单价措施项目清单与计价表
工程名称：园林绿化 |  |  |  | 标段： |  |  |  | 第 46 页 共 52 页
序号 | 项目编码 | 项目名称 | 项目特征描述 |  | 计量单位 | 工程量 | 金额（元）
[7 empty] | 综合单价 |  | 综合合价 | 其中
暂估价
47 | 050102002048 | 小兔子狼尾草 | 1.冠丛高:H0.4-0.45m 2.蓬径:B0.25-0.3m 3.种类:小兔子狼尾草 4.密度:25株/m2 5.养护期:12个月 6.综合考虑消耗量（含成活率及运输损耗）、开挖土质、运费、种植、肥泥、种植土（综合考虑厚度、种类，并满足设计和规范要求）、有机肥、养护（含成活保养和保存保养）等费用计算 7.包括挖填、平整种植床、放样、清除原土地面坡面的石块和杂物、翻耕、铺种前轻振坡面、洒水湿润坡面、种植（施放有机肥、熟耕土）、淋水、防寒防日灼、养护、除虫、清理场地，回填土、余土场内运输，回填的种植土质须满足设计要求，并按图纸和规范要求实施、完成和维护等 8.未尽事项详见图纸、招标文件、工程量清单计价说明、国家相关规范等 |  | m2 | 1 | 80.75 |  | 80.75
本页小计 | [8 empty] | 80.75
注：为计取规费等的使用，可在表中增设其中：“定额人工费”。
表—08
分部分项工程和单价措施项目清单与计价表
工程名称：园林绿化 |  |  |  | 标段： |  |  |  | 第 47 页 共 52 页
序号 | 项目编码 | 项目名称 | 项目特征描述 |  | 计量单位 | 工程量 | 金额（元）
[7 empty] | 综合单价 |  | 综合合价 | 其中
暂估价
48 | 050102002049 | 花叶良姜 | 1.冠丛高:H0.4-0.45m 2.蓬径:B0.25-0.3m 3.种类:花叶良姜 4.密度:25株/m2 5.养护期:12个月 6.综合考虑消耗量（含成活率及运输损耗）、开挖土质、运费、种植、肥泥、种植土（综合考虑厚度、种类，并满足设计和规范要求）、有机肥、养护（含成活保养和保存保养）等费用计算 7.包括挖填、平整种植床、放样、清除原土地面坡面的石块和杂物、翻耕、铺种前轻振坡面、洒水湿润坡面、种植（施放有机肥、熟耕土）、淋水、防寒防日灼、养护、除虫、清理场地，回填土、余土场内运输，回填的种植土质须满足设计要求，并按图纸和规范要求实施、完成和维护等 8.未尽事项详见图纸、招标文件、工程量清单计价说明、国家相关规范等 |  | m2 | 1 | 100.17 |  | 100.17
本页小计 | [8 empty] | 100.17
注：为计取规费等的使用，可在表中增设其中：“定额人工费”。
表—08
分部分项工程和单价措施项目清单与计价表
工程名称：园林绿化 |  |  |  | 标段： |  |  |  | 第 48 页 共 52 页
序号 | 项目编码 | 项目名称 | 项目特征描述 |  | 计量单位 | 工程量 | 金额（元）
[7 empty] | 综合单价 |  | 综合合价 | 其中
暂估价
49 | 050102002050 | 鸭脚木 | 1.冠丛高:H0.25-0.3m 2.蓬径:B0.15-0.2m 3.种类:鸭脚木 4.密度:49株/m2 5.养护期:12个月 6.综合考虑消耗量（含成活率及运输损耗）、开挖土质、运费、种植、肥泥、种植土（综合考虑厚度、种类，并满足设计和规范要求）、有机肥、养护（含成活保养和保存保养）等费用计算 7.包括挖填、平整种植床、放样、清除原土地面坡面的石块和杂物、翻耕、铺种前轻振坡面、洒水湿润坡面、种植（施放有机肥、熟耕土）、淋水、防寒防日灼、养护、除虫、清理场地，回填土、余土场内运输，回填的种植土质须满足设计要求，并按图纸和规范要求实施、完成和维护等 8.未尽事项详见图纸、招标文件、工程量清单计价说明、国家相关规范等 |  | m2 | 1 | 104.94 |  | 104.94
本页小计 | [8 empty] | 104.94
注：为计取规费等的使用，可在表中增设其中：“定额人工费”。
表—08
分部分项工程和单价措施项目清单与计价表
工程名称：园林绿化 |  |  |  | 标段： |  |  |  | 第 49 页 共 52 页
序号 | 项目编码 | 项目名称 | 项目特征描述 |  | 计量单位 | 工程量 | 金额（元）
[7 empty] | 综合单价 |  | 综合合价 | 其中
暂估价
50 | 050102002051 | 中叶龙船花 | 1.冠丛高:H0.25-0.3m 2.蓬径:B0.15-0.2m 3.种类:中叶龙船花 4.密度:49株/m2 5.养护期:12个月 6.综合考虑消耗量（含成活率及运输损耗）、开挖土质、运费、种植、肥泥、种植土（综合考虑厚度、种类，并满足设计和规范要求）、有机肥、养护（含成活保养和保存保养）等费用计算 7.包括挖填、平整种植床、放样、清除原土地面坡面的石块和杂物、翻耕、铺种前轻振坡面、洒水湿润坡面、种植（施放有机肥、熟耕土）、淋水、防寒防日灼、养护、除虫、清理场地，回填土、余土场内运输，回填的种植土质须满足设计要求，并按图纸和规范要求实施、完成和维护等 8.未尽事项详见图纸、招标文件、工程量清单计价说明、国家相关规范等 |  | m2 | 1 | 109.57 |  | 109.57
本页小计 | [8 empty] | 109.57
注：为计取规费等的使用，可在表中增设其中：“定额人工费”。
表—08
分部分项工程和单价措施项目清单与计价表
工程名称：园林绿化 |  |  |  | 标段： |  |  |  | 第 50 页 共 52 页
序号 | 项目编码 | 项目名称 | 项目特征描述 |  | 计量单位 | 工程量 | 金额（元）
[7 empty] | 综合单价 |  | 综合合价 | 其中
暂估价
51 | 050102002052 | 红花檵木 | 1.冠丛高:H0.2-0.25m 2.蓬径:B0.15-0.2m 3.种类:红花檵木 4.密度:49株/m2 5.养护期:12个月 6.综合考虑消耗量（含成活率及运输损耗）、开挖土质、运费、种植、肥泥、种植土（综合考虑厚度、种类，并满足设计和规范要求）、有机肥、养护（含成活保养和保存保养）等费用计算 7.包括挖填、平整种植床、放样、清除原土地面坡面的石块和杂物、翻耕、铺种前轻振坡面、洒水湿润坡面、种植（施放有机肥、熟耕土）、淋水、防寒防日灼、养护、除虫、清理场地，回填土、余土场内运输，回填的种植土质须满足设计要求，并按图纸和规范要求实施、完成和维护等 8.未尽事项详见图纸、招标文件、工程量清单计价说明、国家相关规范等 |  | m2 | 1 | 104.94 |  | 104.94
本页小计 | [8 empty] | 104.94
注：为计取规费等的使用，可在表中增设其中：“定额人工费”。
表—08
分部分项工程和单价措施项目清单与计价表
工程名称：园林绿化 |  |  |  | 标段： |  |  |  | 第 51 页 共 52 页
序号 | 项目编码 | 项目名称 | 项目特征描述 |  | 计量单位 | 工程量 | 金额（元）
[7 empty] | 综合单价 |  | 综合合价 | 其中
暂估价
52 | 050102002053 | 玉龙草 | 1.冠丛高:H0.1-0.15m 2.蓬径:B0.1m 3.种类:玉龙草 4.密度:81株/m2 5.养护期:12个月 6.综合考虑消耗量（含成活率及运输损耗）、开挖土质、运费、种植、肥泥、种植土（综合考虑厚度、种类，并满足设计和规范要求）、有机肥、养护（含成活保养和保存保养）等费用计算 7.包括挖填、平整种植床、放样、清除原土地面坡面的石块和杂物、翻耕、铺种前轻振坡面、洒水湿润坡面、种植（施放有机肥、熟耕土）、淋水、防寒防日灼、养护、除虫、清理场地，回填土、余土场内运输，回填的种植土质须满足设计要求，并按图纸和规范要求实施、完成和维护等 8.未尽事项详见图纸、招标文件、工程量清单计价说明、国家相关规范等 |  | m2 | 1 | 81.06 |  | 81.06
本页小计 | [8 empty] | 81.06
注：为计取规费等的使用，可在表中增设其中：“定额人工费”。
表—08
分部分项工程和单价措施项目清单与计价表
工程名称：园林绿化 |  |  |  | 标段： |  |  |  | 第 52 页 共 52 页
序号 | 项目编码 | 项目名称 | 项目特征描述 |  | 计量单位 | 工程量 | 金额（元）
[7 empty] | 综合单价 |  | 综合合价 | 其中
暂估价
53 | 050102003001 | 小青竹 | 1.竹胸径或根盘丛径:B180-200cm 2.竹种类:小青竹 3.密度:16支/m2 4.养护期:12个月 5.综合考虑消耗量（含成活率及运输损耗）、开挖土质、运费、种植、肥泥、种植土（综合考虑厚度、种类，并满足设计和规范要求）、有机肥、养护（含成活保养和保存保养）等费用计算 6.包括挖填、平整种植床、放样、清除原土地面坡面的石块和杂物、翻耕、铺种前轻振坡面、洒水湿润坡面、种植（施放有机肥、熟耕土）、淋水、防寒防日灼、养护、除虫、清理场地，回填土、余土场内运输，回填的种植土质须满足设计要求，并按图纸和规范要求实施、完成和维护等 7.未尽事项详见图纸、招标文件、工程量清单计价说明、国家相关规范等 |  | m2 | 1 | 208.45 |  | 208.45
|  | 种植土回（换）填 | [6 empty] | 45.21
54 | 050101009001 | 种植土回(换)填 | 1.种植土 2.综合考虑厚度 3.综合考虑土质、密实度、粒径、回填方式等综合计算，且应包括将基槽（坑）修整、回填及可能发生的翻挖、倒运、整修等一切相关费用 4.未尽事项详见图纸、招标文件、工程量清单计价说明、国家相关规范等 |  | m3 | 1 | 45.21 |  | 45.21
措施项目
本页小计 | [8 empty] | 253.66
合 计 | [8 empty] | 25156.23
注：为计取规费等的使用，可在表中增设其中：“定额人工费”。
表—08

## 表-08 分部分项工程和单价措施项目清单与计价表【景观照明
分部分项工程和单价措施项目清单与计价表
工程名称：景观照明工程 |  |  |  | 标段： |  |  |  | 第 1 页 共 7 页
序号 | 项目编码 | 项目名称 | 项目特征描述 |  | 计量单位 | 工程量 | 金额（元）
[7 empty] | 综合单价 |  | 综合合价 | 其中
暂估价
|  | 配电装置 | [6 empty] | 14029.64
1 | 030404017001 | 景观配电箱 | 1.名称:景观配电箱 2.箱内元器件:参考配电箱系统图 3.安装方式:落地安装 4.未尽事项详见图纸、招标文件、工程量清单计价说明、国家相关规范等 |  | 台 | 1 | 2013.67 |  | 2013.67
2 | 030404017002 | 落地式配电箱 | 1.名称:落地式配电箱 2.箱内元器件:参考配电箱系统图 3.基础形式、材质、规格:含箱体等相关配件，IP65，室外防水型； 4.安装方式:落地安装 5.未尽事项详见图纸、招标文件、工程量清单计价说明、国家相关规范等 |  | 台 | 1 | 5188.74 |  | 5188.74
3 | 030404017003 | 园林用电分配电箱 | 1.名称:园林用电分配电箱 2.箱内元器件:参考配电箱系统图 3.安装方式:综合考虑 4.未尽事项详见图纸、招标文件、工程量清单计价说明、国家相关规范等 |  | 台 | 1 | 2437.91 |  | 2437.91
4 | 030404017004 | 球场照明配电箱 | 1.名称:球场照明配电箱 2.箱内元器件:参考配电箱系统图 3.安装方式:综合考虑 4.未尽事项详见图纸、招标文件、工程量清单计价说明、国家相关规范等 |  | 台 | 1 | 2651.41 |  | 2651.41
5 | 030404017005 | 五层园林用电配电箱 | 1.名称:五层园林用电配电箱 2.箱内元器件:参考配电箱系统图 3.安装方式:综合考虑 4.未尽事项详见图纸、招标文件、工程量清单计价说明、国家相关规范等 |  | 台 | 1 | 1737.91 |  | 1737.91
|  | 照明器具 | [6 empty] | 49883.47
本页小计 | [8 empty] | 14029.64
注：为计取规费等的使用，可在表中增设其中：“定额人工费”。
表—08
分部分项工程和单价措施项目清单与计价表
工程名称：景观照明工程 |  |  |  | 标段： |  |  |  | 第 2 页 共 7 页
序号 | 项目编码 | 项目名称 | 项目特征描述 |  | 计量单位 | 工程量 | 金额（元）
[7 empty] | 综合单价 |  | 综合合价 | 其中
暂估价
6 | 030412008001 | 庭院灯 | 1.名称:庭院灯 2.灯杆的材质及高度:灯杆高4米 3.灯架的型号、规格:LED灯，45W, 3000K，装高4米，AC220V 4.附件配置:带防眩装置；及安装配件；IP65；含基础； 5.未尽事项详见图纸、招标文件、工程量清单计价说明、国家相关规范等 |  | 套 | 1 | 1493.56 |  | 1493.56
7 | 030412008002 | 14.5米球场灯 | 1.名称:球场灯 2.灯杆的材质及高度:灯杆高14.5米 3.灯架的型号、规格:LED灯，7*300W, 4000K，装高14.5米，AC220V 4.附件配置:带防眩装置；及安装配件；IP65；含基础； 5.未尽事项详见图纸、招标文件、工程量清单计价说明、国家相关规范等 |  | 套 | 1 | 27767.18 |  | 27767.18
8 | 030412008003 | 10米球场灯 | 1.名称:球场灯 2.灯杆的材质及高度:灯杆高10米 3.灯架的型号、规格:LED灯，3*150W, 4000K，装高10米，AC220V 4.附件配置:带防眩装置；及安装配件；IP65；含基础； 5.未尽事项详见图纸、招标文件、工程量清单计价说明、国家相关规范等 |  | 套 | 1 | 8471.35 |  | 8471.35
9 | 030412007001 | 庭院灯 | 1.名称:庭院灯 2.灯杆的材质及高度:灯杆高3.5米 3.灯架的型号、规格:LED灯，50W,装高3.5米，AC220V 4.附件配置:带防眩装置；及安装配件；IP65；含基础； 5.未尽事项详见图纸、招标文件、工程量清单计价说明、国家相关规范等 |  | 套 | 1 | 1105.87 |  | 1105.87
本页小计 | [8 empty] | 38837.96
注：为计取规费等的使用，可在表中增设其中：“定额人工费”。
表—08
分部分项工程和单价措施项目清单与计价表
工程名称：景观照明工程 |  |  |  | 标段： |  |  |  | 第 3 页 共 7 页
序号 | 项目编码 | 项目名称 | 项目特征描述 |  | 计量单位 | 工程量 | 金额（元）
[7 empty] | 综合单价 |  | 综合合价 | 其中
暂估价
10 | 030412007002 | 草坪灯 | 1.名称草坪灯 2.灯杆的材质及高度:灯杆高0.5-0.6米 3.灯架的型号、规格:LED灯，13W, 4.附件配置:带防眩装置；及安装配件；IP65；含基础； 5.未尽事项详见图纸、招标文件、工程量清单计价说明、国家相关规范等 |  | 套 | 1 | 747.75 |  | 747.75
11 | 030412007003 | 围墙灯 | 1.名称:围墙灯 2.灯架的型号、规格:详见设计图纸 3.附件配置:带防眩装置；及安装配件；IP65；含基础； 4.未尽事项详见图纸、招标文件、工程量清单计价说明、国家相关规范等 |  | 套 | 1 | 374.46 |  | 374.46
12 | 030412007004 | 篮球球场灯 | 1.名称:篮球球场灯 2.灯杆的材质及高度:灯杆高6米 3.灯架的型号、规格:LED灯，2*400W, 装高6米，AC220V 4.附件配置:带防眩装置；及安装配件；IP65；含基础； 5.未尽事项详见图纸、招标文件、工程量清单计价说明、国家相关规范等 |  | 套 | 1 | 4272.08 |  | 4272.08
13 | 030412007005 | 足球球场灯 | 1.名称:足球球场灯 2.灯杆的材质及高度:灯杆高12米 3.灯架的型号、规格:LED灯，3*400W, 装高12米，AC220V 4.附件配置:带防眩装置；及安装配件；IP65；含基础； 5.未尽事项详见图纸、招标文件、工程量清单计价说明、国家相关规范等 |  | 套 | 1 | 5651.22 |  | 5651.22
|  | 配管、配线 | [6 empty] | 19573.8
本页小计 | [8 empty] | 11045.51
注：为计取规费等的使用，可在表中增设其中：“定额人工费”。
表—08
分部分项工程和单价措施项目清单与计价表
工程名称：景观照明工程 |  |  |  | 标段： |  |  |  | 第 4 页 共 7 页
序号 | 项目编码 | 项目名称 | 项目特征描述 |  | 计量单位 | 工程量 | 金额（元）
[7 empty] | 综合单价 |  | 综合合价 | 其中
暂估价
14 | 030408001001 | 电力电缆 YJV-1KV(5*16) | 1.名称:电力电缆 2.型号:YJV 3.规格:5*16 4.材质:铜芯 5.敷设方式、部位:埋地穿管敷设 6.未尽事项详见图纸、招标文件、工程量清单计价说明、国家相关规范等 |  | m | 1 | 75.84 |  | 75.84
15 | 030408001003 | 电力电缆 YJV-1KV(5*6) | 1.名称:电力电缆 2.型号:YJV 3.规格:3*6 4.材质:铜芯 5.敷设方式、部位:埋地穿管敷设 6.未尽事项详见图纸、招标文件、工程量清单计价说明、国家相关规范等 |  | m | 1 | 32.03 |  | 32.03
16 | 030408001004 | 电力电缆WDZB-YJY-B2-4x10 | 1.电力电缆WDZB-YJY-B2-4x10 2.电缆敷设 3.管内穿线及线槽配线 4.电缆防护、防火堵洞 5.电缆防火隔板、防火涂料 6.电力电缆头制作安装 7.未尽事项详见图纸、招标文件、工程量清单计价说明、国家相关规范等 |  | m | 1 | 41.24 |  | 41.24
17 | 030408001005 | 电力电缆WDZB-YJY-B1-3x4 | 1.电力电缆WDZB-YJY-B1-3x4 2.电缆敷设 3.管内穿线及线槽配线 4.电缆防护、防火堵洞 5.电缆防火隔板、防火涂料 6.电力电缆头制作安装 7.未尽事项详见图纸、招标文件、工程量清单计价说明、国家相关规范等 |  | m | 1 | 15.35 |  | 15.35
本页小计 | [8 empty] | 164.46
注：为计取规费等的使用，可在表中增设其中：“定额人工费”。
表—08
分部分项工程和单价措施项目清单与计价表
工程名称：景观照明工程 |  |  |  | 标段： |  |  |  | 第 5 页 共 7 页
序号 | 项目编码 | 项目名称 | 项目特征描述 |  | 计量单位 | 工程量 | 金额（元）
[7 empty] | 综合单价 |  | 综合合价 | 其中
暂估价
18 | 030411004002 | 配线 WDZC-BYJ-B2-2.5 | 1.配线 WDZC-BYJ-B2-2.5 2.电线敷设 3.管内穿线及线槽配线 4.接地 5.未尽事项详见图纸、招标文件、工程量清单计价说明、国家相关规范等 |  | m | 1 | 4.1 |  | 4.1
19 | 030411004003 | 配线 WDZC-BYJ-B2-4 | 1.配线 WDZC-BYJ-B2-4 2.电线敷设 3.管内穿线及线槽配线 4.接地 5.未尽事项详见图纸、招标文件、工程量清单计价说明、国家相关规范等 |  | m | 1 | 4.81 |  | 4.81
20 | 030411001001 | 配管 PC50 | 1.配管 PC50 2.刨沟槽及沟槽修补 3.电气管明(暗)敷设 4.接线盒制作安装 5.墙体开孔、修补、配件管件及安装 6.接地 7.未尽事项详见图纸、招标文件、工程量清单计价说明、国家相关规范等 |  | m | 1 | 36.59 |  | 36.59
21 | 030411001002 | 配管 PC25 | 1.配管 PC25 2.刨沟槽及沟槽修补 3.电气管明(暗)敷设 4.接线盒制作安装 5.墙体开孔、修补、配件管件及安装 6.接地 7.未尽事项详见图纸、招标文件、工程量清单计价说明、国家相关规范等 |  | m | 1 | 12.95 |  | 12.95
本页小计 | [8 empty] | 58.45
注：为计取规费等的使用，可在表中增设其中：“定额人工费”。
表—08
分部分项工程和单价措施项目清单与计价表
工程名称：景观照明工程 |  |  |  | 标段： |  |  |  | 第 6 页 共 7 页
序号 | 项目编码 | 项目名称 | 项目特征描述 |  | 计量单位 | 工程量 | 金额（元）
[7 empty] | 综合单价 |  | 综合合价 | 其中
暂估价
22 | 030411001003 | 配管 PC20 | 1.配管 PC20 2.刨沟槽及沟槽修补 3.电气管明(暗)敷设 4.接线盒制作安装 5.墙体开孔、修补、配件管件及安装 6.接地 7.未尽事项详见图纸、招标文件、工程量清单计价说明、国家相关规范等 |  | m | 1 | 10.46 |  | 10.46
23 | 030409003001 | 人工接地极 | 1.人工接地极制作、安装 2.未尽事项详见图纸、招标文件、工程量清单计价说明、国家相关规范等 |  | 根 | 1 | 112.24 |  | 112.24
24 | 030411004001 | RVV电缆 | 1.名称:RVV电缆 2.型号:ZR-500V-RVV-3X2.5 3.未尽事项详见图纸、招标文件、工程量清单计价说明、国家相关规范等 |  | m | 1 | 8.86 |  | 8.86
25 | 040803002002 | 电缆保护管 | 1.规格:φ50 2.材质:PE塑料管 3.未尽事项详见图纸、招标文件、工程量清单计价说明、国家相关规范等 |  | m | 1 | 18.7 |  | 18.7
26 | 030408003001 | 电缆保护管 | 1.名称：电缆保护管 2.规格型号：HDPE160 3.未尽事项详见图纸、招标文件、工程量清单计价说明、国家相关规范等 |  | m | 1 | 82.74 |  | 82.74
27 | 030408003002 | 电缆保护管 | 1.名称：电缆保护管 2.规格型号：SC50 3.未尽事项详见图纸、招标文件、工程量清单计价说明、国家相关规范等 |  | m | 1 | 55.8 |  | 55.8
28 | 040504002001 | 手孔井 | 1.名称:手孔井 2.规格:详图纸要求 3.未尽事项详见图纸、招标文件、工程量清单计价说明、国家相关规范等 |  | 座 | 1 | 1023.71 |  | 1023.71
本页小计 | [8 empty] | 1312.51
注：为计取规费等的使用，可在表中增设其中：“定额人工费”。
表—08
分部分项工程和单价措施项目清单与计价表
工程名称：景观照明工程 |  |  |  | 标段： |  |  |  | 第 7 页 共 7 页
序号 | 项目编码 | 项目名称 | 项目特征描述 |  | 计量单位 | 工程量 | 金额（元）
[7 empty] | 综合单价 |  | 综合合价 | 其中
暂估价
29 | 040504001001 | 电缆井 | 1.名称:电缆井 2.规格:详图纸要求 3.未尽事项详见图纸、招标文件、工程量清单计价说明、国家相关规范等 |  | 座 | 1 | 1702.29 |  | 1702.29
30 | 030408001006 | 电力电缆 WDUZB-YJY-10KV-3*300 | 1.电力电缆 WDUZB-YJY-10KV-3*300 2.电缆敷设 3.管内穿线及线槽配线 4.电缆防护、防火堵洞 5.电缆防火隔板、防火涂料 6.电力电缆头制作安装 7.未尽事项详见图纸、招标文件、工程量清单计价说明、国家相关规范等 |  | m | 1 | 836.01 |  | 836.01
31 | 030414015001 | 电缆试验 | 1.电缆试验 10KV电缆交流耐压试验 |  | 点 | 1 | 6532.72 |  | 6532.72
32 | 030414015002 | 电缆试验 | 1.电缆试验 10KV电缆局放试验 |  | 点 | 1 | 8967.36 |  | 8967.36
措施项目
33 | 031302007001 | 高层施工增加 |  |  | 项 | 1
34 | 031301017001 | 脚手架搭拆费 |  |  | 项 | 1
本页小计 | [8 empty] | 18038.38
合 计 | [8 empty] | 83486.91
注：为计取规费等的使用，可在表中增设其中：“定额人工费”。
表—08

## 表-08 分部分项工程和单价措施项目清单与计价表【景观智能
分部分项工程和单价措施项目清单与计价表
工程名称：景观智能化工程 |  |  |  | 标段： |  |  |  | 第 1 页 共 3 页
序号 | 项目编码 | 项目名称 | 项目特征描述 |  | 计量单位 | 工程量 | 金额（元）
[7 empty] | 综合单价 |  | 综合合价 | 其中
暂估价
|  | 广播工程 | [6 empty] | 2390.79
1 | 040803002002 | 电缆保护管 | 1.规格:φ50 2.材质:HDPE塑料管 3.未尽事项详见图纸、招标文件、工程量清单计价说明、国家相关规范等 |  | m | 1 | 18.7 |  | 18.7
2 | 030506001001 | 防水音柱（功率45W） | 1.名称:防水音柱（功率45W） 2.未尽事项详见图纸、招标文件、工程量清单计价说明、国家相关规范等 |  | 台 | 1 | 1305.7 |  | 1305.7
3 | 030506001002 | 防水音柱（功率25W） | 1.名称:防水音柱（功率25W） 2.未尽事项详见图纸、招标文件、工程量清单计价说明、国家相关规范等 |  | 台 | 1 | 1025.7 |  | 1025.7
4 | 030411004002 | 广播线 ZB2-RYY2*2.5 | 1.广播线 ZB2-RYY2*2.5 2.电线敷设 3.管内穿线及线槽配线 4.接地 5.未尽事项详见图纸、招标文件、工程量清单计价说明、国家相关规范等 |  | m | 1 | 6.74 |  | 6.74
5 | 030411001008 | 配管 PC25 | 1.配管 PC25 2.刨沟槽及沟槽修补 3.电气管明(暗)敷设 4.接线盒制作安装 5.墙体开孔、修补、配件管件及安装 6.接地 7.未尽事项详见图纸、招标文件、工程量清单计价说明、国家相关规范等 |  | m | 1 | 12.95 |  | 12.95
本页小计 | [8 empty] | 2369.79
注：为计取规费等的使用，可在表中增设其中：“定额人工费”。
表—08
分部分项工程和单价措施项目清单与计价表
工程名称：景观智能化工程 |  |  |  | 标段： |  |  |  | 第 2 页 共 3 页
序号 | 项目编码 | 项目名称 | 项目特征描述 |  | 计量单位 | 工程量 | 金额（元）
[7 empty] | 综合单价 |  | 综合合价 | 其中
暂估价
6 | 030411001009 | 配管 JDG25 | 1.配管 JDG25 2.刨沟槽及沟槽修补 3.电气管明(暗)敷设 4.接线盒制作安装 5.墙体开孔、修补、配件管件及安装 6.接地 7.未尽事项详见图纸、招标文件、工程量清单计价说明、国家相关规范等 |  | m | 1 | 21 |  | 21
|  | 监控系统 | [6 empty] | 7904.92
7 | 030507008001 | 红外枪式摄像机 | 1.名称：室外红外枪式摄像机 2.未尽事项详见图纸、招标文件、工程量清单计价说明、国家相关规范等 |  | 台 | 1 | 1289.31 |  | 1289.31
8 | 030502005001 | 双绞线UTP CAT.6 | 1.名称：双绞线UTP CAT.6 2.未尽事项详见图纸、招标文件、工程量清单计价说明、国家相关规范等 |  | m | 1 | 4.67 |  | 4.67
9 | 030411004001 | 配线 WDZB-BYJ-2.5 | 1.配线 WDZB-BYJ-2.5 2.电线敷设 3.管内穿线及线槽配线 4.接地 5.未尽事项详见图纸、招标文件、工程量清单计价说明、国家相关规范等 |  | m | 1 | 4.1 |  | 4.1
10 | 040803002001 | 电缆保护管 | 1.规格:φ50 2.材质:HDPE塑料管 3.未尽事项详见图纸、招标文件、工程量清单计价说明、国家相关规范等 |  | m | 1 | 18.7 |  | 18.7
11 | 030411001005 | 配管 JDG20 | 1.配管 JDG20 2.刨沟槽及沟槽修补 3.电气管明(暗)敷设 4.接线盒制作安装 5.墙体开孔、修补、配件管件及安装 6.接地 7.未尽事项详见图纸、招标文件、工程量清单计价说明、国家相关规范等 |  | m | 1 | 14.43 |  | 14.43
本页小计 | [8 empty] | 1352.21
注：为计取规费等的使用，可在表中增设其中：“定额人工费”。
表—08
分部分项工程和单价措施项目清单与计价表
工程名称：景观智能化工程 |  |  |  | 标段： |  |  |  | 第 3 页 共 3 页
序号 | 项目编码 | 项目名称 | 项目特征描述 |  | 计量单位 | 工程量 | 金额（元）
[7 empty] | 综合单价 |  | 综合合价 | 其中
暂估价
12 | 030411001001 | 配管 PC50 | 1.配管 PC50 2.刨沟槽及沟槽修补 3.电气管明(暗)敷设 4.接线盒制作安装 5.墙体开孔、修补、配件管件及安装 6.接地 7.未尽事项详见图纸、招标文件、工程量清单计价说明、国家相关规范等 |  | m | 1 | 36.59 |  | 36.59
13 | 030411001004 | 配管 PC32 | 1.配管 PC32 2.刨沟槽及沟槽修补 3.电气管明(暗)敷设 4.接线盒制作安装 5.墙体开孔、修补、配件管件及安装 6.接地 7.未尽事项详见图纸、招标文件、工程量清单计价说明、国家相关规范等 |  | m | 1 | 13.84 |  | 13.84
14 | 040504002001 | 手孔井 | 1.名称:手孔井 2.规格:详图纸要求 3.未尽事项详见图纸、招标文件、工程量清单计价说明、国家相关规范等 |  | 座 | 1 | 1023.71 |  | 1023.71
15 | 030502019001 | 双绞线缆测试 | 1、双绞线缆测试 |  | 点 | 1 | 24.53 |  | 24.53
16 | 030507018001 | 安全防范全系统调试 | 1、安全防范全系统调试 |  | 系统 | 1 | 5475.04 |  | 5475.04
措施项目
17 | 031302007001 | 高层施工增加 |  |  | 项 | 1
18 | 031301017001 | 脚手架搭拆费 |  |  | 项 | 1
本页小计 | [8 empty] | 6573.71
合 计 | [8 empty] | 10295.71
注：为计取规费等的使用，可在表中增设其中：“定额人工费”。
表—08

## 表-08 分部分项工程和单价措施项目清单与计价表【景观给排
分部分项工程和单价措施项目清单与计价表
工程名称：景观给排水工程 |  |  |  | 标段： |  |  |  | 第 1 页 共 9 页
序号 | 项目编码 | 项目名称 | 项目特征描述 |  | 计量单位 | 工程量 | 金额（元）
[7 empty] | 综合单价 |  | 综合合价 | 其中
暂估价
|  | 给水工程 | [6 empty] | 11914.66
1 | 050103002001 | 散射喷头A | 1.喷头规格:散射喷头A 2.喷头参数:工作压力0.1~0.15MPa,射程1.2~1.5×8~9.1m,流量0.2~0.3m3/h,伸缩地埋喷头,弹升高度10cm 3.材质:塑料 4.未尽事项详见图纸、招标文件、工程量清单计价说明、国家相关规范等 |  | 个 | 1 | 7.2 |  | 7.2
2 | 050103002002 | 散射喷头C | 1.喷头规格:散射喷头C 2.喷头参数:工作压力0.1~0.15MPa,射程2.1~2.2m,半圆流量0.096~0.18m3/h,0-360%%D可调,伸缩地埋喷头,弹升高度10cm 3.材质:塑料 4.未尽事项详见图纸、招标文件、工程量清单计价说明、国家相关规范等 |  | 个 | 1 | 7.54 |  | 7.54
3 | 050103002003 | 散射喷头D | 1.喷头规格:散射喷头D 2.喷头参数:工作压力0.1~0.15MPa,射程2.4~2.8m,半圆流量0.15~0.21m3/h,0-360%%D可调,伸缩地埋喷头,弹升高度10cm 3.材质:塑料 4.未尽事项详见图纸、招标文件、工程量清单计价说明、国家相关规范等 |  | 个 | 1 | 8.5 |  | 8.5
4 | 050103002004 | 散射喷头E | 1.喷头规格:散射喷头E 2.喷头参数:工作压力0.1~0.15MPa,射程3.2~3.4m,半圆流量0.22~0.25m3/h,0~360度可调,伸缩地埋喷头,弹升高度10cm 3.材质:塑料 4.未尽事项详见图纸、招标文件、工程量清单计价说明、国家相关规范等 |  | 个 | 1 | 9.55 |  | 9.55
本页小计 | [8 empty] | 32.79
注：为计取规费等的使用，可在表中增设其中：“定额人工费”。
表—08
分部分项工程和单价措施项目清单与计价表
工程名称：景观给排水工程 |  |  |  | 标段： |  |  |  | 第 2 页 共 9 页
序号 | 项目编码 | 项目名称 | 项目特征描述 |  | 计量单位 | 工程量 | 金额（元）
[7 empty] | 综合单价 |  | 综合合价 | 其中
暂估价
5 | 050103002005 | 散射喷头F | 1.喷头规格:散射喷头F 2.喷头参数:工作压力0.1~0.15MPa,射程3.5~4.2m,半圆流量0.34~0.40m3/h,0~360度可调,伸缩地埋喷头,弹升高度10cm 3.材质:塑料 4.未尽事项详见图纸、招标文件、工程量清单计价说明、国家相关规范等 |  | 个 | 1 | 10.4 |  | 10.4
6 | 050103002006 | 散射喷头G | 1.喷头规格:散射喷头G 2.喷头参数:工作压力0.1~0.15MPa,射程4.3~5.0m,半圆流量0.40~0.50m3/h,0~360度可调,伸缩地埋喷头,弹升高度10cm 3.材质:塑料 4.未尽事项详见图纸、招标文件、工程量清单计价说明、国家相关规范等 |  | 个 | 1 | 11.91 |  | 11.91
7 | 050103002007 | 千秋架 SJ-512 | 1.喷头规格:千秋架 SJ-512 2.喷头参数:1/2" 接口，管体长度30cm 3.材质:塑料 4.未尽事项详见图纸、招标文件、工程量清单计价说明、国家相关规范等 |  | 个 | 1 | 32.67 |  | 32.67
8 | 031003005001 | Qn取水阀 | 1.规格:Qn取水阀 塑料 3/4"接口 2.未尽事项详见图纸、招标文件、工程量清单计价说明、国家相关规范等 |  | 个 | 1 | 38.02 |  | 38.02
9 | 030807004001 | 电磁阀 PGV151B | 1.名称:电磁阀安装 2.规格参数:1.5寸电磁阀，承压10.3Bars，Y型叠片过滤器 3.未尽事项详见图纸、招标文件、工程量清单计价说明、国家相关规范等 |  | 个 | 1 | 559.66 |  | 559.66
本页小计 | [8 empty] | 652.66
注：为计取规费等的使用，可在表中增设其中：“定额人工费”。
表—08
分部分项工程和单价措施项目清单与计价表
工程名称：景观给排水工程 |  |  |  | 标段： |  |  |  | 第 3 页 共 9 页
序号 | 项目编码 | 项目名称 | 项目特征描述 |  | 计量单位 | 工程量 | 金额（元）
[7 empty] | 综合单价 |  | 综合合价 | 其中
暂估价
10 | 030807004002 | 电磁阀 ICV201B | 1.名称:电磁阀安装 2.规格参数:2寸电磁阀，承压15.0Bars，Y型叠片过滤器 3.未尽事项详见图纸、招标文件、工程量清单计价说明、国家相关规范等 |  | 个 | 1 | 678.03 |  | 678.03
11 | 030404022001 | 控制器 NODE-BT-100 | 1.名称:控制器 NODE-BT-100 2.型号:单站蓝牙无线控制器，使用9V直流电磁阀，自带直流电磁头 3.未尽事项详见图纸、招标文件、工程量清单计价说明、国家相关规范等 |  | 台 | 1 | 2050.23 |  | 2050.23
12 | 030405001001 | 碱性电池 9V | 1.名称:碱性电池 9V 2.型号:用于无线遥控接收器、控制器 3.未尽事项详见图纸、招标文件、工程量清单计价说明、国家相关规范等 |  | 个 | 1 | 761.15 |  | 761.15
13 | 030503006001 | 土壤湿度传感器SOIL-CLIK | 1.名称:土壤湿度传感器SOIL-CLIK 2.规格:直流，塑料外壳 3.未尽事项详见图纸、招标文件、工程量清单计价说明、国家相关规范等 |  | 台 | 1 | 1501.7 |  | 1501.7
14 | 031003001001 | 排气阀 ARV-2-K | 1.类型:排气阀 ARV-2-K 2.规格、压力等级:2"进排气阀 3.未尽事项详见图纸、招标文件、工程量清单计价说明、国家相关规范等 |  | 个 | 1 | 403.89 |  | 403.89
15 | 030503006002 | 雨量传感器 | 1.名称:雨量传感器 2.规格:直流，塑料外壳 3.未尽事项详见图纸、招标文件、工程量清单计价说明、国家相关规范等 |  | 台 | 1 | 1501.7 |  | 1501.7
本页小计 | [8 empty] | 6896.7
注：为计取规费等的使用，可在表中增设其中：“定额人工费”。
表—08
分部分项工程和单价措施项目清单与计价表
工程名称：景观给排水工程 |  |  |  | 标段： |  |  |  | 第 4 页 共 9 页
序号 | 项目编码 | 项目名称 | 项目特征描述 |  | 计量单位 | 工程量 | 金额（元）
[7 empty] | 综合单价 |  | 综合合价 | 其中
暂估价
16 | 粤050101024001 | 圆形阀箱A | 1.砌筑材料品种、规格、强度等级:底20~26cm,高22~23cm,顶15~16cm,塑钢材料,适用于取水阀 2.未尽事项详见图纸、招标文件、工程量清单计价说明、国家相关规范等 |  | 座 | 1 | 101 |  | 101
17 | 粤050101024002 | 圆形阀箱B | 1.砌筑材料品种、规格、强度等级:底32~35cm,高25~26cm,顶25~26cm,塑钢材料,适用于排气阀、泄水阀 2.未尽事项详见图纸、招标文件、工程量清单计价说明、国家相关规范等 |  | 座 | 1 | 298 |  | 298
18 | 粤050101024003 | 方形阀箱A | 1.砌筑材料品种、规格、强度等级:底53~54×40~41,高30~32,顶43~47×30~33,单位cm,塑钢材料,适用于1寸电磁阀、闸阀 2.未尽事项详见图纸、招标文件、工程量清单计价说明、国家相关规范等 |  | 座 | 1 | 351 |  | 351
19 | 粤050101024004 | 方形阀箱B | 1.砌筑材料品种、规格、强度等级:底64~67×48~51,高31~33,顶54~57×38~42,单位cm,塑钢材料,适用于1.5寸、2寸电磁阀等 2.未尽事项详见图纸、招标文件、工程量清单计价说明、国家相关规范等 |  | 座 | 1 | 550 |  | 550
本页小计 | [8 empty] | 1300
注：为计取规费等的使用，可在表中增设其中：“定额人工费”。
表—08
分部分项工程和单价措施项目清单与计价表
工程名称：景观给排水工程 |  |  |  | 标段： |  |  |  | 第 5 页 共 9 页
序号 | 项目编码 | 项目名称 | 项目特征描述 |  | 计量单位 | 工程量 | 金额（元）
[7 empty] | 综合单价 |  | 综合合价 | 其中
暂估价
20 | 031001006001 | 塑料管 | 1.安装部位:室外 2.介质:给水 3.材质、规格:PE给水管De20（1.6MPa） 4.连接形式:热熔连接 5.每个散射喷头安装时预留立管长度1.0m,PE100 SDR11 壁厚2.3 公称直径DN15 公称压力1.6MPa 6.压力试验及吹、洗设计要求:管道消毒、冲洗 7.未尽事项详见图纸、招标文件、工程量清单计价说明、国家相关规范等 |  | m | 1 | 13.31 |  | 13.31
21 | 031001006002 | 塑料管 | 1.安装部位:室外 2.介质:给水 3.材质、规格:PE给水管De25（1.6MPa） 4.连接形式:热熔连接 5.每个旋转喷头和取水阀安装时预留立管长度1.5m,PE100 SDR11 壁厚2.3 公称直径DN20 公称压力1.6MPa 6.压力试验及吹、洗设计要求:管道消毒、冲洗 7.未尽事项详见图纸、招标文件、工程量清单计价说明、国家相关规范等 |  | m | 1 | 14.88 |  | 14.88
22 | 031001006003 | 塑料管 | 1.安装部位:室外 2.介质:水 3.材质、规格:PE给水管De32（1.6MPa） 4.支管,PE100 SDR11 壁厚3.0 公称直径DN25 公称压力1.6MPa 5.连接形式:热熔连接 6.压力试验及吹、洗设计要求:管道消毒、冲洗 7.未尽事项详见图纸、招标文件、工程量清单计价说明、国家相关规范等 |  | m | 1 | 18.33 |  | 18.33
本页小计 | [8 empty] | 46.52
注：为计取规费等的使用，可在表中增设其中：“定额人工费”。
表—08
分部分项工程和单价措施项目清单与计价表
工程名称：景观给排水工程 |  |  |  | 标段： |  |  |  | 第 6 页 共 9 页
序号 | 项目编码 | 项目名称 | 项目特征描述 |  | 计量单位 | 工程量 | 金额（元）
[7 empty] | 综合单价 |  | 综合合价 | 其中
暂估价
23 | 031001006004 | 塑料管 | 1.安装部位:室外 2.介质:水 3.材质、规格:PE给水管De50(1.25MPa) 4.连接形式:热熔连接 5.干管,PE100 SDR13.6 壁厚3.7 公称直径DN40 公称压力1.25MPa 6.压力试验及吹、洗设计要求:管道消毒、冲洗 7.未尽事项详见图纸、招标文件、工程量清单计价说明、国家相关规范等 |  | m | 1 | 29.73 |  | 29.73
24 | 031001006005 | 塑料管 | 1.安装部位:室外 2.介质:水 3.材质、规格:PE给水管De63(1.25MPa) 4.连接形式:热熔连接 5.干管,PE100 SDR13.6 壁厚4.7 公称直径DN50 公称压力1.25MPa 6.压力试验及吹、洗设计要求:管道消毒、冲洗 7.未尽事项详见图纸、招标文件、工程量清单计价说明、国家相关规范等 |  | m | 1 | 40.67 |  | 40.67
25 | 031001006006 | 塑料管 | 1.安装部位:室外 2.介质:水 3.材质、规格:PE给水管De90（1.0MPa） 4.连接形式:热熔连接 5.主管,PE100 SDR17 壁厚5.4 公称直径DN80 公称压力1.0MPa 6.压力试验及吹、洗设计要求:管道消毒、冲洗 7.未尽事项详见图纸、招标文件、工程量清单计价说明、国家相关规范等 |  | m | 1 | 70.27 |  | 70.27
本页小计 | [8 empty] | 140.67
注：为计取规费等的使用，可在表中增设其中：“定额人工费”。
表—08
分部分项工程和单价措施项目清单与计价表
工程名称：景观给排水工程 |  |  |  | 标段： |  |  |  | 第 7 页 共 9 页
序号 | 项目编码 | 项目名称 | 项目特征描述 |  | 计量单位 | 工程量 | 金额（元）
[7 empty] | 综合单价 |  | 综合合价 | 其中
暂估价
26 | 031003001002 | 截止阀 DN40 | 1.类型:截止阀 2.材质:铜制 3.规格、压力等级:DN40 4.连接形式:螺纹连接 5.未尽事项详见图纸、招标文件、工程量清单计价说明、国家相关规范等 |  | 个 | 1 | 129.47 |  | 129.47
27 | 031003001003 | 截止阀 DN50 | 1.类型:截止阀 2.材质:铜制 3.规格、压力等级:DN50 4.连接形式:螺纹连接 5.未尽事项详见图纸、招标文件、工程量清单计价说明、国家相关规范等 |  | 个 | 1 | 172.49 |  | 172.49
28 | 031003001004 | 闸阀 DN80 | 1.类型:闸阀 2.材质:铜制 3.规格、压力等级:闸阀 DN80 4.连接形式:螺纹连接 5.未尽事项详见图纸、招标文件、工程量清单计价说明、国家相关规范等 |  | 个 | 1 | 446.24 |  | 446.24
29 | 031003001005 | 闸阀 DN50 | 1.类型:闸阀 2.材质:铜制 3.规格、压力等级:DN50 4.连接形式:螺纹连接 5.未尽事项详见图纸、招标文件、工程量清单计价说明、国家相关规范等 |  | 个 | 1 | 282.87 |  | 282.87
30 | 010103001001 | 回填方 | 1.填方材料品种:回填中粗砂 2.未尽事项详见图纸、招标文件、工程量清单计价说明、国家相关规范等 |  | m3 | 1 | 383.03 |  | 383.03
31 | 040103001002 | 回填方 | 1.填方材料品种:回填石屑 2.未尽事项详见图纸、招标文件、工程量清单计价说明、国家相关规范等 |  | m3 | 1 | 245.25 |  | 245.25
32 | 040103001003 | 级配碎石垫层 | 1.材料品种:级配碎石 2.未尽事项详见图纸、招标文件、工程量清单计价说明、国家相关规范等 |  | m3 | 1 | 425.38 |  | 425.38
本页小计 | [8 empty] | 2084.73
注：为计取规费等的使用，可在表中增设其中：“定额人工费”。
表—08
分部分项工程和单价措施项目清单与计价表
工程名称：景观给排水工程 |  |  |  | 标段： |  |  |  | 第 8 页 共 9 页
序号 | 项目编码 | 项目名称 | 项目特征描述 |  | 计量单位 | 工程量 | 金额（元）
[7 empty] | 综合单价 |  | 综合合价 | 其中
暂估价
33 | 040303002001 | C15混凝土垫层 | 1.混凝土强度等级:C15 2.未尽事项详见图纸、招标文件、工程量清单计价说明、国家相关规范等 |  | m3 | 1 | 760.59 |  | 760.59
|  | 排水工程 | [6 empty] | 3373.09
34 | 040501004001 | U-PVC双壁波纹管 DN200 | 1.材质及规格:U-PVC双壁波纹管 DN200 环刚度不小于8KN/m2 2.连接形式:橡胶圈承插连接 3.管道检验及试验要求:管道闭水实验 4.未尽事项详见图纸、招标文件、工程量清单计价说明、国家相关规范等 |  | m | 1 | 46.42 |  | 46.42
35 | 040501001001 | Ⅱ级钢筋混凝土排水管 DN300 | 1.管座材质:Ⅱ级钢筋混凝土排水管 2.规格:DN300 3.接口方式:承插柔性连接 4.管道检验及试验要求:管道闭水实验 5.未尽事项详见图纸、招标文件、工程量清单计价说明、国家相关规范等 |  | m | 1 | 101.81 |  | 101.81
36 | 040501001002 | Ⅱ级钢筋混凝土排水管 DN400 | 1.管座材质:Ⅱ级钢筋混凝土排水管 2.规格:DN400 3.接口方式:承插柔性连接 4.管道检验及试验要求:管道闭水实验 5.未尽事项详见图纸、招标文件、工程量清单计价说明、国家相关规范等 |  | m | 1 | 146.27 |  | 146.27
37 | 040504001001 | 园林区域平篦式单篦雨水口 | 1.垫层、基础材质及厚度:混凝土，详见大样图，用于非行车铺装区域或绿化区域 2.包括但不限于图纸及技术规格书描述内容 |  | 座 | 1 | 887.74 |  | 887.74
本页小计 | [8 empty] | 1942.83
注：为计取规费等的使用，可在表中增设其中：“定额人工费”。
表—08
分部分项工程和单价措施项目清单与计价表
工程名称：景观给排水工程 |  |  |  | 标段： |  |  |  | 第 9 页 共 9 页
序号 | 项目编码 | 项目名称 | 项目特征描述 |  | 计量单位 | 工程量 | 金额（元）
[7 empty] | 综合单价 |  | 综合合价 | 其中
暂估价
38 | 040504009001 | 车行道区域平篦式单篦雨水口 | 1.雨水篦子及圈口材质、型号、规格:混凝土，详见16S518/P8，用于行车区域 2.未尽事项详见图纸、招标文件、工程量清单计价说明、国家相关规范等 |  | 座 | 1 | 1270.09 |  | 1270.09
39 | 040504001002 | 海绵设施溢流口 | 1.垫层、基础材质及厚度:混凝土，详见大样图，用于非行车铺装区域或绿化区域 2.包括但不限于图纸及技术规格书描述内容 |  | 座 | 1 | 887.74 |  | 887.74
40 | 031001006007 | 透水管 DN100 | 1.安装部位:室外 2.介质:水 3.材质、规格:透水管 DN100 4.连接形式:热熔连接 5.压力试验及吹、洗设计要求: 6.未尽事项详见图纸、招标文件、工程量清单计价说明、国家相关规范等 |  | m | 1 | 33.02 |  | 33.02
措施项目
本页小计 | [8 empty] | 2190.85
合 计 | [8 empty] | 15287.75
注：为计取规费等的使用，可在表中增设其中：“定额人工费”。
表—08

## 表-08 分部分项工程和单价措施项目清单与计价表【室外给排
分部分项工程和单价措施项目清单与计价表
工程名称：室外给排水工程 |  |  |  | 标段： |  |  |  | 第 1 页 共 12 页
序号 | 项目编码 | 项目名称 | 项目特征描述 |  | 计量单位 | 工程量 | 金额（元）
[7 empty] | 综合单价 |  | 综合合价 | 其中
暂估价
|  | 室外给水工程 | [6 empty] | 13359.39
1 | 031003003001 | 闸阀DN50 | 1.类型:闸阀 2.规格、压力等级:DN50 3.连接形式:法兰连接 4.未尽事项详见图纸、招标文件、工程量清单计价说明、国家相关规范等 |  | 个 | 1 | 352.85 |  | 352.85
2 | 031003003002 | 闸阀DN150 | 1.类型:闸阀 2.规格、压力等级:DN150 3.连接形式:法兰连接 4.未尽事项详见图纸、招标文件、工程量清单计价说明、国家相关规范等 |  | 个 | 1 | 1190.38 |  | 1190.38
3 | 031003003003 | 闸阀DN200 | 1.类型:闸阀 2.规格、压力等级:DN200 3.连接形式:法兰连接 4.未尽事项详见图纸、招标文件、工程量清单计价说明、国家相关规范等 |  | 个 | 1 | 1681.77 |  | 1681.77
4 | 031001007001 | 钢丝网骨架塑料（聚乙烯）复合管 DN40 | 1.安装部位:室外 2.介质:水 3.材质、规格:钢丝网骨架塑料（聚乙烯）复合管 DN40 4.连接形式:热熔连接 5.压力试验及吹、洗设计要求:水冲洗、消毒 6.未尽事项详见图纸、招标文件、工程量清单计价说明、国家相关规范等 |  | m | 1 | 42.31 |  | 42.31
5 | 031001007002 | 钢丝网骨架塑料（聚乙烯）复合管 DN50 | 1.安装部位:室外 2.介质:水 3.材质、规格:钢丝网骨架塑料（聚乙烯）复合管 DN50 4.连接形式:热熔连接 5.压力试验及吹、洗设计要求:水冲洗、消毒 6.未尽事项详见图纸、招标文件、工程量清单计价说明、国家相关规范等 |  | m | 1 | 55.01 |  | 55.01
本页小计 | [8 empty] | 3322.32
注：为计取规费等的使用，可在表中增设其中：“定额人工费”。
表—08
分部分项工程和单价措施项目清单与计价表
工程名称：室外给排水工程 |  |  |  | 标段： |  |  |  | 第 2 页 共 12 页
序号 | 项目编码 | 项目名称 | 项目特征描述 |  | 计量单位 | 工程量 | 金额（元）
[7 empty] | 综合单价 |  | 综合合价 | 其中
暂估价
6 | 031001007003 | 钢丝网骨架塑料（聚乙烯）复合管 DN65 | 1.安装部位:室外 2.介质:水 3.材质、规格:钢丝网骨架塑料（聚乙烯）复合管 DN50 4.连接形式:热熔连接 5.压力试验及吹、洗设计要求:水冲洗、消毒 6.未尽事项详见图纸、招标文件、工程量清单计价说明、国家相关规范等 |  | m | 1 | 69.07 |  | 69.07
7 | 031001007004 | 钢丝网骨架塑料（聚乙烯）复合管 DN80 | 1.安装部位:室外 2.介质:水 3.材质、规格:钢丝网骨架塑料（聚乙烯）复合管 DN80 4.连接形式:热熔连接 5.压力试验及吹、洗设计要求:水冲洗、消毒 6.未尽事项详见图纸、招标文件、工程量清单计价说明、国家相关规范等 |  | m | 1 | 89.55 |  | 89.55
8 | 031001007005 | 钢丝网骨架塑料（聚乙烯）复合管 DN100 | 1.安装部位:室外 2.介质:水 3.材质、规格:钢丝网骨架塑料（聚乙烯）复合管 DN100 4.连接形式:热熔连接 5.压力试验及吹、洗设计要求:水冲洗、消毒 6.未尽事项详见图纸、招标文件、工程量清单计价说明、国家相关规范等 |  | m | 1 | 97.45 |  | 97.45
9 | 031001007006 | 钢丝网骨架塑料（聚乙烯）复合管 DN125 | 1.安装部位:室外 2.介质:水 3.材质、规格:钢丝网骨架塑料（聚乙烯）复合管 DN125 4.连接形式:热熔连接 5.压力试验及吹、洗设计要求:水冲洗、消毒 6.未尽事项详见图纸、招标文件、工程量清单计价说明、国家相关规范等 |  | m | 1 | 132.55 |  | 132.55
本页小计 | [8 empty] | 388.62
注：为计取规费等的使用，可在表中增设其中：“定额人工费”。
表—08
分部分项工程和单价措施项目清单与计价表
工程名称：室外给排水工程 |  |  |  | 标段： |  |  |  | 第 3 页 共 12 页
序号 | 项目编码 | 项目名称 | 项目特征描述 |  | 计量单位 | 工程量 | 金额（元）
[7 empty] | 综合单价 |  | 综合合价 | 其中
暂估价
10 | 031001006006 | 钢丝网骨架塑料（聚乙烯）复合管 DN150 | 1.安装部位:室外 2.介质:水 3.材质、规格:钢丝网骨架塑料（聚乙烯）复合管 DN150 4.连接形式:热熔连接 5.压力试验及吹、洗设计要求:水冲洗、消毒 6.未尽事项详见图纸、招标文件、工程量清单计价说明、国家相关规范等 |  | m | 1 | 203.26 |  | 203.26
11 | 031001007007 | K9级球墨铸铁给水管 DN100 | 1.安装部位:室外 2.介质:水 3.材质、规格:K9级球墨铸铁给水管 DN100 4.连接形式:承插式连接 5.压力试验及吹、洗设计要求:水冲洗、消毒 6.未尽事项详见图纸、招标文件、工程量清单计价说明、国家相关规范等 |  | m | 1 | 169.57 |  | 169.57
12 | 031001007008 | K9级球墨铸铁给水管 DN150 | 1.安装部位:室外 2.介质:水 3.材质、规格:K9级球墨铸铁给水管 DN150 4.连接形式:承插式连接 5.压力试验及吹、洗设计要求:水冲洗、消毒 6.未尽事项详见图纸、招标文件、工程量清单计价说明、国家相关规范等 |  | m | 1 | 202.3 |  | 202.3
13 | 031001002001 | SUS304不锈钢 DN100 | 1.安装部位:室外 2.介质:水 3.材质、规格:SUS304不锈钢 DN100 4.连接形式:卡压连接 5.压力试验及吹、洗设计要求:水冲洗、消毒 6.未尽事项详见图纸、招标文件、工程量清单计价说明、国家相关规范等 |  | m | 1 | 200.18 |  | 200.18
本页小计 | [8 empty] | 775.31
注：为计取规费等的使用，可在表中增设其中：“定额人工费”。
表—08
分部分项工程和单价措施项目清单与计价表
工程名称：室外给排水工程 |  |  |  | 标段： |  |  |  | 第 4 页 共 12 页
序号 | 项目编码 | 项目名称 | 项目特征描述 |  | 计量单位 | 工程量 | 金额（元）
[7 empty] | 综合单价 |  | 综合合价 | 其中
暂估价
14 | 031001002002 | SUS304不锈钢 DN80 | 1.安装部位:室外 2.介质:水 3.材质、规格SUS304不锈钢 DN80 4.连接形式:卡压连接 5.压力试验及吹、洗设计要求:水冲洗、消毒 6.未尽事项详见图纸、招标文件、工程量清单计价说明、国家相关规范等 |  | m | 1 | 137.34 |  | 137.34
15 | 031001002003 | SUS304不锈钢 DN65 | 1.安装部位:室外 2.介质:水 3.材质、规格:SUS304不锈钢 DN65 4.连接形式:卡压连接 5.压力试验及吹、洗设计要求:水冲洗、消毒 6.未尽事项详见图纸、招标文件、工程量清单计价说明、国家相关规范等 |  | m | 1 | 112.72 |  | 112.72
16 | 031001002004 | SUS304不锈钢 DN50 | 1.安装部位:室外 2.介质:水 3.材质、规格:SUS304不锈钢 DN50 4.连接形式:卡压连接 5.压力试验及吹、洗设计要求:水冲洗、消毒 6.未尽事项详见图纸、招标文件、工程量清单计价说明、国家相关规范等 |  | m | 1 | 85 |  | 85
17 | 031001002005 | SUS304不锈钢 DN40 | 1.安装部位:室外 2.介质:水 3.材质、规格:SUS304不锈钢 DN40 4.连接形式:卡压连接 5.压力试验及吹、洗设计要求:水冲洗、消毒 6.未尽事项详见图纸、招标文件、工程量清单计价说明、国家相关规范等 |  | m | 1 | 65.2 |  | 65.2
本页小计 | [8 empty] | 400.26
注：为计取规费等的使用，可在表中增设其中：“定额人工费”。
表—08
分部分项工程和单价措施项目清单与计价表
工程名称：室外给排水工程 |  |  |  | 标段： |  |  |  | 第 5 页 共 12 页
序号 | 项目编码 | 项目名称 | 项目特征描述 |  | 计量单位 | 工程量 | 金额（元）
[7 empty] | 综合单价 |  | 综合合价 | 其中
暂估价
18 | 030901011001 | 室外消火栓 | 1.安装方式:室外 2.型号、规格:室外消火栓 3.未尽事项详见图纸、招标文件、工程量清单计价说明、国家相关规范等 1.安装部位:室外 2.介质:水 3.材质、规格:SUS316不锈钢 DN40 4.连接形式:卡压连接 5.压力试验及吹、洗设计要求:水冲洗、消毒 6.未尽事项详见图纸、招标文件、工程量清单计价说明、国家相关规范等 |  | 套 | 1 | 1176.12 |  | 1176.12
19 | 030901012001 | 水泵接合器SQD150（自带三阀） DN150 | 1.安装部位:地下 2.型号、规格:水泵接合器SQD150（自带三阀） DN150 3.未尽事项详见图纸、招标文件、工程量清单计价说明、国家相关规范等 |  | 套 | 1 | 1480.09 |  | 1480.09
20 | 031001007009 | 钢丝网骨架塑料（聚乙烯）复合管 DN150 | 1.安装部位:室外 2.介质:消防用水 3.材质、规格:钢丝网骨架塑料（聚乙烯）复合管 DN150 4.连接形式:热熔连接 5.未尽事项详见图纸、招标文件、工程量清单计价说明、国家相关规范等 |  | m | 1 | 169 |  | 169
21 | 031001007010 | 钢丝网骨架塑料（聚乙烯）复合管 DN200 | 1.安装部位:室外 2.介质:消防用水 3.材质、规格:钢丝网骨架塑料（聚乙烯）复合管 DN200 4.连接形式:热熔连接 5.未尽事项详见图纸、招标文件、工程量清单计价说明、国家相关规范等 |  | m | 1 | 227.12 |  | 227.12
本页小计 | [8 empty] | 3052.33
注：为计取规费等的使用，可在表中增设其中：“定额人工费”。
表—08
分部分项工程和单价措施项目清单与计价表
工程名称：室外给排水工程 |  |  |  | 标段： |  |  |  | 第 6 页 共 12 页
序号 | 项目编码 | 项目名称 | 项目特征描述 |  | 计量单位 | 工程量 | 金额（元）
[7 empty] | 综合单价 |  | 综合合价 | 其中
暂估价
22 | 031003013001 | 水表DN150 | 1.型号、规格:水表DN150 2.连接形式:法兰连接 3.附件配置:带两闸阀一Y型过滤器 4.未尽事项详见图纸、招标文件、工程量清单计价说明、国家相关规范等 |  | 组 | 1 | 3084.41 |  | 3084.41
23 | 031003013002 | 水表DN150 | 1.型号、规格:水表DN150 2.连接形式:法兰连接 3.附件配置:带两闸阀一真空破坏器 4.未尽事项详见图纸、招标文件、工程量清单计价说明、国家相关规范等 |  | 组 | 1 | 2336.14 |  | 2336.14
|  | 室外排水工程 | [6 empty] | 133955.75
24 | 010401011001 | 钢筋混凝土污废水检查井 φ=1000mm | 1.类型:污废水检查井 φ=1000mm 2.材质:钢筋混凝土 3.深度:综合考虑 4.设置防坠网 5.未尽事项详见图纸、招标文件、工程量清单计价说明、国家相关规范等 |  | 座 | 1 | 3431.6 |  | 3431.6
25 | 040504001001 | 砖砌污废水检查井 φ=1000mm | 1.类型:污废水检查井 φ=1000mm 2.材质:砖砌 3.深度:综合考虑 4.设置防坠网 5.未尽事项详见图纸、招标文件、工程量清单计价说明、国家相关规范等 |  | 座 | 1 | 2038.7 |  | 2038.7
26 | 040504008002 | 钢筋混凝土化粪池 | 1.钢筋混凝土化粪池G7-20SQF 2.综合考虑土方开挖、回填、外运 3.未尽事项详见图纸、招标文件、工程量清单计价说明、国家相关规范等 |  | 座 | 1 | 31024.81 |  | 31024.81
本页小计 | [8 empty] | 41915.66
注：为计取规费等的使用，可在表中增设其中：“定额人工费”。
表—08
分部分项工程和单价措施项目清单与计价表
工程名称：室外给排水工程 |  |  |  | 标段： |  |  |  | 第 7 页 共 12 页
序号 | 项目编码 | 项目名称 | 项目特征描述 |  | 计量单位 | 工程量 | 金额（元）
[7 empty] | 综合单价 |  | 综合合价 | 其中
暂估价
27 | 040504008003 | 钢筋混凝土化粪池 | 1.钢筋混凝土化粪池G8-25SQF 2.综合考虑土方开挖、回填、外运 3.未尽事项详见图纸、招标文件、工程量清单计价说明、国家相关规范等 |  | 座 | 1 | 33815.92 |  | 33815.92
28 | 011702031001 | 玻璃钢化粪池 48m3 | 1.玻璃钢化粪池 48m3 2.综合考虑土方开挖、回填、外运 3.未尽事项详见图纸、招标文件、工程量清单计价说明、国家相关规范等 |  | 个 | 1 | 41692.91 |  | 41692.91
29 | 040504008001 | 玻璃钢隔油池 4.5m3 | 1.玻璃钢隔油池 4.5m3 2.综合考虑土方开挖、回填、外运 3.未尽事项详见图纸、招标文件、工程量清单计价说明、国家相关规范等 |  | 座 | 1 | 12859.99 |  | 12859.99
30 | 040501004002 | HDPE双壁波纹管 DN500 | 1.安装部位:室外 2.介质:污废水 3.材质、规格:HDPE双壁波纹管 DN500 4.连接形式:承插式橡胶圈密封接口 5.未尽事项详见图纸、招标文件、工程量清单计价说明、国家相关规范等 |  | m | 1 | 291 |  | 291
31 | 031001006001 | HDPE双壁波纹管 DN400 | 1.安装部位:室外 2.介质:污废水 3.材质、规格:HDPE双壁波纹管 DN400 4.连接形式:承插式橡胶圈密封接口 5.未尽事项详见图纸、招标文件、工程量清单计价说明、国家相关规范等 |  | m | 1 | 193.34 |  | 193.34
本页小计 | [8 empty] | 88853.16
注：为计取规费等的使用，可在表中增设其中：“定额人工费”。
表—08
分部分项工程和单价措施项目清单与计价表
工程名称：室外给排水工程 |  |  |  | 标段： |  |  |  | 第 8 页 共 12 页
序号 | 项目编码 | 项目名称 | 项目特征描述 |  | 计量单位 | 工程量 | 金额（元）
[7 empty] | 综合单价 |  | 综合合价 | 其中
暂估价
32 | 031001006002 | HDPE双壁波纹管 DN300 | 1.安装部位:室外 2.介质:污废水 3.材质、规格:HDPE双壁波纹管 DN300 4.连接形式:承插式橡胶圈密封接口 5.未尽事项详见图纸、招标文件、工程量清单计价说明、国家相关规范等 |  | m | 1 | 129.16 |  | 129.16
33 | 040501004001 | HDPE双壁波纹管 DN200 | 1.安装部位:室外 2.介质:污废水 3.材质、规格:HDPE双壁波纹管 DN200 4.连接形式:承插式橡胶圈密封接口 5.未尽事项详见图纸、招标文件、工程量清单计价说明、国家相关规范等 |  | m | 1 | 75.92 |  | 75.92
34 | 040504009001 | 雨水口 | 1.雨水篦子及圈口材质、型号、规格:铸铁 DN300 2.未尽事项详见图纸、招标文件、工程量清单计价说明、国家相关规范等 |  | 座 | 1 | 832.74 |  | 832.74
35 | 010401011002 | 钢筋混凝土雨水检查井 φ=1000mm | 1.类型:雨水检查井 2.材质:钢筋混凝土 3.设置防坠网 4.未尽事项详见图纸、招标文件、工程量清单计价说明、国家相关规范等 |  | 座 | 1 | 3431.6 |  | 3431.6
36 | 031001006003 | HDPE双壁波纹雨水管DN200 | 1.安装部位:室外 2.介质:雨水 3.材质、规格:HDPE双壁波纹雨水管DN200 4.连接形式:承插式橡胶圈密封接口 5.未尽事项详见图纸、招标文件、工程量清单计价说明、国家相关规范等 |  | m | 1 | 79.7 |  | 79.7
本页小计 | [8 empty] | 4549.12
注：为计取规费等的使用，可在表中增设其中：“定额人工费”。
表—08
分部分项工程和单价措施项目清单与计价表
工程名称：室外给排水工程 |  |  |  | 标段： |  |  |  | 第 9 页 共 12 页
序号 | 项目编码 | 项目名称 | 项目特征描述 |  | 计量单位 | 工程量 | 金额（元）
[7 empty] | 综合单价 |  | 综合合价 | 其中
暂估价
37 | 031001006004 | HDPE双壁波纹雨水管DN300 | 1.安装部位:室外 2.介质:雨水 3.材质、规格:HDPE双壁波纹雨水管DN300 4.连接形式:承插式橡胶圈密封接口 5.未尽事项详见图纸、招标文件、工程量清单计价说明、国家相关规范等 |  | m | 1 | 129.16 |  | 129.16
38 | 031001006005 | HDPE双壁波纹雨水管DN400 | 1.安装部位:室外 2.介质:雨水 3.材质、规格:HDPE双壁波纹雨水管DN400 4.连接形式:承插式橡胶圈密封接口 5.未尽事项详见图纸、招标文件、工程量清单计价说明、国家相关规范等 |  | m | 1 | 193.34 |  | 193.34
39 | 040501001001 | 混凝土管 | 1.垫层、基础材质及厚度:120°混凝土基础 2.材质及规格:承插式钢筋混凝土管（Ⅱ级） D500 3.连接形式:承插式 4.铺设深度:4m内 5.管道检验及试验要求:按设计图纸及规范要求 6.未尽事项详见图纸、招标文件、工程量清单计价说明、国家相关规范等 |  | m | 1 | 185.64 |  | 185.64
40 | 040501001002 | 混凝土管 | 1.垫层、基础材质及厚度:120°混凝土基础 2.材质及规格:承插式钢筋混凝土管（Ⅱ级） D600 3.连接形式:承插式 4.铺设深度:4m内 5.管道检验及试验要求:按设计图纸及规范要求 6.未尽事项详见图纸、招标文件、工程量清单计价说明、国家相关规范等 |  | m | 1 | 232.89 |  | 232.89
本页小计 | [8 empty] | 741.03
注：为计取规费等的使用，可在表中增设其中：“定额人工费”。
表—08
分部分项工程和单价措施项目清单与计价表
工程名称：室外给排水工程 |  |  |  | 标段： |  |  |  | 第 10 页 共 12 页
序号 | 项目编码 | 项目名称 | 项目特征描述 |  | 计量单位 | 工程量 | 金额（元）
[7 empty] | 综合单价 |  | 综合合价 | 其中
暂估价
41 | 040501001003 | 混凝土管 | 1.垫层、基础材质及厚度:120°混凝土基础 2.材质及规格:承插式钢筋混凝土管（Ⅱ级） D700 3.连接形式:承插式 4.铺设深度:4m内 5.管道检验及试验要求:按设计图纸及规范要求 6.未尽事项详见图纸、招标文件、工程量清单计价说明、国家相关规范等 |  | m | 1 | 305.81 |  | 305.81
42 | 040501001004 | 混凝土管 | 1.垫层、基础材质及厚度:120°混凝土基础 2.材质及规格:承插式钢筋混凝土管（Ⅱ级） D800 3.连接形式:承插式 4.铺设深度:4m内 5.管道检验及试验要求:按设计图纸及规范要求 6.未尽事项详见图纸、招标文件、工程量清单计价说明、国家相关规范等 |  | m | 1 | 379.93 |  | 379.93
43 | 040501001005 | 混凝土管 | 1.垫层、基础材质及厚度:120°混凝土基础 2.材质及规格:承插式钢筋混凝土管（Ⅱ级） D900 3.连接形式:承插式 4.铺设深度:4m内 5.管道检验及试验要求:按设计图纸及规范要求 6.未尽事项详见图纸、招标文件、工程量清单计价说明、国家相关规范等 |  | m | 1 | 369.59 |  | 369.59
本页小计 | [8 empty] | 1055.33
注：为计取规费等的使用，可在表中增设其中：“定额人工费”。
表—08
分部分项工程和单价措施项目清单与计价表
工程名称：室外给排水工程 |  |  |  | 标段： |  |  |  | 第 11 页 共 12 页
序号 | 项目编码 | 项目名称 | 项目特征描述 |  | 计量单位 | 工程量 | 金额（元）
[7 empty] | 综合单价 |  | 综合合价 | 其中
暂估价
44 | 040501001006 | 混凝土管 | 1.垫层、基础材质及厚度:120°混凝土基础 2.材质及规格:承插式钢筋混凝土管（Ⅱ级） D1000 3.连接形式:承插式 4.铺设深度:4m内 5.管道检验及试验要求:按设计图纸及规范要求 6.未尽事项详见图纸、招标文件、工程量清单计价说明、国家相关规范等 |  | m | 1 | 447.75 |  | 447.75
45 | 010103001002 | 回填方 | 1.填方材料品种:中粗砂 2.厚度：综合考虑 3.铺设方式：综合考虑 4.综合考虑石料规格、拌和方式、摊铺方式、养护方式、材料运距等 5.包括路床（槽）整形、拌和、运输、铺筑、找平、碾压、养护、材料及材料运输等一切相关费用。 6.未尽事项详见图纸、招标文件、工程量清单计价说明、国家相关规范等 |  | m3 | 1 | 383.03 |  | 383.03
46 | 040103001003 | 回填方 | 1.填方材料品种:回填石屑 2.厚度：综合考虑 3.铺设方式：综合考虑 4.综合考虑石料规格、拌和方式、摊铺方式、养护方式、材料运距等 5.包括路床（槽）整形、拌和、运输、铺筑、找平、碾压、养护、材料及材料运输等一切相关费用。 6.未尽事项详见图纸、招标文件、工程量清单计价说明、国家相关规范等 |  | m3 | 1 | 245.25 |  | 245.25
本页小计 | [8 empty] | 1076.03
注：为计取规费等的使用，可在表中增设其中：“定额人工费”。
表—08
分部分项工程和单价措施项目清单与计价表
工程名称：室外给排水工程 |  |  |  | 标段： |  |  |  | 第 12 页 共 12 页
序号 | 项目编码 | 项目名称 | 项目特征描述 |  | 计量单位 | 工程量 | 金额（元）
[7 empty] | 综合单价 |  | 综合合价 | 其中
暂估价
47 | 040103001004 | 级配碎石垫层 | 1.材料品种:级配碎石 2.厚度：综合考虑 3.铺设方式：综合考虑 4.综合考虑石料规格、拌和方式、摊铺方式、养护方式、材料运距等 5.包括路床（槽）整形、拌和、运输、铺筑、找平、碾压、养护、材料及材料运输等一切相关费用。 6.未尽事项详见图纸、招标文件、工程量清单计价说明、国家相关规范等 |  | m3 | 1 | 425.38 |  | 425.38
48 | 040303002001 | C15混凝土垫层 | 1.混凝土强度等级:C15 2.未尽事项详见图纸、招标文件、工程量清单计价说明、国家相关规范等 |  | m3 | 1 | 760.59 |  | 760.59
措施项目
本页小计 | [8 empty] | 1185.97
合 计 | [8 empty] | 147315.14
注：为计取规费等的使用，可在表中增设其中：“定额人工费”。
表—08

## 表-08 分部分项工程和单价措施项目清单与计价表【雨水回收】
分部分项工程和单价措施项目清单与计价表
工程名称：雨水回收 |  |  |  | 标段： |  |  |  | 第 1 页 共 7 页
序号 | 项目编码 | 项目名称 | 项目特征描述 |  | 计量单位 | 工程量 | 金额（元）
[7 empty] | 综合单价 |  | 综合合价 | 其中
暂估价
|  | 给排水工程 | [6 empty] | 286070.09
|  | 雨水处理机房 | [6 empty] | 286070.09
1 | 030109011004 | 提升泵 Q=15m³/h H=20m N=2.2kW | 1.名称:雨水提升泵 2.规格:Q=15m³/h H=20m N=2.2kW 3.未尽事项详见图纸、招标文件、工程量清单计价说明、国家相关规范等 |  | 台 | 1 | 3298.67 |  | 3298.67
2 | 030109012002 | 雨水提升泵 Q=10m3/h，H=22m，N=2.2KW | 1.名称:雨水提升泵 2.规格:Q=10m3/h，H=22m，N=2.2KW 3.未尽事项详见图纸、招标文件、工程量清单计价说明、国家相关规范等 |  | 台 | 1 | 3376.66 |  | 3376.66
3 | 030109011005 | 排污泵 Q=10m³/h H=10m N=0.75kW | 1.名称:排污泵 2.规格:Q=10m³/h H=10m N=0.75kW 3.未尽事项详见图纸、招标文件、工程量清单计价说明、国家相关规范等 |  | 台 | 1 | 2998.67 |  | 2998.67
4 | 030109012001 | 排泥泵 Q=20m3/h，H=10m，N=3.0KW | 1.名称:排泥泵 2.规格:Q=20m3/h，H=10m，N=3.0KW 3.未尽事项详见图纸、招标文件、工程量清单计价说明、国家相关规范等 |  | 台 | 2 | 2876.66 |  | 5753.32
5 | 030109012003 | 雨水回用泵 Q=10m3/h，H=60m，N=5.5KW | 1.名称:雨水回用泵 2.规格:Q=10m3/h，H=60m，N=5.5KW 3.未尽事项详见图纸、招标文件、工程量清单计价说明、国家相关规范等 |  | 台 | 2 | 4176.66 |  | 8353.32
6 | 031006004001 | 气压罐 | 1.名称:气压罐 2.规格、参数:∅350*665，1m3 3.未尽事项详见图纸、招标文件、工程量清单计价说明、国家相关规范等 |  | 台 | 1 | 3900.86 |  | 3900.86
本页小计 | [8 empty] | 27681.5
注：为计取规费等的使用，可在表中增设其中：“定额人工费”。
表—08
分部分项工程和单价措施项目清单与计价表
工程名称：雨水回收 |  |  |  | 标段： |  |  |  | 第 2 页 共 7 页
序号 | 项目编码 | 项目名称 | 项目特征描述 |  | 计量单位 | 工程量 | 金额（元）
[7 empty] | 综合单价 |  | 综合合价 | 其中
暂估价
7 | 030113015001 | 多介质雨水过滤器 | 1.名称:多介质雨水过滤器 2.规格:∅700，处理量10m3/h 3.未尽事项详见图纸、招标文件、工程量清单计价说明、国家相关规范等 |  | 台 | 1 | 12917.81 |  | 12917.81
8 | 031006008002 | 过流式加药装置 | 1.名称:过流式加药装置 2.规格:XJY-100，DN50 3.未尽事项详见图纸、招标文件、工程量清单计价说明、国家相关规范等 |  | 台 | 1 | 14299.23 |  | 14299.23
9 | 031006011002 | 紫外线消毒器 | 1.名称:紫外线消毒器 2.规格:Q=15.0m³/h,N=0.50kW 3.未尽事项详见图纸、招标文件、工程量清单计价说明、国家相关规范等 |  | 台 | 1 | 6078.9 |  | 6078.9
10 | 031006008001 | 全自动自清洗过滤器 Q=15.0m³/h,N=0.50kW | 1.类型:全自动自清洗过滤器 2.型号、规格:Q=15.0m³/h,N=0.50kW 3.含混凝剂加药装置、过滤砂缸、消毒剂加药装置、水质处理装置 4.未尽事项详见图纸、招标文件、工程量清单计价说明、国家相关规范等 |  | 台 | 1 | 7962.69 |  | 7962.69
11 | 031006015005 | PP模块蓄水池 | 1.材质、类型:PP模块蓄水池 2.型号、规格:190m3 3.未尽事项详见图纸、招标文件、工程量清单计价说明、国家相关规范等 |  | 台 | 1 | 70084.34 |  | 70084.34
12 | 031006015006 | PP模块蓄水池 | 1.材质、类型:PP模块蓄水池 2.型号、规格:130m3 3.未尽事项详见图纸、招标文件、工程量清单计价说明、国家相关规范等 |  | 台 | 1 | 49994.34 |  | 49994.34
13 | 080902006001 | UG-1玻璃管液位计 | 1.名称:UG-1玻璃管液位计 2.未尽事项详见图纸、招标文件、工程量清单计价说明、国家相关规范等 |  | 个 | 1 | 667.21 |  | 667.21
本页小计 | [8 empty] | 162004.52
注：为计取规费等的使用，可在表中增设其中：“定额人工费”。
表—08
分部分项工程和单价措施项目清单与计价表
工程名称：雨水回收 |  |  |  | 标段： |  |  |  | 第 3 页 共 7 页
序号 | 项目编码 | 项目名称 | 项目特征描述 |  | 计量单位 | 工程量 | 金额（元）
[7 empty] | 综合单价 |  | 综合合价 | 其中
暂估价
14 | 031003003011 | 电动蝶阀 DN65 | 1.类型:电动蝶阀 2.规格、压力等级:DN65 3.连接形式:法兰连接 4.未尽事项详见图纸、招标文件、工程量清单计价说明、国家相关规范等 |  | 个 | 1 | 1631.03 |  | 1631.03
15 | 031003001001 | 电动阀DN50 | 1.类型:电动阀 2.规格、压力等级:DN50 3.连接形式:螺纹连接 4.未尽事项详见图纸、招标文件、工程量清单计价说明、国家相关规范等 |  | 个 | 1 | 1198.8 |  | 1198.8
16 | 031003003012 | 手动蝶阀 DN65 | 1.类型:手动蝶阀 2.规格、压力等级:DN65 3.连接形式:法兰连接 4.未尽事项详见图纸、招标文件、工程量清单计价说明、国家相关规范等 |  | 个 | 1 | 1054.06 |  | 1054.06
17 | 031006003001 | 回用水供水变频泵组 | 1.设备名称:雨水回用水加压泵组 2.水泵主要技术参数:Q=15m³/h H=40m N=5.5kW 3.隔膜式气压罐 SQL800×1.0 4.未尽事项详见图纸、招标文件、工程量清单计价说明、国家相关规范等 |  | 套 | 1 | 46695.4 |  | 46695.4
18 | 030817006001 | 液位信号控制装置 | 1.名称:液位信号控制装置 含全套配件 2.技术要求:提供设备信息二维码标签，符合相关的国家或行业标准,满足设计与招标要求 3.未尽事项详见图纸、招标文件、工程量清单计价说明、国家相关规范等 |  | 组 | 1 | 198.8 |  | 198.8
本页小计 | [8 empty] | 50778.09
注：为计取规费等的使用，可在表中增设其中：“定额人工费”。
表—08
分部分项工程和单价措施项目清单与计价表
工程名称：雨水回收 |  |  |  | 标段： |  |  |  | 第 4 页 共 7 页
序号 | 项目编码 | 项目名称 | 项目特征描述 |  | 计量单位 | 工程量 | 金额（元）
[7 empty] | 综合单价 |  | 综合合价 | 其中
暂估价
19 | 031001003009 | 不锈钢管 | 1.安装部位:室内 2.介质:给水 3.材质:304不锈钢管 4.规格、压力等级:DN125，壁厚δ=2mm 5.连接形式:承插压合式连接 6.工作内容:管道敷设，管卡、管件等制作安装，灌水、压力试验、消毒、清洗 7.未尽事项详见图纸、招标文件、工程量清单计价说明、国家相关规范等 |  | m | 1 | 303.83 |  | 303.83
20 | 031001003010 | 不锈钢管 | 1.安装部位:室内 2.介质:给水 3.材质:304不锈钢管 4.规格、压力等级:DN100，壁厚δ=2.0mm 5.连接形式:承插压合式连接 6.工作内容:管道敷设，管卡、管件等制作安装，灌水、压力试验、消毒、清洗 7.未尽事项详见图纸、招标文件、工程量清单计价说明、国家相关规范等 |  | m | 1 | 232.43 |  | 232.43
21 | 031001003011 | 不锈钢管 | 1.安装部位:室内 2.介质:给水 3.材质:304不锈钢管 4.规格、压力等级:DN80，壁厚δ=2mm 5.连接形式:承插压合式连接 6.工作内容:管道敷设，管卡、管件等制作安装，灌水、压力试验、消毒、清洗 7.未尽事项详见图纸、招标文件、工程量清单计价说明、国家相关规范等 |  | m | 1 | 168.97 |  | 168.97
本页小计 | [8 empty] | 705.23
注：为计取规费等的使用，可在表中增设其中：“定额人工费”。
表—08
分部分项工程和单价措施项目清单与计价表
工程名称：雨水回收 |  |  |  | 标段： |  |  |  | 第 5 页 共 7 页
序号 | 项目编码 | 项目名称 | 项目特征描述 |  | 计量单位 | 工程量 | 金额（元）
[7 empty] | 综合单价 |  | 综合合价 | 其中
暂估价
22 | 031001003012 | 不锈钢管 | 1.安装部位:室内 2.介质:给水 3.材质:304不锈钢管 4.规格、压力等级:DN65，壁厚δ=1.5mm 5.连接形式:承插压合式连接 6.工作内容:管道敷设，管卡、管件等制作安装，灌水、压力试验、消毒、清洗 7.未尽事项详见图纸、招标文件、工程量清单计价说明、国家相关规范等 |  | m | 1 | 143.41 |  | 143.41
23 | 031001003013 | 不锈钢管 | 1.安装部位:室内 2.介质:给水 3.材质:304不锈钢管 4.规格、压力等级:DN15，壁厚δ=0.8mm 5.连接形式:承插压合式连接 6.工作内容:管道敷设，管卡、管件等制作安装，灌水、压力试验、消毒、清洗 7.未尽事项详见图纸、招标文件、工程量清单计价说明、国家相关规范等 |  | m | 1 | 42.13 |  | 42.13
24 | 031003003008 | 焊接法兰阀门 | 1.类型:闸阀 2.材质:不锈钢 3.规格、压力等级:DN100，1.0MPa 4.连接形式:法兰连接 5.未尽事项详见图纸、招标文件、工程量清单计价说明、国家相关规范等 |  | 个 | 1 | 1871.93 |  | 1871.93
25 | 031003003009 | 焊接法兰阀门 | 1.类型:闸阀 2.材质:不锈钢 3.规格、压力等级:DN80，1.0MPa 4.连接形式:法兰连接 5.未尽事项详见图纸、招标文件、工程量清单计价说明、国家相关规范等 |  | 个 | 1 | 1119.19 |  | 1119.19
本页小计 | [8 empty] | 3176.66
注：为计取规费等的使用，可在表中增设其中：“定额人工费”。
表—08
分部分项工程和单价措施项目清单与计价表
工程名称：雨水回收 |  |  |  | 标段： |  |  |  | 第 6 页 共 7 页
序号 | 项目编码 | 项目名称 | 项目特征描述 |  | 计量单位 | 工程量 | 金额（元）
[7 empty] | 综合单价 |  | 综合合价 | 其中
暂估价
26 | 031003008007 | 除污器(过滤器) | 1.名称:Y型过滤器 2.材质:不锈钢 3.规格、压力等级:DN100，1.0MPa 4.连接形式:法兰连接 5.未尽事项详见图纸、招标文件、工程量清单计价说明、国家相关规范等 |  | 组 | 1 | 1415.12 |  | 1415.12
27 | 031003010004 | 软接头(软管) | 1.材质:可曲挠橡胶接头 2.规格:DN100，1.0MPa 3.连接形式:法兰连接 4.未尽事项详见图纸、招标文件、工程量清单计价说明、国家相关规范等 |  | 个 | 1 | 416.92 |  | 416.92
28 | 030601002003 | 压力仪表 | 1.名称:压力表 2.未尽事项详见图纸、招标文件、工程量清单计价说明、国家相关规范等 |  | 台 | 1 | 153.05 |  | 153.05
29 | 030404016001 | 控制箱 | 1.名称:雨水回用控制柜 2.规格:详见图纸或相关规范要求 3.其它:含基础、槽钢支架等 4.未尽事项详见图纸、招标文件、工程量清单计价说明、国家相关规范等 |  | 套 | 1 | 9134.64 |  | 9134.64
30 | 030501013001 | 工控机 | 1.名称:雨水收集系统工控机 2.规格:按设计要求或相关规范要求 3.未尽事项详见图纸、招标文件、工程量清单计价说明、国家相关规范等 |  | 台 | 1 | 15813.34 |  | 15813.34
31 | 030501013002 | 管理服务器 | 1.名称:雨水收集系统管理服务器 2.类别:含系统及管理软件 3.规格:按设计要求或相关规范要求 4.未尽事项详见图纸、招标文件、工程量清单计价说明、国家相关规范等 |  | 台 | 1 | 11133.34 |  | 11133.34
本页小计 | [8 empty] | 38066.41
注：为计取规费等的使用，可在表中增设其中：“定额人工费”。
表—08
分部分项工程和单价措施项目清单与计价表
工程名称：雨水回收 |  |  |  | 标段： |  |  |  | 第 7 页 共 7 页
序号 | 项目编码 | 项目名称 | 项目特征描述 |  | 计量单位 | 工程量 | 金额（元）
[7 empty] | 综合单价 |  | 综合合价 | 其中
暂估价
32 | 010401011001 | 出水井 φ=700mm | 1.类型:出水井 φ=700mm 2.未尽事项详见图纸、招标文件、工程量清单计价说明、国家相关规范等 |  | 座 | 1 | 1828.84 |  | 1828.84
33 | 010401011002 | 阀门井 φ=700mm | 1.类型:阀门井 φ=700mm 2.未尽事项详见图纸、招标文件、工程量清单计价说明、国家相关规范等 |  | 座 | 1 | 1828.84 |  | 1828.84
措施项目
34 | 031301017001 | 脚手架搭拆费 |  |  | 项 | 1
本页小计 | [8 empty] | 3657.68
合 计 | [8 empty] | 286070.09
注：为计取规费等的使用，可在表中增设其中：“定额人工费”。
表—08

## 表-08 分部分项工程和单价措施项目清单与计价表【临时用电
分部分项工程和单价措施项目清单与计价表
工程名称：临时用电工程 |  |  |  | 标段： |  |  |  | 第 1 页 共 5 页
序号 | 项目编码 | 项目名称 | 项目特征描述 |  | 计量单位 | 工程量 | 金额（元）
[7 empty] | 综合单价 |  | 综合合价 | 其中
暂估价
|  | 整个项目 | [6 empty] | 276932
1 | 030402018001 | 组合型成套箱式变电站630kVA | 1.名称、型号：组合型成套箱式变电站 2.容量(kV·A)：630kVA 3.含电力设施号牌、灭火器具及设备接地 4.未尽事项详见图纸、招标文件、工程量清单计价说明、国家相关规范等 |  | 台 | 1 | 209116.09 |  | 209116.09
2 | 030409001001 | 箱式变电站接地装置 | 1.名称：箱式变电站接地装置 2.未尽事项详见图纸、招标文件、工程量清单计价说明、国家相关规范等 |  | 套 | 1 | 5241.83 |  | 5241.83
3 | 030408001001 | 电力电缆 ZRYJV22-8.7/15kV-3×70mm2 | 1.名称：电力电缆 ZRYJV22-8.7/15kV-3×70mm2 2.未尽事项详见图纸、招标文件、工程量清单计价说明、国家相关规范等 |  | m | 1 | 131.48 |  | 131.48
4 | 030408006001 | 电力电缆头 户内电缆头70mm2（冷缩） | 1.名称：电力电缆头 户内电缆头70mm2（冷缩） 2.未尽事项详见图纸、招标文件、工程量清单计价说明、国家相关规范等 |  | 个 | 1 | 706.83 |  | 706.83
5 | 030409001002 | 户外接地装置 | 1.名称：户外接地装置 2.未尽事项详见图纸、招标文件、工程量清单计价说明、国家相关规范等 |  | 套 | 1 | 931.09 |  | 931.09
6 | 030414011001 | 安健环贴纸等 | 1.名称：安健环贴纸等 2.未尽事项详见图纸、招标文件、工程量清单计价说明、国家相关规范等 |  | 项 | 1 | 3604.92 |  | 3604.92
7 | 030414009001 | 避雷器调试（杆上） | 1.名称：避雷器调试 2.未尽事项详见图纸、招标文件、工程量清单计价说明、国家相关规范等 |  | 组 | 1 | 1612.71 |  | 1612.71
本页小计 | [8 empty] | 221344.95
注：为计取规费等的使用，可在表中增设其中：“定额人工费”。
表—08
分部分项工程和单价措施项目清单与计价表
工程名称：临时用电工程 |  |  |  | 标段： |  |  |  | 第 2 页 共 5 页
序号 | 项目编码 | 项目名称 | 项目特征描述 |  | 计量单位 | 工程量 | 金额（元）
[7 empty] | 综合单价 |  | 综合合价 | 其中
暂估价
8 | 030401001001 | 电力变压器系统（2000kVA以内）调试 | 1.型号：电力变压器系统 2.容量(kV·A)：2000kVA以内 3.未尽事项详见图纸、招标文件、工程量清单计价说明、国家相关规范等 |  | 系统 | 1 | 9594.92 |  | 9594.92
9 | 030414010001 | 电容器调试 | 1.名称：电容器调试 2.未尽事项详见图纸、招标文件、工程量清单计价说明、国家相关规范等 |  | 组 | 1 | 1037.85 |  | 1037.85
10 | 030414001001 | 10kV电缆交流耐压试验 | 1. 名称：电缆交流耐压试验 2. 类型：10kV 3. 未尽事项详见图纸、招标文件、工程量清单计价说明、国家相关规范等 |  | 条 | 1 | 3902.47 |  | 3902.47
11 | 030414011002 | 接地装置调试 | 1.名称：接地装置调试 2.未尽事项详见图纸、招标文件、工程量清单计价说明、国家相关规范等 |  | 系统 | 1 | 2620.08 |  | 2620.08
12 | 030414002001 | 送配电装置系统 (10kV） | 1.型号：送配电装置系统 2.电压等级(kV)：10kV 3.未尽事项详见图纸、招标文件、工程量清单计价说明、国家相关规范等 |  | 系统 | 1 | 3247.61 |  | 3247.61
13 | 030414002002 | 送配电装置系统 (1kV送电系统） | 1.型号：送配电装置系统 2.电压等级(kV)：1kV 3.未尽事项详见图纸、招标文件、工程量清单计价说明、国家相关规范等 |  | 系统 | 1 | 987.76 |  | 987.76
14 | 040303002001 | 箱变基础 | 1.名称:箱变基础 2.综合考虑土方开挖回填、弃置 3.未尽事项详见图纸、招标文件、工程量清单计价说明、国家相关规范等 |  | 座 | 1 | 19285.41 |  | 19285.41
本页小计 | [8 empty] | 40676.1
注：为计取规费等的使用，可在表中增设其中：“定额人工费”。
表—08
分部分项工程和单价措施项目清单与计价表
工程名称：临时用电工程 |  |  |  | 标段： |  |  |  | 第 3 页 共 5 页
序号 | 项目编码 | 项目名称 | 项目特征描述 |  | 计量单位 | 工程量 | 金额（元）
[7 empty] | 综合单价 |  | 综合合价 | 其中
暂估价
15 | 030408003002 | 1层2列排管（行车） Φ160×8mm 玻璃钢管安装 | 1.1排列2孔电缆埋管 2.规格及材质：Ф160×8mm，玻璃钢管（DBW-R） 3.布管根数：2根 4.含土方开挖、外运，运距综合考虑，C15素砼基础，电缆保护管管枕，模板工程综合考虑 5.回填石粉，回填厚度及密实度按设计及规范要求 6.其他未尽事宜详见设计图纸及相关规范要求 |  | m | 1 | 287.6 |  | 287.6
16 | 040501012001 | 2孔电缆顶管 | 1.名称:2孔顶管 2.管道材质及规格:HDPE DN160 3.未尽事项详见图纸、招标文件、工程量清单计价说明、国家相关规范等 |  | m | 1 | 1273.5 |  | 1273.5
17 | 040504002001 | 2孔排管电缆（行车）工作井 | 1.名称:4孔排管电缆（行车）转角井 2.垫层厚度、材料种类:100厚C15混凝土垫层 3.砖砌MU15井壁，M10水泥砂浆 4.勾缝、抹面:1:2.5水泥砂浆抹面 5.预埋镀锌铁件L75*6 6.DN200塑料管集水口 7.复合材料电缆支架，详见设计说明 8.预制井室盖板及盖板C型钢包边 3mm 9.钢筋制作、安装 现浇混凝土 Φ10mm以内 10.综合考虑土方开挖回填、弃置 11.未尽事项详见图纸、招标文件、工程量清单计价说明、国家相关规范等 |  | 座 | 1 | 5516.28 |  | 5516.28
本页小计 | [8 empty] | 7077.38
注：为计取规费等的使用，可在表中增设其中：“定额人工费”。
表—08
分部分项工程和单价措施项目清单与计价表
工程名称：临时用电工程 |  |  |  | 标段： |  |  |  | 第 4 页 共 5 页
序号 | 项目编码 | 项目名称 | 项目特征描述 |  | 计量单位 | 工程量 | 金额（元）
[7 empty] | 综合单价 |  | 综合合价 | 其中
暂估价
18 | 040504002002 | 2孔排管电缆（行车）转角井 | 1.名称:4孔排管电缆（行车）转角井 2.垫层厚度、材料种类:100厚C15混凝土垫层 3.砖砌MU15井壁，M10水泥砂浆 4.勾缝、抹面:1:2.5水泥砂浆抹面 5.预埋镀锌铁件L75*6 6.DN200塑料管集水口 7.复合材料电缆支架，详见设计说明 8.预制井室盖板及盖板C型钢包边 3mm 9.钢筋制作、安装 现浇混凝土 Φ10mm以内 10.综合考虑土方开挖回填、弃置 11.未尽事项详见图纸、招标文件、工程量清单计价说明、国家相关规范等 |  | 座 | 1 | 7479.57 |  | 7479.57
19 | 040504007001 | 电缆头护墩 400*500*1150 | 1.名称:电缆头保护墩 2.规格:400*500*950 3.混凝土垫层等级、厚度:200厚C15 4.未尽事项详见图纸、招标文件、工程量清单计价说明、国家相关规范等 |  | 座 | 1 | 147.67 |  | 147.67
20 | 060106008001 | 电缆标示牌 | 1.标志类型:不锈钢电缆标示牌 2.厚度:3mm 3.未尽事项详见图纸、招标文件、工程量清单计价说明、国家相关规范等 |  | 个 | 1 | 28.78 |  | 28.78
21 | 010607004001 | 箱变网栏 | 1.箱变网栏 2.未尽事项详见图纸、招标文件、工程量清单计价说明、国家相关规范等 |  | m2 | 1 | 177.55 |  | 177.55
措施项目
22 | 031302007001 | 高层施工增加 |  |  | 项 | 1
23 | 031301017001 | 脚手架搭拆费 |  |  | 项 | 1
本页小计 | [8 empty] | 7833.57
注：为计取规费等的使用，可在表中增设其中：“定额人工费”。
表—08
分部分项工程和单价措施项目清单与计价表
工程名称：临时用电工程 |  |  |  | 标段： |  |  |  | 第 5 页 共 5 页
合 计 | [8 empty] | 276932
注：为计取规费等的使用，可在表中增设其中：“定额人工费”。
表—08

## 表-08 分部分项工程和单价措施项目清单与计价表【总包服务
分部分项工程和单价措施项目清单与计价表
工程名称：总包服务费 |  |  |  | 标段： |  |  |  | 第 1 页 共 1 页
序号 | 项目编码 | 项目名称 | 项目特征描述 |  | 计量单位 | 工程量 | 金额（元）
[7 empty] | 综合单价 |  | 综合合价 | 其中
暂估价
|  | 整个项目 | [6 empty] | 200000
1 | 01B001 | 施工总承包管理和配合服务费 | 1.指施工总承包单位根据招标人的要求和合同约定对招标人另行发包的专业承包单位进行统一管理和配合服务所发生的费用，包括总承包管理费和专业工程配合服务费。总包单位必须为各专业单位无偿提供配合服务不得再向各专业单位单独收取相关费用。 |  | 项 | 1 | 200000 |  | 200000
措施项目
本页小计 | [8 empty] | 200000
合 计 | [8 empty] | 200000
注：为计取规费等的使用，可在表中增设其中：“定额人工费”。
表—08

## 表-08 分部分项工程和单价措施项目清单与计价表【临时道路】
分部分项工程和单价措施项目清单与计价表
工程名称：临时道路 |  |  |  | 标段： |  |  |  | 第 1 页 共 1 页
序号 | 项目编码 | 项目名称 | 项目特征描述 |  | 计量单位 | 工程量 | 金额（元）
[7 empty] | 综合单价 |  | 综合合价 | 其中
暂估价
|  | 整个项目 | [6 empty] | 358.91
1 | 040202001001 | 路床(槽)整形 | 1.根据路槽边线采用EX-200挖掘机开挖路槽，安排专人负责路槽 2.未尽事项详见：招标文件、施工图纸、国家规范要求、工程量清单计价说明等 |  | m2 | 1 | 2.61 |  | 2.61
2 | 040202015001 | 碎石稳定层 | 1.石料规格:碎石 2.厚度:40cm 3.综合考虑运输距离 4.未尽事项详见：招标文件、施工图纸、国家规范要求、工程量清单计价说明等 |  | m2 | 1 | 158.92 |  | 158.92
3 | 040203007001 | 水泥混凝土 | 1.混凝土强度等级:C30商品混凝土 2.厚度:20cm 3.综合考虑缩缝胀缝材料规格 4.道路养生 5.未尽事项详见：招标文件、施工图纸、国家规范要求、工程量清单计价说明等 |  | m2 | 1 | 197.38 |  | 197.38
措施项目
本页小计 | [8 empty] | 358.91
合 计 | [8 empty] | 358.91
注：为计取规费等的使用，可在表中增设其中：“定额人工费”。
表—08

## 表-08 分部分项工程和单价措施项目清单与计价表【室外燃气
分部分项工程和单价措施项目清单与计价表
工程名称：室外燃气管道工程 |  |  |  | 标段： |  |  |  | 第 1 页 共 2 页
序号 | 项目编码 | 项目名称 | 项目特征描述 |  | 计量单位 | 工程量 | 金额（元）
[7 empty] | 综合单价 |  | 综合合价 | 其中
暂估价
|  | 室外燃气管道工程 | [6 empty] | 113043.52
1 | 031001006041 | PE塑料管De159×6.0 | 1.安装部位:室外 2.介质:燃气 3.规格、压力等级:PE100 De159×6.0 SDR17 4.连接形式:热熔连接 5.压力试验及吹、洗设计要求:气压严密性试验，空气吹扫 |  | m | 1 | 164.05 |  | 164.05
2 | 031001006042 | PE塑料管De89×4.0 | 1.安装部位:室外 2.介质:燃气 3.规格、压力等级:PE塑料管De89×4.0 SDR11 4.连接形式:热熔连接 5.压力试验及吹、洗设计要求:气压严密性试验，空气吹扫 |  | m | 1 | 81.01 |  | 81.01
3 | 030808004001 | 蜗轮传动球阀 DN150 | 1.名称:蜗轮传动球阀 2.型号、规格 DN150 3.连接形式:法兰连接 |  | 个 | 1 | 1781.91 |  | 1781.91
4 | 030808004002 | 防爆电磁阀 DN150 | 1.名称:防爆电磁阀 2.型号、规格 DN150 3.连接形式:法兰连接 |  | 个 | 1 | 5877.04 |  | 5877.04
5 | 030808003001 | 聚乙烯球阀DN110（双射散） | 1.名称:聚乙烯闸阀（双射散） 2.型号、规格:DN110 3.连接形式:法兰连接 |  | 个 | 1 | 403.81 |  | 403.81
6 | 030808003002 | 聚乙烯球阀DN90（双射散） | 1.名称:聚乙烯闸阀（双射散） 2.型号、规格:DN90 3.连接形式:法兰连接 |  | 个 | 1 | 351.9 |  | 351.9
7 | 031007011001 | 调压计量柜240Q | 1.类型:调压计量柜240Q 2.型号、规格: Q=240Nm3/h (长2.2*宽1.5*高1.8) 3.安装部位:室外 |  | 台 | 1 | 68289.65 |  | 68289.65
8 | 080903014001 | 电磁设备保护箱 | 1.类型:电磁设备保护箱 2.型号、规格: 根据现场尺寸制作 3.安装部位:室外 |  | 个 | 1 | 32100.2 |  | 32100.2
本页小计 | [8 empty] | 109049.57
注：为计取规费等的使用，可在表中增设其中：“定额人工费”。
表—08
分部分项工程和单价措施项目清单与计价表
工程名称：室外燃气管道工程 |  |  |  | 标段： |  |  |  | 第 2 页 共 2 页
序号 | 项目编码 | 项目名称 | 项目特征描述 |  | 计量单位 | 工程量 | 金额（元）
[7 empty] | 综合单价 |  | 综合合价 | 其中
暂估价
9 | 031002003007 | 钢套管D219.1*7.0 | 1.名称:钢套D219.1*7.0 2.型号、规格:D219.1*7.0 |  | 个 | 1 | 460.83 |  | 460.83
10 | 031002003008 | 钢套管D139.7*4.0 | 1.名称:钢套管D139.7*4.0 2.型号、规格 D139.7*4.0 |  | 个 | 1 | 287.17 |  | 287.17
11 | 031002003009 | 直管式3PE成品钢塑转换 DN160 | 1.名称:直管式3PE成品钢塑转换 DN160 2.型号、规格:DN160 |  | 个 | 1 | 1493.83 |  | 1493.83
12 | 031002003010 | 直管式3PE成品钢塑转换 DN90 | 1.名称:直管式3PE成品钢塑转换 DN90 2.型号、规格:DN90 |  | 个 | 1 | 600.79 |  | 600.79
13 | 031002003011 | 90°钢制弯头DN150 | 1.名称:90°钢制弯头DN150 2.型号、规格:DN150 |  | 个 | 1 | 718.12 |  | 718.12
14 | 031002003012 | 90°钢制弯头DN80 | 1.名称:90°钢制弯头DN80 2.型号、规格:DN80 |  | 个 | 1 | 433.21 |  | 433.21
措施项目
本页小计 | [8 empty] | 3993.95
合 计 | [8 empty] | 113043.52
注：为计取规费等的使用，可在表中增设其中：“定额人工费”。
表—08

## 表-08 分部分项工程和单价措施项目清单与计价表【升旗台工
分部分项工程和单价措施项目清单与计价表
工程名称：升旗台工程 |  |  |  | 标段： |  |  |  | 第 1 页 共 4 页
序号 | 项目编码 | 项目名称 | 项目特征描述 |  | 计量单位 | 工程量 | 金额（元）
[7 empty] | 综合单价 |  | 综合合价 | 其中
暂估价
|  | 整个项目 | [6 empty] | 57760.96
1 | 040103001001 | 碎石垫层 | 1.天然级配碎石垫层压实 2.厚度：综合考虑 3.铺设方式：综合考虑 4.综合考虑石料规格、拌和方式、摊铺方式、养护方式、材料运距等 5.包括路床（槽）整形、拌和、运输、铺筑、找平、碾压、养护、材料及材料运输等一切相关费用。 6.未尽事项详见图纸、招标文件、工程量清单计价说明、国家相关规范等 |  | m3 | 1 | 425.38 |  | 425.38
2 | 010501001021 | 垫层 | 1.混凝土种类:商品混凝土 2.混凝土强度等级:C15混凝土 3.综合考虑:运输、截面形式、类型、尺寸、施工高度、混凝土拌和要求、骨料粒径及因施工工艺需要掺外加剂 4.综合考虑泵送高度及其他增加费 5.未尽事项详见图纸、招标文件、工程量清单计价说明、国家相关规范等 |  | m3 | 1 | 664.64 |  | 664.64
3 | 010501003001 | 混凝土基础 | 1.混凝土种类:商品混凝土 2.混凝土强度等级:C25混凝土 3.综合考虑:运输、截面形式、类型、尺寸、施工高度、混凝土拌和要求、骨料粒径及因施工工艺需要掺外加剂 4.综合考虑泵送高度及其他增加费 5.综合考虑各类增加费 6.未尽事项详见图纸、招标文件、工程量清单计价说明、国家相关规范等 |  | m3 | 1 | 668.55 |  | 668.55
本页小计 | [8 empty] | 1758.57
注：为计取规费等的使用，可在表中增设其中：“定额人工费”。
表—08
分部分项工程和单价措施项目清单与计价表
工程名称：升旗台工程 |  |  |  | 标段： |  |  |  | 第 2 页 共 4 页
序号 | 项目编码 | 项目名称 | 项目特征描述 |  | 计量单位 | 工程量 | 金额（元）
[7 empty] | 综合单价 |  | 综合合价 | 其中
暂估价
4 | 010515001078 | 现浇构件钢筋 | 1.钢筋种类、规格:III级钢筋10以内 2.综合考虑:砼浇筑方式、连接方式、安装部位、抗震等级，接头费用 3.未尽事项详见图纸、招标文件、工程量清单计价说明、国家相关规范等 |  | t | 1 | 5883.93 |  | 5883.93
5 | 010515001079 | 现浇构件钢筋 | 1.钢筋种类、规格:III级钢筋25以内 2.综合考虑:砼浇筑方式、连接方式、安装部位、抗震等级，接头费用 3.未尽事项详见图纸、招标文件、工程量清单计价说明、国家相关规范等 |  | t | 1 | 5616.32 |  | 5616.32
6 | 010515001075 | 现浇构件钢筋 | 1.现浇构件圆钢 φ10内 2.综合考虑:砼浇筑方式、连接方式、安装部位、抗震等级，接头费用 3.未尽事项详见图纸、招标文件、工程量清单计价说明、国家相关规范等 |  | t | 1 | 6079.35 |  | 6079.35
7 | 010515001076 | 现浇构件钢筋 | 1.现浇构件圆钢 φ25内 2.综合考虑:砼浇筑方式、连接方式、安装部位、抗震等级，接头费用 3.未尽事项详见图纸、招标文件、工程量清单计价说明、国家相关规范等 |  | t | 1 | 5011.04 |  | 5011.04
8 | 010515001077 | 现浇构件钢筋 | 1.钢筋种类、规格:I级箍筋φ10以内 2.综合考虑:砼浇筑方式、连接方式、安装部位、接头费用 3.未尽事项详见图纸、招标文件、工程量清单计价说明、国家相关规范等 |  | t | 1 | 6995.26 |  | 6995.26
本页小计 | [8 empty] | 29585.9
注：为计取规费等的使用，可在表中增设其中：“定额人工费”。
表—08
分部分项工程和单价措施项目清单与计价表
工程名称：升旗台工程 |  |  |  | 标段： |  |  |  | 第 3 页 共 4 页
序号 | 项目编码 | 项目名称 | 项目特征描述 |  | 计量单位 | 工程量 | 金额（元）
[7 empty] | 综合单价 |  | 综合合价 | 其中
暂估价
9 | 011102001005 | 600*600*20福寿红烧面饰面 | 1.结合层厚度、砂浆配合比:20厚1:2.5水泥砂浆 2.面层材料品种、规格、颜色:600*600*20福寿红烧面饰面 3.嵌缝材料种类:综合考虑 4.未尽事项详见图纸、招标文件、工程量清单计价说明、国家相关规范等 |  | m2 | 4 | 329.97 |  | 1319.88
10 | 011102001006 | 600*600*20灰色石材饰面 | 1.结合层厚度、砂浆配合比:20厚1:2.5水泥砂浆 2.面层材料品种、规格、颜色:600*600*20灰色石材饰面 3.嵌缝材料种类:综合考虑 4.未尽事项详见图纸、招标文件、工程量清单计价说明、国家相关规范等 |  | m2 | 1 | 172.83 |  | 172.83
11 | 011506002001 | 金属旗杆 | 1.旗杆材料、种类、规格:不锈钢上段φ114mmX6mm、下段φ165mmX8mm 2.旗杆高度:12000mm 3.综合考虑:安装等 4.未尽事项详见图纸、招标文件、工程量清单计价说明、国家相关规范等 |  | 根 | 1 | 12000 |  | 12000
12 | 011506002002 | 金属旗杆 | 1.旗杆材料、种类、规格:不锈钢上段φ114mmX6mm、下段φ165mmX8mm 2.旗杆高度:11000mm 3.综合考虑:安装等 4.未尽事项详见图纸、招标文件、工程量清单计价说明、国家相关规范等 |  | 根 | 1 | 11000 |  | 11000
13 | 011503001035 | 白麻石栏杆 | 1.栏杆材料种类、规格:白麻石栏杆（栏板）、200*200白麻石柱子、白麻石台阶抱鼓石 2.综合考虑：高度等 3.综合考虑:安装等 4.未尽事项详见图纸、招标文件、工程量清单计价说明、国家相关规范等 |  | m | 1 | 1923.78 |  | 1923.78
|  | 措施项目 | [6 empty] | 88.76
本页小计 | [8 empty] | 26416.49
注：为计取规费等的使用，可在表中增设其中：“定额人工费”。
表—08
分部分项工程和单价措施项目清单与计价表
工程名称：升旗台工程 |  |  |  | 标段： |  |  |  | 第 4 页 共 4 页
序号 | 项目编码 | 项目名称 | 项目特征描述 |  | 计量单位 | 工程量 | 金额（元）
[7 empty] | 综合单价 |  | 综合合价 | 其中
暂估价
14 | 041102001002 | 垫层 | 1.模板类型:垫层 2.支模高度综合考虑 3.综合考虑各种钢模板、木模板、支架、地下室顶板回顶等的支、拆、运输费用及模板、支架的摊销（或租赁）及因防火需要为模板支架淋水的费用。 4.综合考虑:大空间、大体积混凝土所需增加的费用 |  | m2 | 1 | 33.43 |  | 33.43
15 | 041102002001 | 基础 | 1.模板类型:独立基础 2.支模高度综合考虑 3.综合考虑各种钢模板、木模板、支架、地下室顶板回顶等的支、拆、运输费用及模板、支架的摊销（或租赁）及因防火需要为模板支架淋水的费用。 4.综合考虑:大空间、大体积混凝土所需增加的费用 |  | m2 | 1 | 55.33 |  | 55.33
本页小计 | [8 empty] | 88.76
合 计 | [8 empty] | 57849.72
注：为计取规费等的使用，可在表中增设其中：“定额人工费”。
表—08

## 表-08 分部分项工程和单价措施项目清单与计价表【永久用水
分部分项工程和单价措施项目清单与计价表
工程名称：永久用水工程 |  |  |  | 标段： |  |  |  | 第 1 页 共 5 页
序号 | 项目编码 | 项目名称 | 项目特征描述 |  | 计量单位 | 工程量 | 金额（元）
[7 empty] | 综合单价 |  | 综合合价 | 其中
暂估价
|  | 永久用水工程 | [6 empty] | 13705.4
1 | 031003003002 | 闸阀DN150 | 1.类型:闸阀 2.规格、压力等级:DN150 3.连接形式:法兰连接 4.未尽事项详见图纸、招标文件、工程量清单计价说明、国家相关规范等 |  | 个 | 1 | 1190.38 |  | 1190.38
2 | 031003003003 | 闸阀DN200 | 1.类型:闸阀 2.规格、压力等级:DN200 3.连接形式:法兰连接 4.未尽事项详见图纸、招标文件、工程量清单计价说明、国家相关规范等 |  | 个 | 1 | 1681.77 |  | 1681.77
3 | 031001007007 | K9级球墨铸铁给水管 DN100 | 1.安装部位:室外 2.介质:水 3.材质、规格:K9级球墨铸铁给水管 DN100 4.连接形式:承插式连接 5.压力试验及吹、洗设计要求:水冲洗、消毒 6.未尽事项详见图纸、招标文件、工程量清单计价说明、国家相关规范等 |  | m | 1 | 169.57 |  | 169.57
4 | 031001007008 | K9级球墨铸铁给水管 DN150 | 1.安装部位:室外 2.介质:水 3.材质、规格:K9级球墨铸铁给水管 DN150 4.连接形式:承插式连接 5.压力试验及吹、洗设计要求:水冲洗、消毒 6.未尽事项详见图纸、招标文件、工程量清单计价说明、国家相关规范等 |  | m | 1 | 202.3 |  | 202.3
5 | 030901012001 | 水泵接合器SQD150（自带三阀） DN150 | 1.安装部位:地下 2.型号、规格:水泵接合器SQD150（自带三阀） DN150 3.未尽事项详见图纸、招标文件、工程量清单计价说明、国家相关规范等 |  | 套 | 1 | 1480.09 |  | 1480.09
本页小计 | [8 empty] | 4724.11
注：为计取规费等的使用，可在表中增设其中：“定额人工费”。
表—08
分部分项工程和单价措施项目清单与计价表
工程名称：永久用水工程 |  |  |  | 标段： |  |  |  | 第 2 页 共 5 页
序号 | 项目编码 | 项目名称 | 项目特征描述 |  | 计量单位 | 工程量 | 金额（元）
[7 empty] | 综合单价 |  | 综合合价 | 其中
暂估价
6 | 031001007009 | 钢丝网骨架塑料（聚乙烯）复合管 DN150 | 1.安装部位:室外 2.介质:消防用水 3.材质、规格:钢丝网骨架塑料（聚乙烯）复合管 DN150 4.连接形式:热熔连接 5.未尽事项详见图纸、招标文件、工程量清单计价说明、国家相关规范等 |  | m | 1 | 169 |  | 169
7 | 031001007010 | 钢丝网骨架塑料（聚乙烯）复合管 DN200 | 1.安装部位:室外 2.介质:消防用水 3.材质、规格:钢丝网骨架塑料（聚乙烯）复合管 DN200 4.连接形式:热熔连接 5.未尽事项详见图纸、招标文件、工程量清单计价说明、国家相关规范等 |  | m | 1 | 227.12 |  | 227.12
8 | 031003013001 | 水表DN150 | 1.型号、规格:水表DN150 2.连接形式:法兰连接 3.附件配置:带两闸阀一Y型过滤器 4.未尽事项详见图纸、招标文件、工程量清单计价说明、国家相关规范等 |  | 组 | 1 | 4938.72 |  | 4938.72
9 | 031003013002 | 水表DN150 | 1.型号、规格:水表DN150 2.连接形式:法兰连接 3.附件配置:带两闸阀一真空破坏器 4.未尽事项详见图纸、招标文件、工程量清单计价说明、国家相关规范等 |  | 组 | 1 | 3646.45 |  | 3646.45
|  | 土石方工程 | [6 empty] | 2122.28
10 | 010101004001 | 挖一般土方 | 1.综合考虑:土方类别、土质（含淤泥、混凝土垫层）、干湿程度、开挖方式及深度、挖桩间土、排障、迁移、运输方式、场内运距及场内土方的转堆、放坡及支护方式（挡土板）等 2.未尽事项详见：招标文件、施工图纸、国家规范要求、工程量清单计价说明等 |  | m3 | 1 | 5.61 |  | 5.61
本页小计 | [8 empty] | 8986.9
注：为计取规费等的使用，可在表中增设其中：“定额人工费”。
表—08
分部分项工程和单价措施项目清单与计价表
工程名称：永久用水工程 |  |  |  | 标段： |  |  |  | 第 3 页 共 5 页
序号 | 项目编码 | 项目名称 | 项目特征描述 |  | 计量单位 | 工程量 | 金额（元）
[7 empty] | 综合单价 |  | 综合合价 | 其中
暂估价
11 | 010101004002 | 挖沟槽基坑土方 | 1.综合考虑:土方类别、土质（含淤泥、混凝土垫层）、干湿程度、开挖方式及深度、挖桩间土、排障、迁移、运输方式、场内运距及场内土方的转堆、放坡及支护方式（挡土板）等 2.综合考虑基坑、沟槽、基础及其他零星部位土方开挖 3.未尽事项详见图纸、招标文件、工程量清单计价说明、国家相关规范等 |  | m3 | 1 | 8.43 |  | 8.43
12 | 010103001001 | 回填土 | 1.综合考虑:回填部位、土质、密实度、粒径、回填方式、可能发生的场内外二次转运等费用 2.场内回填运距综合考虑 3.未尽事项详见图纸、招标文件、工程量清单计价说明、国家相关规范等 |  | m3 | 1 | 15.5 |  | 15.5
13 | 010103001002 | 回填石屑 | 1.综合考虑:回填部位、石屑、密实度、粒径、回填方式、可能发生的场内外二次转运等费用 2.场内回填运距综合考虑 3.未尽事项详见图纸、招标文件、工程量清单计价说明、国家相关规范等 |  | m3 | 1 | 279.39 |  | 279.39
14 | 010103001003 | 回填砂 | 1.综合考虑:回填部位、砂、密实度、粒径、回填方式、可能发生的场内外二次转运等费用 2.场内回填运距综合考虑 3.未尽事项详见图纸、招标文件、工程量清单计价说明、国家相关规范等 |  | m3 | 1 | 409.66 |  | 409.66
本页小计 | [8 empty] | 712.98
注：为计取规费等的使用，可在表中增设其中：“定额人工费”。
表—08
分部分项工程和单价措施项目清单与计价表
工程名称：永久用水工程 |  |  |  | 标段： |  |  |  | 第 4 页 共 5 页
序号 | 项目编码 | 项目名称 | 项目特征描述 |  | 计量单位 | 工程量 | 金额（元）
[7 empty] | 综合单价 |  | 综合合价 | 其中
暂估价
15 | 010103001004 | 回填砂夹石 | 1.综合考虑:回填部位、砂夹石、密实度、粒径、回填方式、可能发生的场内外二次转运等费用 2.场内回填运距综合考虑 3.未尽事项详见图纸、招标文件、工程量清单计价说明、国家相关规范等 |  | m3 | 1 | 381.64 |  | 381.64
16 | 040103001001 | 回填毛石 | 1.毛石 2.厚度：综合考虑 3.铺设方式：综合考虑 4.综合考虑石料规格、拌和方式、摊铺方式、养护方式、材料运距等 5.包括路床（槽）整形、拌和、运输、铺筑、找平、碾压、养护、材料及材料运输等一切相关费用。 6.未尽事项详见图纸、招标文件、工程量清单计价说明、国家相关规范等 |  | m3 | 1 | 249.38 |  | 249.38
17 | 010103001005 | 回填3:7灰土 | 1.综合考虑:回填部位、灰土、密实度、粒径、回填方式、可能发生的场内外二次转运等费用 2.场内回填运距综合考虑 3.未尽事项详见图纸、招标文件、工程量清单计价说明、国家相关规范等 |  | m3 | 1 | 238.21 |  | 238.21
18 | 010103001006 | 回填级配砂石 | 1.综合考虑:回填部位、石灰、砂、碎石三合土、密实度、粒径、回填方式、可能发生的场内外二次转运等费用 2.场内回填运距综合考虑 3.未尽事项详见图纸、招标文件、工程量清单计价说明、国家相关规范等 |  | m3 | 1 | 514.31 |  | 514.31
本页小计 | [8 empty] | 1383.54
注：为计取规费等的使用，可在表中增设其中：“定额人工费”。
表—08
分部分项工程和单价措施项目清单与计价表
工程名称：永久用水工程 |  |  |  | 标段： |  |  |  | 第 5 页 共 5 页
序号 | 项目编码 | 项目名称 | 项目特征描述 |  | 计量单位 | 工程量 | 金额（元）
[7 empty] | 综合单价 |  | 综合合价 | 其中
暂估价
19 | 010103001007 | 基坑、沟槽回填土方 | 1.综合考虑:土质、密实度、粒径、回填方式、可能发生的场内外二次转运等费用 2.场内回填运距综合考虑 3.未尽事项详见图纸、招标文件、工程量清单计价说明、国家相关规范等 |  | m3 | 1 | 20.15 |  | 20.15
措施项目
本页小计 | [8 empty] | 20.15
合 计 | [8 empty] | 15827.68
注：为计取规费等的使用，可在表中增设其中：“定额人工费”。
表—08