## 汇总表
建设项目工程量清单汇总表
工程名称：向阳一路积水点整治工程 |  |  |  |  | 第 1 页 共 1 页
序号 | 单项工程名称 | 金额（元） | 其中: （元）
|  |  | 暂估价 | 绿色施工安全防护措施费 |  |  | 规费
1 | 向阳一路积水点整治工程-市政工程 |  |  | 208389.92
2 | 向阳一路积水点整治工程-生态河岸工程 |  |  | 40201.92
合计 |  |  |  | 248591.84
注：本表适用于工程项目招标控制价或投标报价的汇总。
表-02

## 表-04 单位工程招标控制价汇总表市政
单位工程汇总表
工程名称：向阳一路积水点整治工程-市政工程 |  |  | 第 1 页 共 1 页
序号 | 汇总内容 | 金额:(元) |  | 其中：暂估价(元)
1 | 分部分项合计
1.1 | 土石方工程
1.2 | 道路破除及修复
1.3 | 雨水工程
1.4 | 污水工程
1.5 | 其他
1.6 | 泵站
1.7 | 外接电源
1.8 | 生态河岸
1.9 | 余泥渣土场外运输
2 | 措施合计
2.1 | 绿色施工安全防护措施费
2.2 | 其他措施费
3 | 其他项目 |  |  | －
3.1 | 暂列金额
3.2 | 暂估价
3.3 | 计日工
3.4 | 总承包服务费
3.5 | 预算包干费
3.6 | 工程优质费
3.7 | 概算幅度差
3.8 | 索赔费用
3.9 | 现场签证费用
3.10 | 其他费用
4 | 税前工程造价
5 | 增值税销项税额 |  |  | －
6 | 总造价
7 | 人工费
合计=1+2+3+5 |  |  |  | 0.00
表—04

## 表-08 分部分项工程和单价措施项目清单与计价表市政
分部分项工程和单价措施项目清单与计价表
工程名称：向阳一路积水点整治工程-市政工程 | [6 empty] | 第 1 页 共 6 页
序号 | 项目编码 | 项目名称 | 项目特征描述 | 计量单位 | 工程量 | 金额（元）
[6 empty] | 综合单价 |  | 综合合价 | 其中
暂估价
土石方工程
1 | 040101002001 | 挖沟槽土方 | 1.土壤类别:一、二类土 2.挖土深度:综合考虑 | m3 | 2128.21
2 | 040103001001 | 回填方 | 1.密实度要求:综合考虑 2.填方材料品种:石屑 | m3 | 742.13
3 | 040103001002 | 回填方 | 1.密实度要求:综合考虑 2.填方材料品种:优质土方 | m3 | 1274.51
4 | 粤040101007001 | 挡土板 | 1.材质:双面密挡土板 | m2 | 78
5 | 粤040101006001 | 打拔钢板桩 | 1.规格、型号:32C槽钢、25型工字钢支撑、36C工字钢腰梁通长 2.桩长:6m | t | 5.415
6 | 粤040101006002 | 打拔钢板桩 | 1.规格、型号:Ⅳ型拉森钢板桩、25型工字钢支撑、36C工字钢腰梁通长 2.桩长:6m | t | 671.202
7 | 粤040101006003 | 打拔钢板桩 | 1.规格、型号:Ⅳ型拉森钢板桩、25型工字钢支撑、36C工字钢腰梁通长 2.桩长:9m | t | 630.108
道路破除及修复
道路破除
8 | 040402018002 | 施工缝【车行道】 | 1.材质:水泥混凝土面层（切缝） 2.厚度:20cm | m | 280.52
9 | 040402018003 | 施工缝【车行道】 | 1.材质:水泥混凝土基层（切缝） 2.厚度:20cm | m | 280.52
10 | 041001001002 | 拆除路面【车行道】 | 1.材质:水泥混凝土 2.厚度:20cm | m2 | 207.2
11 | 041001003002 | 拆除基层【车行道】 | 1.材质:水泥混凝土基层 2.厚度:20cm | m2 | 207.2
12 | 041001003003 | 拆除基层【车行道】 | 1.材质:级配碎石 2.厚度:15cm | m2 | 207.2
13 | 040402018004 | 施工缝【人行道】 | 1.材质:水泥混凝土基层层（切缝） 2.厚度:15cm | m | 632.85
本页小计
表—08
分部分项工程和单价措施项目清单与计价表
工程名称：向阳一路积水点整治工程-市政工程 | [6 empty] | 第 2 页 共 6 页
序号 | 项目编码 | 项目名称 | 项目特征描述 | 计量单位 | 工程量 | 金额（元）
[6 empty] | 综合单价 |  | 综合合价 | 其中
暂估价
14 | 041001002001 | 拆除人行道【人行道】 | 1.材质:彩色人行道砖（不能利旧） 2.含水泥砂浆3cm厚 3.厚度:厚度6cm | m2 | 444.49
15 | 041001003004 | 拆除基层【人行道】 | 1.材质:水泥混凝土基层 2.厚度:15cm | m2 | 444.49
16 | 041001003005 | 拆除基层【人行道】 | 1.材质:级配碎石 2.厚度:10cm | m2 | 444.49
道路修复
17 | 040402018005 | 纵向施工缝（平缝） | 1.填缝料:宽3-8mm，深3-4cm 2.拉杆:16@800mm,L=0.7m | m | 145.16
18 | 040402018006 | 横向缩缝（不设传力杆假缝型） | 1.填缝料:宽3-8mm，深（1/4-1/5）hcm | m | 30.03
19 | 040901003001 | 钢筋网片 | 1.钢筋种类:综合考虑 2.钢筋规格:Φ20内 | t | 1.767
20 | 040203007001 | 水泥混凝土【车行道】 | 1.混凝土强度等级:C30 2.厚度:20cm 3.其他:含养护 | m2 | 207.2
21 | 粤040202017001 | 水泥混凝土基层【车行道】 | 1.混凝土强度等级:C20贫瘠混凝土 2.厚度:20cm | m2 | 207.2
22 | 040202011001 | 碎石【车行道】 | 1.石料规格:级配碎石 2.厚度:15cm | m2 | 207.2
23 | 040204002001 | 人行道块料铺设 | 1.块料品种、规格:彩色人行道砖30*60*6cm 2.基础、垫层:材料品种、厚度:M10水泥砂浆3cm | m2 | 444.49
24 | 粤040202017002 | 人行道基层 | 1.混凝土强度等级:C20 2.厚度:15cm | m2 | 444.49
25 | 040202011002 | 碎石 | 1.石料规格:级配碎石 2.厚度:10cm | m2 | 444.49
雨水工程
26 | 040501001004 | 混凝土管 | 1.规格:Ⅱ级钢筋混凝土管DN800 2.接口方式:橡胶圈接口,承插连接 3.管道检验及试验要求:试压、闭水试验 | m | 36
本页小计
表—08
分部分项工程和单价措施项目清单与计价表
工程名称：向阳一路积水点整治工程-市政工程 | [6 empty] | 第 3 页 共 6 页
序号 | 项目编码 | 项目名称 | 项目特征描述 | 计量单位 | 工程量 | 金额（元）
[6 empty] | 综合单价 |  | 综合合价 | 其中
暂估价
27 | 040501002001 | 钢管 | 1.材质及规格:钢管DN800 2.接口方式:焊接 3.管道检验及试验要求:试压、闭水试验 4.管道防腐:含除锈防腐 | m | 13
28 | 040504009001 | 雨水口 | 1.名称:单篦雨水口 2.材质:砖砌 3.深度:1.5米内 | 座 | 32
29 | 040504002015 | 混凝土井 | 1.名称:预制装配式钢筋混凝土污水检查井（含安全网） 2.井径规格:Φ1600 3.深度:1.5-2.0米 4.其他:详见《预制装配式钢筋混凝土排水检查井标准图集（试行）》及《广州市预制装配式混凝土排水检查井技术指引（试行）》 | 座 | 1
污水工程
30 | 040501003001 | 铸铁管 | 1.材质及规格:球磨铸铁排水管DN500（离心铸造，K9级） 2.接口方式:T型滑入式橡胶圈接口 3.试压、消毒:试压、闭水试验 4.防腐:外防腐采用镀锌和环氧煤沥青，内防腐采用水泥砂浆内衬（厂家进行防腐处理） 5.其他:按设计或相关规范 | m | 441
31 | 040501003002 | 铸铁管 | 1.材质及规格:球磨铸铁排水管DN300（离心铸造，K9级） 2.接口方式:T型滑入式橡胶圈接口 3.试压、消毒:试压、闭水试验 4.防腐:外防腐采用镀锌和环氧煤沥青，内防腐采用水泥砂浆内衬（厂家进行防腐处理） 5.其他:按设计或相关规范 | m | 3
本页小计
表—08
分部分项工程和单价措施项目清单与计价表
工程名称：向阳一路积水点整治工程-市政工程 | [6 empty] | 第 4 页 共 6 页
序号 | 项目编码 | 项目名称 | 项目特征描述 | 计量单位 | 工程量 | 金额（元）
[6 empty] | 综合单价 |  | 综合合价 | 其中
暂估价
32 | 040504002014 | 混凝土井 | 1.名称:预制装配式钢筋混凝土污水检查井（含安全网） 2.井径规格:Φ1200 3.深度:2.5-3.0米 4.其他:详见《预制装配式钢筋混凝土排水检查井标准图集（试行）》及《广州市预制装配式混凝土排水检查井技术指引（试行）》 | 座 | 6
33 | 040504002017 | 混凝土井 | 1.名称:预制装配式钢筋混凝土污水检查井（含安全网） 2.井径规格:Φ1200 3.深度:3.0-3.5米 4.其他:详见《预制装配式钢筋混凝土排水检查井标准图集（试行）》及《广州市预制装配式混凝土排水检查井技术指引（试行）》 | 座 | 8
34 | 040504002018 | 混凝土井 | 1.名称:预制装配式钢筋混凝土污水检查井（含安全网） 2.井径规格:Φ1200 3.深度:3.5-4.0米 4.其他:详见《预制装配式钢筋混凝土排水检查井标准图集（试行）》及《广州市预制装配式混凝土排水检查井技术指引（试行）》 | 座 | 2
其他
35 | 040803004002 | 管道包封 | 1.垫层:C15 2.规格:DN800 3.包封:C30 4.钢筋 | m | 13
36 | 041001011001 | 管道清淤 | 1.规格:DN800 2.运距:3公里 | m | 550
37 | 041001011002 | 雨水拍门 | 1.规格:详见图纸 | 套 | 1
泵站
38 | 030109001001 | 一体化雨水泵站 | 1.型号:Q=900L/s，H=5m | 座 | 1
39 | 010501006001 | 设备基础 | 1.混凝土种类:现浇 2.混凝土强度等级:C30 | m3 | 14.4
本页小计
表—08
分部分项工程和单价措施项目清单与计价表
工程名称：向阳一路积水点整治工程-市政工程 | [6 empty] | 第 5 页 共 6 页
序号 | 项目编码 | 项目名称 | 项目特征描述 | 计量单位 | 工程量 | 金额（元）
[6 empty] | 综合单价 |  | 综合合价 | 其中
暂估价
40 | 040901001001 | 现浇构件钢筋 | 1.钢筋制作、安装 带肋钢筋 φ10~25mm | t | 1.1616
41 | 040101003001 | 挖基坑土方 | 1.土壤类别:一、二类土 2.挖土深度:综合考虑 | m3 | 248.85
42 | 040103001003 | 回填方 | 1.密实度要求:综合考虑 2.填方材料品种:优质土方 | m3 | 137.72
43 | 粤040101006004 | 打拔钢板桩 | 1.规格、型号:Ⅳ型拉森钢板桩、25型工字钢支撑、36C工字钢腰梁通长 2.桩长:6m | t | 27.396
44 | 粤040101006005 | 打拔钢板桩 | 1.规格、型号:Ⅳ型拉森钢板桩、25型工字钢支撑、36C工字钢腰梁通长 2.桩长:9m | t | 51.368
外接电源
45 | 030408001001 | 电力电缆 | 1.型号:YJV-4*185+1*95mm2 2.其他:中间头、终端头、主开关、敷设、电表、土石方等 | m | 100
46 | 030408003001 | 电缆保护管 | 1.名称:电缆保护管 2.材质:HDPE 3.规格:DN125 4.敷设方式:埋地 | m | 100
生态河岸
余泥渣土场外运输
47 | 040103002002 | 余方弃置 | 1.废弃料品种:石方 2.运距:3km | m3 | 176.22
措施项目
48 | 粤050401008001 | 施工围栏 | 1.材料种类、规格:水马 | m | 1028
49 | 040205014001 | 信号灯 | 1.类型:拆装警示红灯 2.含基础、支撑等 | 个 | 50
50 | 040205003001 | 标杆 | 1.类型:单立柱式标志杆 2.材质:钢管 3.规格尺寸:76*3.75*3550mm 4.基础、垫层:材料品种、厚度:500*500*700mm混凝土C25、10#水泥砂浆 | 根 | 4
本页小计
表—08
分部分项工程和单价措施项目清单与计价表
工程名称：向阳一路积水点整治工程-市政工程 | [6 empty] | 第 6 页 共 6 页
序号 | 项目编码 | 项目名称 | 项目特征描述 | 计量单位 | 工程量 | 金额（元）
[6 empty] | 综合单价 |  | 综合合价 | 其中
暂估价
51 | 040205003003 | 标杆 | 1.类型:单立柱式标志杆 2.材质:钢管 3.规格尺寸:76*3.75*4000mm 4.基础、垫层:材料品种、厚度:500*500*700mm混凝土C25、10#水泥砂浆 | 根 | 2
52 | 040205003002 | 标杆 | 1.类型:双立柱式标志杆 2.材质:钢管 3.规格尺寸:89*4*5150mm 4.基础、垫层:材料品种、厚度:800*800*1200mm混凝土C25、10#水泥砂浆 | 根 | 6
53 | 040205004002 | 标志板 | 1.类型:拆装围蔽段告示牌 2.材质、规格尺寸:200*60cm | 个 | 12
54 | 040205004005 | 标志板 | 1.类型:拆装围蔽段告示牌 2.材质、规格尺寸:80*100cm | 个 | 2
55 | 040205004003 | 标志板 | 1.类型:拆装围蔽段告示牌 2.材质、规格尺寸:A=90cm | 个 | 4
56 | 040205004004 | 标志板 | 1.类型:拆装围蔽段告示牌 2.材质、规格尺寸:D=80cm | 个 | 2
57 | 041108002001 | 交通疏导 | 1.交通疏导员 | 项 | 1
58 | 041102019001 | 模板 | 1.管、渠道及其他 管、渠道平基 复合木模 | m2 | 1233.32
59 | 041109007001 | 管线保护 | 1.材料:20a槽钢@2000，枕木220*160*2500,8#钢丝@300 2.其他:见图纸 | 项 | 1
本页小计
合 计
表—08

## 表-11 总价措施项目清单与计价表市政
总价措施项目清单与计价表
工程名称：向阳一路积水点整治工程-市政工程 | [5 empty] | 第 1 页 共 2 页
序号 | 项目编码 | 项目名称 | 计算基础 | 费率 (%) | 金额 (元) |  | 备注
1 | LSSGCSF00001 | 绿色施工安全防护措施费 | 分部分项人工费+分部分项机具费 | 16.5 |  |  | 以分部分项的人工费与施工机具费之和为计算基础；以专业工程类型 区分不同费率计算； 单独场地平整工程费率为4.35%； 道路、管网工程费率为16.50%； 桥涵、隧道、水处理构筑物工程费率为14.50%； 分部分项工程总费用在300 万元以内（含300 万元）的项目按基本费率乘以1.20；
2 | 041108001001 | 地下管线交叉降效费 |  | 0 |  |  | 按实际发生或经批准的施工方案计算
3 | 041109002001 | 夜间施工增加费 |  | 0 |  |  | 以夜间施工项目人工费的20%计算
4 | 粤041109008001 | 赶工措施费 | 分部分项人工费+分部分项机具费 | 0 |  |  | 赶工措施费=（1-δ）*分部分项的（人工费+施工机具费）*0.30 （0.8≤δ＜1 式中：δ=合同工期/定额工期）
5 | 粤041109009001 | 文明工地增加费 | 分部分项人工费+分部分项机具费 | 0 |  |  | 以分部分项的人工费与施工机具费之和为计算基础；市级文明工地0.60%；省级文明工地1.20%
表-11
总价措施项目清单与计价表
工程名称：向阳一路积水点整治工程-市政工程 | [5 empty] | 第 2 页 共 2 页
序号 | 项目编码 | 项目名称 | 计算基础 | 费率 (%) | 金额 (元) |  | 备注
6 | QTFY00000001 | 其他费用 |  |  |  |  | 按实际发生或经批准的施工组织设计方案计算
合 计
表-11

## 表-12 其他项目清单与计价汇总表市政
其他项目清单与计价汇总表
工程名称：向阳一路积水点整治工程-市政工程 |  |  | 第 1 页 共 1 页
序号 | 项目名称 | 金额（元） |  | 备注
1 | 暂列金额 |  |  | 明细详见表-12-1
2 | 暂估价
2.1 | 材料暂估价 | — |  | 明细详见表-12-2
2.2 | 专业工程暂估价 |  |  | 明细详见表-12-3
3 | 计日工 |  |  | 明细详见表-12-4
4 | 总承包服务费 |  |  | 明细详见表-12-5
5 | 预算包干费
6 | 工程优质费
7 | 概算幅度差
8 | 现场签证费用
9 | 索赔费用
10 | 余泥渣土消纳费
| 合 计 |  |  | —
表—12

## 表-13 规费、税金项目清单与计价表市政
规费、税金项目清单与计价表
工程名称：向阳一路积水点整治工程-市政工程 |  |  |  |  | 第 1 页 共 1 页
序号 | 项目名称 | 计算基础 | 计算基数 | 计算费率 (%) |  | 金额(元)
1 | 增值税销项税额 | 分部分项合计+措施合计+其他项目 |  | 9
合 计
表—13

## 工程预算总表 生态河岸
工程预算总表
工程名称： |  | 向阳一路积水点整治工程-生态河岸工程
序号 | 项目编号 |  | 项目名称 | 投资/元 | 备注
1 |  |  | 第一部分 建筑工程
2 |  |  | 第四部分 施工临时工程
3 |  |  | 第五部分 独立费用
4 |  |  | 一至五部分投资合计
5 |  |  | 基本预备费
6 | I |  | 工程部分静态投资
7 |  |  | 价差预备费
8 | II |  | 建设征地移民补偿静态投资
9 | III |  | 水土保持工程静态投资
10 | IV |  | 环境保护工程静态投资
11 | V |  | 专项工程静态投资
12 | VI |  | 静态总投资(I+II+III+IV+V合计)
13 |  |  | 价差预备费合计
14 |  |  | 建设期融资利息
15 | VII |  | 总投资

## 建筑工程预算表 生态河岸
建筑工程预算表
工程名称： |  | 向阳一路积水点整治工程-生态河岸工程
序号 | 工程或费用名称 |  | 单位 | 数量 | 单价(元) | 合计(元) | 采用定额
第一部分 建筑工程
生态河岸
一）生态河岸
1 | 清表（厚15cm） |  | m2 | 5040.5
2 | 土方开挖（用于回填） |  | m3 | 2699.1
3 | 土石方回填（原土回填） |  | m3 | 4651.459
4 | 土石方回填，运距3km |  | m3 | 3166.79
5 | 浆砌石 排水沟 |  | m3 | 574.56
6 | 浆砌石 挡土墙 |  | m3 | 1140
7 | M10水泥石砂浆抹面（厚30mm）平面 |  | m2 | 228
8 | M10水泥石砂浆抹面（厚30mm）立面 |  | m2 | 1915.2
9 | 抛石护脚 |  | m3 | 328.32
10 | DN50排水管 |  | m | 527.65
11 | 土工布 |  | ㎡ | 24.4
12 | 混凝土压顶 |  | m3 | 91.2
13 | 6%水泥稳定石屑15cm |  | ㎡ | 1276.8
14 | C25水泥混凝土路面20cm厚 |  | ㎡ | 957.6
15 | 旧路面机械切缝20cm |  | ㎡ | 191.52
16 | 沥青木板伸缝 |  | ㎡ | 38.304
17 | 满包混凝土加固C20 |  | m3 | 18.5
18 | Ⅱ级钢筋混凝土管DN500 |  | m | 10
19 | Ⅱ级钢筋混凝土管DN800 |  | m | 10
20 | 玻璃钢拍门DN800 |  | 套 | 1
21 | 玻璃钢拍门DN500 |  | 套 | 1
22 | 防撞筒(墩)C25 |  | m3 | 27.43
23 | 钢筋 |  | t | 0.54
建筑工程预算表
工程名称： |  | 向阳一路积水点整治工程-生态河岸工程
序号 | 工程或费用名称 |  | 单位 | 数量 | 单价(元) | 合计(元) | 采用定额
24 | 草皮护坡（种植马尼拉草） |  | m2 | 3118.7
25 | 模板 |  | ㎡ | 36
| 合 计 |  | 元

## 临时工程预算表 生态河岸
临时工程预算表
工程名称： |  | 向阳一路积水点整治工程-生态河岸工程
序号 | 工程或费用名称 |  | 单位 | 数量 | 单价(元) | 合计(元) | 采用定额
第四部分 施工临时工程
一 导流工程
一)围堰工程
1 | 土料填筑 |  | m3 | 912
| 十 安全生产措施费 |  | 元
| 十一 其他临时工程费 |  | 元
| 合 计 |  | 元