## 分部分项工程量清单
分部分项工程量清单表
工程名称：阳江高新区港口工业园盐洲路工程-排水工程 | [5 empty] | 第 1 页 共 23 页
序号 | 项目编码 | 项目名称 | 项目特征描述 | 计量 单位 | 工程量 |  | 金额（元）
[7 empty] | 综合单价 | 合价
雨水工程
管槽土方
1 | 040101002003 | 挖沟槽土方（不可利用，弃置） | 1.挖掘机挖装沟槽、基坑土方 一、二类土 2.人工挖沟槽土方 一、二类土 深度在4m内 机械挖土方需人工辅助开挖,人工挖土 单价*1.5 3.挖掘机装土 4.自卸汽车运土方 运距综合考虑 | m3 | 46303.08
2 | 040103001017 | 回填砂 | 1.管(基)坑回填砂 | m3 | 16215.39
3 | 040103001018 | 挖一般土方（外购土,用于回填） | 1.挖掘机挖装一般土方 一、二类土 2.自卸汽车运土方 运距1km内 实际运距(km):14 | m3 | 22810.28
4 | 040103001019 | 回填土压实(管沟） | 1.回填土 夯实机夯实 槽、坑 | m3 | 19835.03
【管槽土方】分部小计
雨水工程
5 | 040504002072 | Φ1000圆形混凝土雨水检查井（平均井深2.84m，井筒高度大于50cm） | 1.类型:Φ1000圆形混凝土雨水检查井 2.平均井深:2.84m 3.混凝土强度:C15混凝土垫层、C30混凝土底板、S6C30预制混凝土井壁、C30预制混凝土盖板、C30预制混凝土井筒 4.加强加重形球墨铸铁新型可调式、防沉降、防盗井盖及支座(试验荷载:600KN,允许残留变形1/500D)，详见图纸要求 5.钢筋:采用HRB400型 6.防坠网做法及材质:详见图纸要求 7.砖砌流槽及流槽防水水泥砂浆抹面 8.塑钢踏步 9.井筒结构及做法：:详见图号22D042-C000P 15 10.详细结构及做法::详见图集20S515、页29及图纸说明 | 座 | 7.00
本页小计
分部分项工程量清单表
工程名称：阳江高新区港口工业园盐洲路工程-排水工程 | [5 empty] | 第 2 页 共 23 页
序号 | 项目编码 | 项目名称 | 项目特征描述 | 计量 单位 | 工程量 |  | 金额（元）
[7 empty] | 综合单价 | 合价
6 | 040504002073 | Φ1000圆形混凝土雨水检查井（平均井深2.14m,井筒高度小于50cm） | 1.类型:Φ1000圆形混凝土雨水检查井 2.平均井深:2.14m 3.混凝土强度:C15混凝土垫层、C30混凝土底板、S6C30预制混凝土井壁、C30预制混凝土盖板、C30预制混凝土井筒 4.加强加重形球墨铸铁新型可调式、防沉降、防盗井盖及支座(试验荷载:600KN,允许残留变形1/500D)，详见图纸要求 5.钢筋:采用HRB400型 6.防坠网做法及材质:详见图纸要求 7.砖砌流槽及流槽防水水泥砂浆抹面 8.塑钢踏步 9.详细结构及做法::详见图集20S515、页29及图纸说明 | 座 | 5.00
7 | 040504002074 | Φ1250圆形混凝土雨水检查井（平均井深3.47m，井筒高度大于50cm） | 1.类型:Φ1250圆形混凝土雨水检查井 2.平均井深:3.47m 3.混凝土强度:C15混凝土垫层、C30混凝土底板、S6C30预制混凝土井壁、C30预制混凝土盖板、C30预制混凝土井筒 4.加强加重形球墨铸铁新型可调式、防沉降、防盗井盖及支座(试验荷载:600KN,允许残留变形1/500D)，详见图纸要求 5.钢筋:采用HRB400型 6.防坠网做法及材质:详见图纸要求 7.砖砌流槽及流槽防水水泥砂浆抹面 8.塑钢踏步 9.井筒结构及做法：:详见图号22D042-C000P 15 10.详细结构及做法::详见图集20S515、页29及图纸说明 | 座 | 29.00
本页小计
分部分项工程量清单表
工程名称：阳江高新区港口工业园盐洲路工程-排水工程 | [5 empty] | 第 3 页 共 23 页
序号 | 项目编码 | 项目名称 | 项目特征描述 | 计量 单位 | 工程量 |  | 金额（元）
[7 empty] | 综合单价 | 合价
8 | 040504002075 | Φ1250圆形混凝土雨水检查井（平均井深2.11m,井筒高度小于50cm） | 1.类型:Φ1250圆形混凝土雨水检查井 2.平均井深:2.11m 3.混凝土强度:C15混凝土垫层、C30混凝土底板、S6C30预制混凝土井壁、C30预制混凝土盖板、C30预制混凝土井筒 4.加强加重形球墨铸铁新型可调式、防沉降、防盗井盖及支座(试验荷载:600KN,允许残留变形1/500D)，详见图纸要求 5.钢筋:采用HRB400型 6.防坠网做法及材质:详见图纸要求 7.砖砌流槽及流槽防水水泥砂浆抹面 8.塑钢踏步 9.详细结构及做法::详见图集20S515、页29及图纸说明 | 座 | 5.00
9 | 040504002076 | Φ1800圆形混凝土雨水检查井（平均井深3.17m，井筒高度大于50cm） | 1.类型:Φ1800圆形混凝土雨水检查井 2.平均井深:3.17m 3.混凝土强度:C15混凝土垫层、C30混凝土底板、S6C30预制混凝土井壁、C30预制混凝土盖板、C30预制混凝土井筒 4.加强加重形球墨铸铁新型可调式、防沉降、防盗井盖及支座(试验荷载:600KN,允许残留变形1/500D)，详见图纸要求 5.钢筋:采用HRB400型 6.防坠网做法及材质:详见图纸要求 7.砖砌流槽及流槽防水水泥砂浆抹面 8.塑钢踏步 9.井筒结构及做法：:详见图号22D042-C000P 15 10.详细结构及做法::详见图集20S515、页29及图纸说明 | 座 | 6.00
本页小计
分部分项工程量清单表
工程名称：阳江高新区港口工业园盐洲路工程-排水工程 | [5 empty] | 第 4 页 共 23 页
序号 | 项目编码 | 项目名称 | 项目特征描述 | 计量 单位 | 工程量 |  | 金额（元）
[7 empty] | 综合单价 | 合价
10 | 040504002077 | Φ1800圆形混凝土雨水检查井（平均井深2.32m，井筒高度小于50cm） | 1.类型:Φ1800圆形混凝土雨水检查井 2.平均井深:2.32m 3.混凝土强度:C15混凝土垫层、C30混凝土底板、S6C30预制混凝土井壁、C30预制混凝土盖板、C30预制混凝土井筒 4.加强加重形球墨铸铁新型可调式、防沉降、防盗井盖及支座(试验荷载:600KN,允许残留变形1/500D)，详见图纸要求 5.钢筋:采用HRB400型 6.防坠网做法及材质:详见图纸要求 7.砖砌流槽及流槽防水水泥砂浆抹面 8.塑钢踏步 9.详细结构及做法::详见图集20S515、页29及图纸说明 | 座 | 2.00
11 | 040504002078 | 矩形直线混凝土雨水检查井1700mm×1100mm（平均井深2.97m,井筒高度大于50cm） | 1.类型:矩形直线混凝土雨水检查井1700mm×1100mm 2.平均井深:2.97m 3.混凝土强度:C15混凝土垫层、C30混凝土底板、S6C30预制混凝土井壁、C30预制混凝土盖板、C30预制混凝土井筒 4.加强加重形球墨铸铁新型可调式、防沉降、防盗井盖及支座(试验荷载:600KN,允许残留变形1/500D)，详见图纸要求 5.钢筋:采用HRB400型 6.防坠网做法及材质:详见图纸要求 7.砖砌流槽及流槽防水水泥砂浆抹面 8.塑钢踏步 9.井筒结构及做法：:详见图号22D042-C000P 15 10.详细结构及做法::详见图集20S515、页39及图纸说明 | 座 | 6.00
本页小计
分部分项工程量清单表
工程名称：阳江高新区港口工业园盐洲路工程-排水工程 | [5 empty] | 第 5 页 共 23 页
序号 | 项目编码 | 项目名称 | 项目特征描述 | 计量 单位 | 工程量 |  | 金额（元）
[7 empty] | 综合单价 | 合价
12 | 040504002079 | 矩形直线混凝土雨水检查井2200mm×1100mm（平均井深3.97m,井筒高度大于50cm） | 1.类型:矩形直线混凝土雨水检查井2200mm×1100mm 2.平均井深:3.97m 3.混凝土强度:C15混凝土垫层、C30混凝土底板、S6C30预制混凝土井壁、C30预制混凝土盖板、C30预制混凝土井筒 4.加强加重形球墨铸铁新型可调式、防沉降、防盗井盖及支座(试验荷载:600KN,允许残留变形1/500D)，详见图纸要求 5.钢筋:采用HRB400型 6.防坠网做法及材质:详见图纸要求 7.砖砌流槽及流槽防水水泥砂浆抹面 8.塑钢踏步 9.井筒结构及做法：:详见图号22D042-C000P 15 10.详细结构及做法::详见图集20S515、页39及图纸说明 | 座 | 35.00
13 | 040504002080 | 矩形直线混凝土雨水检查井2400mm×1100mm（平均井深4.88m,井筒高度大于50cm） | 1.类型:矩形直线混凝土雨水检查井2400mm×1100mm 2.平均井深:4.88m 3.混凝土强度:C15混凝土垫层、C30混凝土底板、S6C30预制混凝土井壁、C30预制混凝土盖板、C30预制混凝土井筒 4.加强加重形球墨铸铁新型可调式、防沉降、防盗井盖及支座(试验荷载:600KN,允许残留变形1/500D)，详见图纸要求 5.钢筋:采用HRB400型 6.防坠网做法及材质:详见图纸要求 7.砖砌流槽及流槽防水水泥砂浆抹面 8.塑钢踏步 9.井筒结构及做法：:详见图号22D042-C000P 15 10.详细结构及做法::详见图集20S515、页39及图纸说明 | 座 | 16.00
本页小计
分部分项工程量清单表
工程名称：阳江高新区港口工业园盐洲路工程-排水工程 | [5 empty] | 第 6 页 共 23 页
序号 | 项目编码 | 项目名称 | 项目特征描述 | 计量 单位 | 工程量 |  | 金额（元）
[7 empty] | 综合单价 | 合价
14 | 040504002081 | 矩形三通混凝土雨水检查井1700mm×1700mm（平均井深3.16m,井筒高度大于50cm） | 1.类型::矩形三通混凝土雨水检查井1700mm×1700mm 2.平均井深:3.16m 3.混凝土强度:C15混凝土垫层、C30混凝土底板、S6C30预制混凝土井壁、C30预制混凝土盖板、C30预制混凝土井筒 4.加强加重形球墨铸铁新型可调式、防沉降、防盗井盖及支座(试验荷载:600KN,允许残留变形1/500D)，详见图纸要求 5.钢筋:采用HRB400型 6.防坠网做法及材质:详见图纸要求 7.砖砌流槽及流槽防水水泥砂浆抹面 8.塑钢踏步 9.井筒结构及做法：:详见图号22D042-C000P 15 10.详细结构及做法::详见图集20S515、页59及图纸说明 | 座 | 9.00
15 | 040504002082 | 矩形三通混凝土雨水检查井3700mm×3700mm（平均井深4.11m,井筒高度大于50cm） | 1.类型::矩形三通混凝土雨水检查井3700mm×3700mm 2.平均井深:4.11m 3.混凝土强度:C15混凝土垫层、C30混凝土底板、S6C30预制混凝土井壁、C30预制混凝土盖板、C30预制混凝土井筒 4.加强加重形球墨铸铁新型可调式、防沉降、防盗井盖及支座(试验荷载:600KN,允许残留变形1/500D)，详见图纸要求 5.钢筋:采用HRB400型 6.防坠网做法及材质:详见图纸要求 7.砖砌流槽及流槽防水水泥砂浆抹面 8.塑钢踏步 9.井筒结构及做法：:详见图号22D042-C000P 15 10.详细结构及做法::详见图集20S515、页59及图纸说明 | 座 | 2.00
本页小计
分部分项工程量清单表
工程名称：阳江高新区港口工业园盐洲路工程-排水工程 | [5 empty] | 第 7 页 共 23 页
序号 | 项目编码 | 项目名称 | 项目特征描述 | 计量 单位 | 工程量 |  | 金额（元）
[7 empty] | 综合单价 | 合价
16 | 040504002083 | 矩形四通混凝土雨水检查井3200mm×2700mm（平均井深2.73m,井筒高度小于50cm） | 1.类型::矩形四通混凝土雨水检查井3200mm×2700mm 2.平均井深:4.11m 3.混凝土强度:C15混凝土垫层、C30混凝土底板、S6C30预制混凝土井壁、C30预制混凝土盖板、C30预制混凝土井筒 4.加强加重形球墨铸铁新型可调式、防沉降、防盗井盖及支座(试验荷载:600KN,允许残留变形1/500D)，详见图纸要求 5.钢筋:采用HRB400型 6.防坠网做法及材质:详见图纸要求 7.砖砌流槽及流槽防水水泥砂浆抹面 8.塑钢踏步 9.详细结构及做法::详见图集20S515、页80及图纸说明 | 座 | 1.00
17 | 040504002084 | 矩形小三通混凝土雨水检查井2700mm×2300mm（平均井深4.01m，井筒高度大于50cm） | 1.类型::矩形小三通混凝土雨水检查井2700mm×2300mm 2.平均井深:4.01m 3.混凝土强度:C15混凝土垫层、C30混凝土底板、S6C30预制混凝土井壁、C30预制混凝土盖板、C30预制混凝土井筒 4.加强加重形球墨铸铁新型可调式、防沉降、防盗井盖及支座(试验荷载:600KN,允许残留变形1/500D)，详见图纸要求 5.钢筋:采用HRB400型 6.防坠网做法及材质:详见图纸要求 7.砖砌流槽及流槽防水水泥砂浆抹面 8.塑钢踏步 9.井筒结构及做法：:详见图号22D042-C000P 15 10.详细结构及做法::详见图集20S515、页122及图纸说明 | 座 | 9.00
本页小计
分部分项工程量清单表
工程名称：阳江高新区港口工业园盐洲路工程-排水工程 | [5 empty] | 第 8 页 共 23 页
序号 | 项目编码 | 项目名称 | 项目特征描述 | 计量 单位 | 工程量 |  | 金额（元）
[7 empty] | 综合单价 | 合价
18 | 040504002085 | 矩形小三通混凝土雨水检查井3000mm×2500mm（平均井深4.82m，井筒高度大于50cm） | 1.类型::矩形小三通混凝土雨水检查井3000mm×2500mm 2.平均井深:4.82m 3.混凝土强度:C15混凝土垫层、C30混凝土底板、S6C30预制混凝土井壁、C30预制混凝土盖板、C30预制混凝土井筒 4.加强加重形球墨铸铁新型可调式、防沉降、防盗井盖及支座(试验荷载:600KN,允许残留变形1/500D)，详见图纸要求 5.钢筋:采用HRB400型 6.防坠网做法及材质:详见图纸要求 7.砖砌流槽及流槽防水水泥砂浆抹面 8.塑钢踏步 9.井筒结构及做法：:详见图号22D042-C000P 15 10.详细结构及做法::详见图集20S515、页122及图纸说明 | 座 | 8.00
19 | 040504002086 | 矩形小三通混凝土雨水检查井5000mm×4300mm（平均井深4.19m,井筒高度小于50cm） | 1.类型::矩形小三通混凝土雨水检查井5000mm×4300mm 2.平均井深:4.19m 3.混凝土强度:C15混凝土垫层、C30混凝土底板、S6C30预制混凝土井壁、C30预制混凝土盖板、C30预制混凝土井筒 4.加强加重形球墨铸铁新型可调式、防沉降、防盗井盖及支座(试验荷载:600KN,允许残留变形1/500D)，详见图纸要求 5.钢筋:采用HRB400型 6.防坠网做法及材质:详见图纸要求 7.砖砌流槽及流槽防水水泥砂浆抹面 8.塑钢踏步 9.详细结构及做法::详见图集20S515、页122及图纸说明 | 座 | 1.00
本页小计
分部分项工程量清单表
工程名称：阳江高新区港口工业园盐洲路工程-排水工程 | [5 empty] | 第 9 页 共 23 页
序号 | 项目编码 | 项目名称 | 项目特征描述 | 计量 单位 | 工程量 |  | 金额（元）
[7 empty] | 综合单价 | 合价
20 | 040504002087 | 90°扇形混凝土雨水检查井A=1400mm（平均井深3.995m，井筒高度大于50cm） | 1.类型::90°扇形混凝土雨水检查井A=1400mm 2.平均井深:3.995m 3.混凝土强度:C15混凝土垫层、C30混凝土底板、S6C30预制混凝土井壁、C30预制混凝土盖板、C30预制混凝土井筒 4.加强加重形球墨铸铁新型可调式、防沉降、防盗井盖及支座(试验荷载:600KN,允许残留变形1/500D)，详见图纸要求 5.钢筋:采用HRB400型 6.防坠网做法及材质:详见图纸要求 7.砖砌流槽及流槽防水水泥砂浆抹面 8.塑钢踏步 9.井筒结构及做法：:详见图号22D042-C000P 15 10.详细结构及做法::详见图集20S515、页188及图纸说明 | 座 | 2.00
21 | 040504002088 | 90°扇形混凝土雨水检查井A=2200mm（平均井深3.98m，井筒高度大于50cm） | 1.类型::90°扇形混凝土雨水检查井A=2200mm 2.平均井深:3.98m 3.混凝土强度:C15混凝土垫层、C30混凝土底板、S6C30预制混凝土井壁、C30预制混凝土盖板、C30预制混凝土井筒 4.加强加重形球墨铸铁新型可调式、防沉降、防盗井盖及支座(试验荷载:600KN,允许残留变形1/500D)，详见图纸要求 5.钢筋:采用HRB400型 6.防坠网做法及材质:详见图纸要求 7.砖砌流槽及流槽防水水泥砂浆抹面 8.塑钢踏步 9.井筒结构及做法：:详见图号22D042-C000P 15 10.详细结构及做法::详见图集20S515、页188及图纸说明 | 座 | 1.00
本页小计
分部分项工程量清单表
工程名称：阳江高新区港口工业园盐洲路工程-排水工程 | [5 empty] | 第 10 页 共 23 页
序号 | 项目编码 | 项目名称 | 项目特征描述 | 计量 单位 | 工程量 |  | 金额（元）
[7 empty] | 综合单价 | 合价
22 | 040504002090 | Φ1000圆形混凝土雨水沉泥井（平均井深3.59m，井筒高度大于50cm） | 1.类型::Φ1000圆形混凝土雨水沉泥井 2.平均井深:3.59m 3.混凝土强度:C15混凝土垫层、C30混凝土底板、S6C30预制混凝土井壁、C30预制混凝土盖板、C30预制混凝土井筒 4.加强加重形球墨铸铁新型可调式、防沉降、防盗井盖及支座(试验荷载:600KN,允许残留变形1/500D)，详见图纸要求 5.钢筋:采用HRB400型 6.防坠网做法及材质:详见图纸要求 7.砖砌流槽及流槽防水水泥砂浆抹面 8.塑钢踏步 9.井筒结构及做法：:详见图号22D042-C000P 15 10.详细结构及做法::详见图集20S515、页313及图纸说明 | 座 | 1.00
23 | 040504002091 | Φ1000圆形混凝土雨水沉泥井（平均井深3.168m,井筒高度小于50cm） | 1.类型::Φ1000圆形混凝土雨水沉泥井 2.平均井深:3.168m 3.混凝土强度:C15混凝土垫层、C30混凝土底板、S6C30预制混凝土井壁、C30预制混凝土盖板、C30预制混凝土井筒 4.加强加重形球墨铸铁新型可调式、防沉降、防盗井盖及支座(试验荷载:600KN,允许残留变形1/500D)，详见图纸要求 5.钢筋:采用HRB400型 6.防坠网做法及材质:详见图纸要求 7.砖砌流槽及流槽防水水泥砂浆抹面 8.塑钢踏步 9.详细结构及做法::详见图集20S515、页313及图纸说明 | 座 | 4.00
本页小计
分部分项工程量清单表
工程名称：阳江高新区港口工业园盐洲路工程-排水工程 | [5 empty] | 第 11 页 共 23 页
序号 | 项目编码 | 项目名称 | 项目特征描述 | 计量 单位 | 工程量 |  | 金额（元）
[7 empty] | 综合单价 | 合价
24 | 040504002092 | Φ1250圆形混凝土雨水沉泥井（平均井深3.71m，井筒高度大于50cm） | 1.类型::Φ1250圆形混凝土雨水检查井 2.平均井深:3.71m 3.混凝土强度:C15混凝土垫层、C30混凝土底板、S6C30预制混凝土井壁、C30预制混凝土盖板、C30预制混凝土井筒 4.加强加重形球墨铸铁新型可调式、防沉降、防盗井盖及支座(试验荷载:600KN,允许残留变形1/500D)，详见图纸要求 5.钢筋:采用HRB400型 6.防坠网做法及材质:详见图纸要求 7.砖砌流槽及流槽防水水泥砂浆抹面 8.塑钢踏步 9.井筒结构及做法：:详见图号22D042-C000P 15 10.详细结构及做法::详见图集20S515、页313及图纸说明 | 座 | 6.00
25 | 040504009001 | 砖砌体偏沟式双箅雨水口 | 1.雨水篦子及圈口材质、型号、规格:重型球墨铸铁箅子带防盗450*750 56kg 2.底板基础材质及厚度:C20混凝土100mm厚 3.内侧MlO水泥砂浆勾缝 4.MlO水泥砂浆砌筑砖砌体 5.详细结构及做法:详见图集16S518、页12 | 座 | 154
26 | 040504009002 | 砖砌体偏沟式六箅雨水口 | 1.雨水篦子及圈口材质、型号、规格:重型球墨铸铁箅子带防盗450*750 56kg 2.底板基础材质及厚度:C20混凝土100mm厚 3.内侧MlO水泥砂浆勾缝 4.MlO水泥砂浆砌筑砖砌体 5.详细结构及做法:详见图集16S518、页13 | 座 | 12
27 | 040501004012 | 双高筋增强聚乙烯(HDPE)缠绕管 DN300 环刚度8KN/m2（广东建通管道、广州枫叶管业、四川汉隆管业） | 1.管道材料名称:双高筋增强聚乙烯(HDPE)缠绕管 2.管材规格:DN300，8KN/m2 3.埋设深度:按图纸要求 4.接口形式:橡胶圈接口 5.垫层厚度、材料品种:中粗砂 厚100mm | m | 1472
本页小计
分部分项工程量清单表
工程名称：阳江高新区港口工业园盐洲路工程-排水工程 | [5 empty] | 第 12 页 共 23 页
序号 | 项目编码 | 项目名称 | 项目特征描述 | 计量 单位 | 工程量 |  | 金额（元）
[7 empty] | 综合单价 | 合价
28 | 040501004013 | 双高筋增强聚乙烯(HDPE)缠绕管 DN600 环刚度8KN/m2（广东建通管道、广州枫叶管业、四川汉隆管业） | 1.管道材料名称:双高筋增强聚乙烯(HDPE)缠绕管 2.管材规格:DN600，8KN/m2 3.埋设深度:按图纸要求 4.接口形式:橡胶圈接口 5.垫层厚度、材料品种:中粗砂 厚200mm | m | 544
29 | 040501004014 | 双高筋增强聚乙烯(HDPE)缠绕管 DN800 环刚度8KN/m2（广东建通管道、广州枫叶管业、四川汉隆管业） | 1.管道材料名称:双高筋增强聚乙烯(HDPE)缠绕管 2.管材规格:DN800，8KN/m2 3.埋设深度:按图纸要求 4.接口形式:橡胶圈接口 5.垫层厚度、材料品种:中粗砂 厚200mm | m | 889
30 | 040501004015 | 双高筋增强聚乙烯(HDPE)缠绕管 DN1000 环刚度8KN/m2（广东建通管道、广州枫叶管业、四川汉隆管业） | 1.管道材料名称:双高筋增强聚乙烯(HDPE)缠绕管 2.管材规格:DN1000，8KN/m2 3.埋设深度:按图纸要求 4.接口形式:橡胶圈接口 5.垫层厚度、材料品种:中粗砂 厚200mm | m | 160
31 | 040501004016 | 双高筋增强聚乙烯(HDPE)缠绕管 DN1200 环刚度8KN/m2（广东建通管道、广州枫叶管业、四川汉隆管业） | 1.管道材料名称:双高筋增强聚乙烯(HDPE)缠绕管 2.管材规格:DN1200，8KN/m2 3.埋设深度:按图纸要求 4.接口形式:橡胶圈接口 5.垫层厚度、材料品种:中粗砂 厚200mm | m | 221
32 | 040501004017 | 双高筋增强聚乙烯(HDPE)缠绕管 DN1500 环刚度8KN/m2（广东建通管道、广州枫叶管业、四川汉隆管业） | 1.管道材料名称:双高筋增强聚乙烯(HDPE)缠绕管 2.管材规格:DN1500，8KN/m2 3.埋设深度:按图纸要求 4.接口形式:橡胶圈接口 5.垫层厚度、材料品种:中粗砂 厚300mm | m | 827
33 | 040501004018 | 双高筋增强聚乙烯(HDPE)缠绕管 DN1600 环刚度8KN/m2（广东建通管道、广州枫叶管业、四川汉隆管业） | 1.管道材料名称:双高筋增强聚乙烯(HDPE)缠绕管 2.管材规格:DN1600，8KN/m2 3.埋设深度:按图纸要求 4.接口形式:橡胶圈接口 5.垫层厚度、材料品种:中粗砂 厚300mm | m | 566
本页小计
分部分项工程量清单表
工程名称：阳江高新区港口工业园盐洲路工程-排水工程 | [5 empty] | 第 13 页 共 23 页
序号 | 项目编码 | 项目名称 | 项目特征描述 | 计量 单位 | 工程量 |  | 金额（元）
[7 empty] | 综合单价 | 合价
34 | 040501004019 | 双高筋增强聚乙烯(HDPE)缠绕管 DN1800 环刚度8KN/m2（广东建通管道、广州枫叶管业、四川汉隆管业） | 1.管道材料名称:双高筋增强聚乙烯(HDPE)缠绕管 2.管材规格:DN1800，8KN/m2 3.埋设深度:按图纸要求 4.接口形式:橡胶圈接口 5.垫层厚度、材料品种:中粗砂 厚300mm | m | 724
35 | 粤040101006005 | 打拔拉森钢板桩 | 1.打拔拉森钢板桩 2.桩长:9米 3.板桩规格:拉森钢板桩III 4.桩间距:密桩 | t | 5483.7
36 | 粤040101006006 | 钢板桩支撑 | 1.钢板桩支撑安、拆 宽度4m内 | m | 2031
【雨水工程】分部小计
破除沥青路面及修复沥青路面
破除沥青路面
37 | 041001003001 | 破除现状水泥砼车行道路面基层【16cm沥青混凝土面层】 | 1.液压岩石破碎机破碎混凝土类面层 普通混凝土面层 厚15cm内 实际厚度(cm):16 液压岩石破碎机破碎沥青混凝土面层、稳定基层 单价*0.75 2.挖掘机装土 3.自卸汽车运土方 运距综合考虑 实际运距(km):3 | m2 | 510
38 | 041001003002 | 破除现状水泥砼车行道路面基层【68cm水泥稳定碎石层】 | 1.液压岩石破碎机破碎混凝土类面层 普通混凝土面层 厚15cm内 实际厚度(cm):68 液压岩石破碎机破碎沥青混凝土面层、稳定基层 单价*0.75 2.挖掘机装土 3.自卸汽车运土方 运距综合考虑 实际运距(km):3 | m2 | 510
【破除沥青路面】分部小计
修复沥青路面
39 | 040203006001 | SBS改性沥青混凝土AC-13C上面层厚4cm | 1.机械摊铺沥青混凝土路面 细粒式 | m2 | 510
40 | 040203003001 | 粘层 改性乳化沥青(0.5L/m2) | 1.喷洒乳化沥青 喷油量(0.5L/m2) 换为【改性乳化沥青】 | m2 | 1020
41 | 040203006002 | SBS改性沥青混凝土AC-16C下面层厚5cm | 1.机械摊铺沥青混凝土路面 中粒式 | m2 | 510
42 | 040203006003 | 沥青混凝土AC-25C下面层厚7cm | 1.机械摊铺沥青混凝土路面 中粒式 | m2 | 510
本页小计
分部分项工程量清单表
工程名称：阳江高新区港口工业园盐洲路工程-排水工程 | [5 empty] | 第 14 页 共 23 页
序号 | 项目编码 | 项目名称 | 项目特征描述 | 计量 单位 | 工程量 |  | 金额（元）
[7 empty] | 综合单价 | 合价
43 | 040203004001 | 下封层 | 1.沥青下封层 | m2 | 510
44 | 040202003001 | 5%水泥稳定碎石厚36cm（3.5MPa） | 1.集中拌合水泥碎石混合料 水泥含量 5% 换为【复合普通硅酸盐水泥P.O 42.5】 2.自卸汽车运输水泥石屑(碎石)混合料 自卸汽车装载 第一个1km 实际运距(km):5 3.机械铺筑水泥石屑(碎石)混合料 厚度 15cm 实际厚度(cm):36 | m2 | 510
45 | 040202003002 | 4%水泥稳定碎石厚18cm（3.5MPa） | 1.集中拌合水泥碎石混合料 水泥含量 4% 换为【复合普通硅酸盐水泥P.O 42.5】 2.自卸汽车运输水泥石屑(碎石)混合料 自卸汽车装载 第一个1km 实际运距(km):5 3.机械铺筑水泥石屑(碎石)混合料 厚度 15cm 实际厚度(cm):18 | m2 | 510
46 | 040202011001 | 15cm厚级配碎石垫层 | 1.人机配合铺装 级配碎石底基层 厚度 15cm | m2 | 510
47 | 040202001001 | 路床(槽)整形 | 1.路床碾压检验 | m2 | 510
48 | 040201021001 | 聚酯玻纤格栅满铺80KN/m | 1.铺装玻璃纤维格栅 | m2 | 1275
【修复沥青路面】分部小计
污水
管槽土方
49 | 040101002002 | 挖沟槽土方（不可利用，弃置） | 1.土壤类别:一、二类土 2.挖土深度:4m内 | m3 | 27087.08
50 | 040103001013 | 回填砂 | 1.密实度要求:按规范要求 2.填方材料品种:砂 | m3 | 8555.15
51 | 040103001014 | 挖一般土方（外购土,用于回填） | 1.挖掘机挖装一般土方 一、二类土 2.自卸汽车运土方 运距1km内 实际运距(km):14 | m3 | 17959.56
52 | 040103001020 | 回填土压实(管沟） | 1.密实度要求:按规范要求 2.填方材料品种:土方 3.填方来源、运距:外购土方，运距综合考虑 | m3 | 15617.01
【管槽土方】分部小计
污水工程
本页小计
分部分项工程量清单表
工程名称：阳江高新区港口工业园盐洲路工程-排水工程 | [5 empty] | 第 15 页 共 23 页
序号 | 项目编码 | 项目名称 | 项目特征描述 | 计量 单位 | 工程量 |  | 金额（元）
[7 empty] | 综合单价 | 合价
53 | 040504002029 | Φ1000圆形混凝土沉泥井（平均井深2.55m） | 1.类型:Φ1000圆形混凝土沉泥井 2.平均井深:2.55m 3.C15混凝土垫层、C30混凝土基础、C30预制混凝土井墙、C30预制混凝土盖板及模板 4.Φ700加强加重形球墨铸铁新型可调式、防沉降、防盗井盖及 支座(试验荷载:600KN,允许残留变形1/500D)，详见图纸要求 5.HRB400钢筋，具体详见图纸及图集 6.踏步安装详见图集20S515第333、334页 7.YC10不锈钢挂钩、防坠网做法及材质:详见图纸要求 8.详细结构及做法:详见图集20S515第313页 | 座 | 21.00
54 | 040504002038 | Φ1000圆形混凝土沉泥井（平均井深3.16m） | 1.类型:Φ1000圆形混凝土沉泥井 2.平均井深:3.16m 3.C15混凝土垫层、C30混凝土基础、C30预制混凝土井墙、C30预制混凝土盖板及模板、小于500mm高C30混凝土井筒 4.Φ700加强加重形球墨铸铁新型可调式、防沉降、防盗井盖及 支座(试验荷载:600KN,允许残留变形1/500D)，详见图纸要求 5.HRB400钢筋，具体详见图纸及图集 6.踏步安装详见图集20S515第333、334页 7.YC10不锈钢挂钩、防坠网做法及材质:详见图纸要求 8.详细结构及做法:详见图集20S515第313页 | 座 | 10.00
本页小计
分部分项工程量清单表
工程名称：阳江高新区港口工业园盐洲路工程-排水工程 | [5 empty] | 第 16 页 共 23 页
序号 | 项目编码 | 项目名称 | 项目特征描述 | 计量 单位 | 工程量 |  | 金额（元）
[7 empty] | 综合单价 | 合价
55 | 040504002039 | Φ1000圆形混凝土沉泥井（平均井深4.66m） | 1.类型:Φ1000圆形混凝土沉泥井 2.平均井深:4.66m 3.C15混凝土垫层、C30混凝土基础、C30预制混凝土井墙、C30预制混凝土盖板及模板、大于500mm高C30混凝土井筒 4.Φ700加强加重形球墨铸铁新型可调式、防沉降、防盗井盖及支座(试验荷载:600KN,允许残留变形1/500D)，详见图纸要求 5.HRB400钢筋，具体详见图纸及图集 6.踏步安装详见图集20S515第333、334页 7.YC10不锈钢挂钩、防坠网做法及材质:详见图纸要求 8.详细结构及做法:详见图集20S515第313页 | 座 | 4.00
56 | 040504002040 | Φ1000圆形混凝土沉泥井（平均井深5.49m） | 1.类型:Φ1000圆形混凝土沉泥井 2.平均井深:5.49m 3.C15混凝土垫层、C30混凝土基础、C30预制混凝土井墙、C30预制混凝土盖板及模板、大于500mm高C30混凝土井筒 4.Φ700加强加重形球墨铸铁新型可调式、防沉降、防盗井盖及支座(试验荷载:600KN,允许残留变形1/500D)，详见图纸要求 5.HRB400钢筋，具体详见图纸及图集 6.踏步安装详见图集20S515第333、334页 7.YC10不锈钢挂钩、防坠网做法及材质:详见图纸要求 8.详细结构及做法:详见图集20S515第313页 | 座 | 9.00
本页小计
分部分项工程量清单表
工程名称：阳江高新区港口工业园盐洲路工程-排水工程 | [5 empty] | 第 17 页 共 23 页
序号 | 项目编码 | 项目名称 | 项目特征描述 | 计量 单位 | 工程量 |  | 金额（元）
[7 empty] | 综合单价 | 合价
57 | 040504002059 | Φ1000圆形混凝土污水井（平均井深1.68m） | 1.类型:Φ1000圆形混凝土污水井 2.平均井深:1.68m 3.C15混凝土垫层、C30混凝土基础、C30预制混凝土井墙、C30预制混凝土盖板及模板 4.Φ700加强加重形球墨铸铁新型可调式、防沉降、防盗井盖及 支座(试验荷载:600KN,允许残留变形1/500D)，详见图纸要求 5.HRB400钢筋，具体详见图纸及图集 6.踏步安装详见图集20S515第333、334页 7.YC10不锈钢挂钩、防坠网做法及材质:详见图纸要求 8.详细结构及做法:详见图集20S515第30页 | 座 | 33.00
58 | 040504002060 | Φ1000圆形混凝土污水井（平均井深2.51m） | 1.类型:Φ1000圆形混凝土污水井 2.平均井深:2.51m 3.C30混凝土垫层、C30混凝土基础P6、C30混凝土盖板P6、C30混凝土盖板、C30混凝土井筒 4.Φ700加强加重形球墨铸铁新型可调式、防沉降、防盗井盖及 支座(试验荷载:600KN,允许残留变形1/500D)，详见图纸要求 5.HRB400钢筋，具体详见图纸及图集 6.踏步安装详见图集20S515第333、334页 7.YC10不锈钢挂钩、防坠网做法及材质:详见图纸要求 8.详细结构及做法:详见图集20S515第30页 | 座 | 51.00
本页小计
分部分项工程量清单表
工程名称：阳江高新区港口工业园盐洲路工程-排水工程 | [5 empty] | 第 18 页 共 23 页
序号 | 项目编码 | 项目名称 | 项目特征描述 | 计量 单位 | 工程量 |  | 金额（元）
[7 empty] | 综合单价 | 合价
59 | 040504002061 | Φ1000圆形混凝土污水井（平均井深3.57m） | 1.类型:Φ1000圆形混凝土污水井 2.平均井深:3.57m 3.C15混凝土垫层、C30混凝土基础、C30预制混凝土井墙、C30预制混凝土盖板及模板、大于500mm高C30混凝土井筒 4.Φ700加强加重形球墨铸铁新型可调式、防沉降、防盗井盖及 支座(试验荷载:600KN,允许残留变形1/500D)，详见图纸要求 5.HRB400钢筋，具体详见图纸及图集 6.踏步安装详见图集20S515第333、334页 7.YC10不锈钢挂钩、防坠网做法及材质:详见图纸要求 8.详细结构及做法:详见图集20S515第30页 | 座 | 10.00
60 | 040504002062 | Φ1000圆形混凝土污水井（平均井深4.46m） | 1.类型:Φ1000圆形混凝土污水井 2.平均井深:4.46m 3.C15混凝土垫层、C30混凝土基础、C30预制混凝土井墙、C30预制混凝土盖板及模板、大于500mm高C30混凝土井筒 4.Φ700加强加重形球墨铸铁新型可调式、防沉降、防盗井盖及 支座(试验荷载:600KN,允许残留变形1/500D)，详见图纸要求 5.HRB400钢筋，具体详见图纸及图集 6.踏步安装详见图集20S515第333、334页 7.YC10不锈钢挂钩、防坠网做法及材质:详见图纸要求 8.详细结构及做法:详见图集20S515第30页 | 座 | 15.00
本页小计
分部分项工程量清单表
工程名称：阳江高新区港口工业园盐洲路工程-排水工程 | [5 empty] | 第 19 页 共 23 页
序号 | 项目编码 | 项目名称 | 项目特征描述 | 计量 单位 | 工程量 |  | 金额（元）
[7 empty] | 综合单价 | 合价
61 | 040504002063 | Φ1000圆形混凝土污水井（平均井深5.50m） | 1.类型:Φ1000圆形混凝土污水井 2.平均井深:5.50m 3.C15混凝土垫层、C30混凝土基础、C30预制混凝土井墙、C30预制混凝土盖板及模板、大于500mm高C30混凝土井筒 4.Φ700加强加重形球墨铸铁新型可调式、防沉降、防盗井盖及 支座(试验荷载:600KN,允许残留变形1/500D)，详见图纸要求 5.HRB400钢筋，具体详见图纸及图集 6.踏步安装详见图集20S515第333、334页 7.YC10不锈钢挂钩、防坠网做法及材质:详见图纸要求 8.详细结构及做法:详见图集20S515第30页 | 座 | 7.00
62 | 040504002064 | Φ1500圆形混凝土污水井（平均井深2.39m） | 1.类型:Φ1500圆形混凝土污水井 2.平均井深:2.39m 3.C15混凝土垫层、C30混凝土基础、C30预制混凝土井墙、C30预制混凝土盖板及模板 4.Φ700加强加重形球墨铸铁新型可调式、防沉降、防盗井盖及 支座(试验荷载:600KN,允许残留变形1/500D)，详见图纸要求 5.HRB400钢筋，具体详见图纸及图集 6.踏步安装详见图集20S515第333、334页 7.YC10不锈钢挂钩、防坠网做法及材质:详见图纸要求 8.详细结构及做法:详见图集20S515第30页 | 座 | 3.00
本页小计
分部分项工程量清单表
工程名称：阳江高新区港口工业园盐洲路工程-排水工程 | [5 empty] | 第 20 页 共 23 页
序号 | 项目编码 | 项目名称 | 项目特征描述 | 计量 单位 | 工程量 |  | 金额（元）
[7 empty] | 综合单价 | 合价
63 | 040504002065 | Φ1500圆形混凝土污水井（平均井深5.52m） | 1.类型:Φ1500圆形混凝土污水井 2.平均井深:5.52m 3.C15混凝土垫层、C30混凝土基础、C30预制混凝土井墙、C30预制混凝土盖板及模板、大于500mm高C30混凝土井筒 4.Φ700加强加重形球墨铸铁新型可调式、防沉降、防盗井盖及 支座(试验荷载:600KN,允许残留变形1/500D)，详见图纸要求 5.HRB400钢筋，具体详见图纸及图集 6.踏步安装详见图集20S515第333、334页 7.YC10不锈钢挂钩、防坠网做法及材质:详见图纸要求 8.详细结构及做法:详见图集20S515第30页 | 座 | 2.00
64 | 040504002066 | 矩形小三通混凝土污水检查井1700mm×1500mm（平均井深2.39m） | 1.类型：矩形小三通混凝土污水检查井1700mm×1500mm 2.平均井深:2.39m 3.C15混凝土垫层、C30混凝土基础、C30预制混凝土井墙、C30预制混凝土盖板及模板 4.加强加重形球墨铸铁新型可调式、防沉降、防盗井盖及支座(试验荷载:600KN,允许残留变形1/500D)，详见图纸要求 5.钢筋:采用HRB400型，具体详见图纸及图集 6.防坠网做法及材质:详见图纸要求 7.砖砌流槽及流槽防水水泥砂浆抹面 8.塑钢踏步 9.详细结构及做法::详见图集20S515、页127及图纸说明 | 座 | 2.00
本页小计
分部分项工程量清单表
工程名称：阳江高新区港口工业园盐洲路工程-排水工程 | [5 empty] | 第 21 页 共 23 页
序号 | 项目编码 | 项目名称 | 项目特征描述 | 计量 单位 | 工程量 |  | 金额（元）
[7 empty] | 综合单价 | 合价
65 | 040504002067 | 矩形小四通混凝土污水检查井2000mm×1500mm（平均井深3.22m） | 1.类型:矩形小四通混凝土污水检查井2000mm×1500mm 2.平均井深:3.22m 3.C15混凝土垫层、C30混凝土基础、C30预制混凝土井墙、C30预制混凝土盖板及模板、大于500mm高C30混凝土井筒 4.加强加重形球墨铸铁新型可调式、防沉降、防盗井盖及支座(试验荷载:600KN,允许残留变形1/500D)，详见图纸要求 5.钢筋:采用HRB400型 6.防坠网做法及材质:详见图纸要求 7.砖砌流槽及流槽防水水泥砂浆抹面 8.塑钢踏步 9.井筒结构及做法：:详见图号22D042-C000P 15 10.详细结构及做法::详见图集20S515、页148及图纸说明 | 座 | 1.00
66 | 040504002069 | 矩形竖槽式混凝土跌水井2100mm×1000mm（平均井深3.34m） | 1.类型：矩形竖槽式混凝土跌水井2100mm×1000mm 2.平均井深:3.34m 3.C15混凝土垫层、C30混凝土基础、C30预制混凝土井墙、C30预制混凝土盖板及模板、大于500mm高C30混凝土井筒 4.加强加重形球墨铸铁新型可调式、防沉降、防盗井盖及支座(试验荷载:600KN,允许残留变形1/500D)，详见图纸要求 5.钢筋:采用HRB400型 6.防坠网做法及材质:详见图纸要求 7.砖砌流槽及流槽防水水泥砂浆抹面 8.塑钢踏步 9.井筒结构及做法：:详见图号22D042-C000P 15 10.详细结构及做法::详见图集20S515、页259及图纸说明 | 座 | 1.00
本页小计
分部分项工程量清单表
工程名称：阳江高新区港口工业园盐洲路工程-排水工程 | [5 empty] | 第 22 页 共 23 页
序号 | 项目编码 | 项目名称 | 项目特征描述 | 计量 单位 | 工程量 |  | 金额（元）
[7 empty] | 综合单价 | 合价
67 | 040504002070 | 矩形竖槽式混凝土跌水井2100mm×1000mm（平均井深4.80m） | 1.类型：矩形竖槽式混凝土跌水井2100mm×1000mm 2.平均井深:4.80m 3.C15混凝土垫层、C30混凝土基础、C30预制混凝土井墙、C30预制混凝土盖板及模板、大于500mm高C30混凝土井筒 4.加强加重形球墨铸铁新型可调式、防沉降、防盗井盖及支座(试验荷载:600KN,允许残留变形1/500D)，详见图纸要求 5.钢筋:采用HRB400型 6.防坠网做法及材质:详见图纸要求 7.砖砌流槽及流槽防水水泥砂浆抹面 8.塑钢踏步 9.井筒结构及做法：:详见图号22D042-C000P 15 10.详细结构及做法::详见图集20S515、页261及图纸说明 | 座 | 2.00
68 | 040504002071 | 矩形竖槽式混凝土跌水井2100mm×1000mm（平均井深5.19m） | 1.类型：矩形竖槽式混凝土跌水井2100mm×1000mm 2.平均井深:5.19m 3.C15混凝土垫层、C30混凝土基础、C30预制混凝土井墙、C30预制混凝土盖板及模板、大于500mm高C30混凝土井筒 4.加强加重形球墨铸铁新型可调式、防沉降、防盗井盖及支座(试验荷载:600KN,允许残留变形1/500D)，详见图纸要求 5.钢筋:采用HRB400型 6.防坠网做法及材质:详见图纸要求 7.砖砌流槽及流槽防水水泥砂浆抹面 8.塑钢踏步 9.井筒结构及做法：:详见图号22D042-C000P 15 10.详细结构及做法::详见图集20S515、页261及图纸说明 | 座 | 2.00
本页小计
分部分项工程量清单表
工程名称：阳江高新区港口工业园盐洲路工程-排水工程 | [5 empty] | 第 23 页 共 23 页
序号 | 项目编码 | 项目名称 | 项目特征描述 | 计量 单位 | 工程量 |  | 金额（元）
[7 empty] | 综合单价 | 合价
69 | 040501004020 | 双高筋增强聚乙烯(HDPE)缠绕管 DN600 环刚度10KN/m2（广东建通管道、广州枫叶管业、四川汉隆管业） | 1.管道材料名称:双高筋增强聚乙烯(HDPE)缠绕管 2.管材规格:DN600，10KN/m2 3.埋设深度:按图纸要求 4.接口形式:橡胶圈接口 5.垫层厚度、材料品种:中粗砂 厚200mm | m | 282.00
70 | 040501004008 | 双高筋增强聚乙烯(HDPE)缠绕管 DN600 环刚度8KN/m2（广东建通管道、广州枫叶管业、四川汉隆管业） | 1.管道材料名称:双高筋增强聚乙烯(HDPE)缠绕管 2.管材规格:DN600，8KN/m2 3.埋设深度:按图纸要求 4.接口形式:橡胶圈接口 5.垫层厚度、材料品种:中粗砂 厚200mm | m | 120.00
71 | 040501004009 | 双高筋增强聚乙烯(HDPE)缠绕管 DN500 环刚度8KN/m2（广东建通管道、广州枫叶管业、四川汉隆管业） | 1.管道材料名称:双高筋增强聚乙烯(HDPE)缠绕管 2.管材规格:DN500，8KN/m2 3.埋设深度:按图纸要求 4.接口形式:橡胶圈接口 5.垫层厚度、材料品种:中粗砂 厚200mm | m | 3345.00
72 | 040501004010 | 双高筋增强聚乙烯(HDPE)缠绕管 DN500 环刚度10KN/m2（广东建通管道、广州枫叶管业、四川汉隆管业） | 1.管道材料名称:双高筋增强聚乙烯(HDPE)缠绕管 2.管材规格:DN500，10KN/m2 3.埋设深度:按图纸要求 4.接口形式:橡胶圈接口 5.垫层厚度、材料品种:中粗砂 厚200mm | m | 332.00
73 | 040501004011 | 双高筋增强聚乙烯(HDPE)缠绕管 DN400 环刚度8KN/m2（广东建通管道、广州枫叶管业、四川汉隆管业） | 1.管道材料名称:双高筋增强聚乙烯(HDPE)缠绕管 2.管材规格:DN600，8KN/m2 3.埋设深度:按图纸要求 4.接口形式:橡胶圈接口 5.垫层厚度、材料品种:中粗砂 厚200mm | m | 251.00
74 | 粤040101006003 | 打拔拉森钢板桩 | 1.打拔拉森钢板桩 2.桩长:9米 3.板桩规格:拉森钢板桩III 4.桩间距:密桩 | t | 3032.10
75 | 粤040101006004 | 钢板桩支撑 | 1.钢板桩支撑安、拆 宽度4m内 | m | 1123.00
【污水工程】分部小计
本页小计
合 计

## 措施项目工程量清单
措施项目清单表
工程名称：阳江高新区港口工业园盐洲路工程-排水工程 |  |  |  |  | 第 1 页 共 1 页
序号 | 编码 | 项目名称 | 项目特征 | 计量 单位 |  | 工程数量 | 金额（元）
[7 empty] | 综合单价 | 合价
1 | 2 | 措施其他项目
1.1 | 041102001001 | 垫层模板 | 1.混凝土基础垫层 木模 合并制作子目 砌筑用水泥砂浆(配合比) 中砂 M7.5 | m2 |  | 96.23
1.2 | 041102002001 | 基础模板 | 1.设备基础(单体在5m3以内) 复合木模 | m2 |  | 149.93
1.3 | 041102001002 | 预制池壁模板（圆形池壁） | 1.构筑物及池类 圆形池壁 木模 | m2 |  | 3396.16
1.4 | 041102035002 | 预制池壁模板（矩形池壁） | 1.构筑物及池类 矩形池壁 木模 | m2 |  | 380.1
1.5 | 041102001003 | 垫层模板 | 1.混凝土基础垫层 木模 合并制作子目 砌筑用水泥砂浆(配合比) 中砂 M7.5 | m2 |  | 134.19
1.6 | 041102002002 | 基础模板 | 1.设备基础(单体在5m3以内) 复合木模 | m2 |  | 192.8
1.7 | 041102001004 | 池壁模板（圆形池壁） | 1.构筑物及池类 圆形池壁 木模 | m2 |  | 2417.4
1.8 | 041102035003 | 池壁模板（矩形池壁） | 1.构筑物及池类 矩形池壁 木模 | m2 |  | 2955.08
小 计
本页小计
合 计
注：本表使用于以综合单价形式计价的措施项目