## 分部分项工程量清单
分部分项工程量清单表
工程名称：阳江高新区港口工业园盐洲路工程-照明工程 | [5 empty] | 第 1 页 共 5 页
序号 | 项目编码 | 项目名称 | 项目特征描述 | 计量 单位 | 工程量 |  | 金额（元）
[7 empty] | 综合单价 | 合价
1 | 030404016001 | XM-A、XM-B路灯控制箱（含不锈钢箱体、配件、详见图纸） | 1.控制箱安装 落地式 | 台 | 2
2 | 030414002001 | 送配电装置系统 | 1.送配电装置系统调试 (综合) 1kV以下交流供电 | 系统 | 2
3 | 040303002001 | 路灯控制箱基础 | 1.现浇基础 混凝土 合并制作子目 普通预拌混凝土 碎石粒径综合考虑 C25 2.接地极(板)制作、安装 角钢接地极 普通土 3.避雷引下线敷设 利用金属构件引下 | 座 | 2
4 | 030401001001 | 组合式箱式变压器100KVA(含变压器本体、所有柜体和柜内设备等配件、详见图纸） | 1.组合型成套箱式变电站安装 带高压开关柜(变压器容量kVA以下) 100 | 台 | 2
5 | 030414001001 | 电力变压器系统 | 1.组合型成套箱式变电站系统调试 10kV以下单台变压器容量(kV·A以下) 315 | 座 | 2
6 | 040303002002 | 箱变基础 | 1.垫层 混凝土 合并制作子目 普通预拌混凝土 碎石粒径综合考虑 C15 2.现浇基础 混凝土 合并制作子目 普通预拌混凝土 碎石粒径综合考虑 C25 3.基础型钢制作、安装 槽钢 制作 4.基础型钢制作、安装 槽钢 安装 5.钢筋制作、安装 圆钢 φ10mm以内 6.钢筋制作、安装 带肋钢筋 φ10-25mm 7.接地极(板)制作、安装 角钢接地极 普通土 8.接地母线敷设 户外接地母线敷设 9.挖掘机挖装沟槽、基坑土方 一、二类土 10.人工挖沟槽土方 一、二类土 深度在2m内 11.自卸汽车运土方 运距1km内 实际运距(km):3 | 座 | 2
本页小计
分部分项工程量清单表
工程名称：阳江高新区港口工业园盐洲路工程-照明工程 | [5 empty] | 第 2 页 共 5 页
序号 | 项目编码 | 项目名称 | 项目特征描述 | 计量 单位 | 工程量 |  | 金额（元）
[7 empty] | 综合单价 | 合价
7 | 011503001001 | 箱变安全围栏8000*6000*1800mm(镀锌钢管材质) | 1.钢网围墙 2.现浇基础 混凝土 合并制作子目 普通预拌混凝土 碎石粒径综合考虑 C25 | m2 | 100.8
8 | 030414011001 | 接地装置 | 1.接地装置调试 独立接地装置(根以内) 6 | 组 | 2
9 | 030412007001 | 12m双臂路灯300W+300W,LED灯源,白光 | 1.路灯金属杆安装 单杆式(杆长m以下) 15 2.成套型双臂悬挑灯架安装 双称式(臂长m) 2.5以下 其他LED灯具安装（除嵌入式LED射灯和筒灯外） 人工*0.9 | 套 | 39
10 | 030412007002 | 12m双头投光路灯2*300W,LED灯源 | 1.路灯金属杆安装 单杆式(杆长m以下) 15 2.成套型高杆灯架安装 灯高19m以下 灯火数(火) 7 其他LED灯具安装（除嵌入式LED射灯和筒灯外） 人工*0.9 | 套 | 2
11 | 030412007007 | 13m三头投光路灯3*400W,LED灯源 | 1.路灯金属杆安装 单杆式(杆长m以下) 15 2.成套型高杆灯架安装 灯高19m以下 灯火数(火) 7 其他LED灯具安装（除嵌入式LED射灯和筒灯外） 人工*0.9 | 套 | 21
12 | 030412007003 | 12米路灯基础（1200*1200*1200mm） | 1.基础工程 现浇混凝土基础 每基混凝土量(m3) ≤10 2.基础工程 钢筋制作 一般钢筋 3.基础工程 钢筋制作 一般钢筋 4.基础工程 底盘（法兰盘） 5.接地极(板)制作、安装 角钢接地极 普通土 6.设备基础二次灌浆 合并制作子目 砌筑用水泥砂浆(配合比) 中砂 M10 7.挖掘机挖装沟槽、基坑土方 一、二类土 8.人工挖沟槽土方 一、二类土 深度在2m内 9.自卸汽车运土方 运距1km内 实际运距(km):3 | 座 | 41
本页小计
分部分项工程量清单表
工程名称：阳江高新区港口工业园盐洲路工程-照明工程 | [5 empty] | 第 3 页 共 5 页
序号 | 项目编码 | 项目名称 | 项目特征描述 | 计量 单位 | 工程量 |  | 金额（元）
[7 empty] | 综合单价 | 合价
13 | 030412007008 | 13米路灯基础（1300*1300*1300mm） | 1.基础工程 现浇混凝土基础 每基混凝土量(m3) ≤10 2.基础工程 钢筋制作 一般钢筋 3.基础工程 钢筋制作 一般钢筋 4.基础工程 底盘（法兰盘） 5.接地极(板)制作、安装 角钢接地极 普通土 6.设备基础二次灌浆 合并制作子目 砌筑用水泥砂浆(配合比) 中砂 M10 7.挖掘机挖装沟槽、基坑土方 一、二类土 8.人工挖沟槽土方 一、二类土 深度在2m内 9.自卸汽车运土方 运距1km内 实际运距(km):3 | 座 | 21
14 | 030408001001 | 铜芯电缆 YJV-5*25mm2 | 1.铜芯电力电缆敷设 电缆(截面mm2以下) 35 实际电缆芯数(芯):5 | m | 2393.66
15 | 030408001002 | 铜芯电缆 YJV-5*35mm2（最终以规划或电力部门批准的电源点计算电源长度） | 1.铜芯电力电缆敷设 电缆(截面mm2以下) 35 实际电缆芯数(芯):5 | m | 200
16 | 030408001003 | 铜芯电缆 YJV22-10kV-3*70mm2（暂估量,具体按供电部门批准电源点为准） | 1.铜芯电力电缆敷设 电缆(截面mm2以下) 70 | m | 1000
17 | 030408006001 | 电力电缆头YJV-5*35mm2 | 1.1kV以下户内干包式铜芯电力电缆终端头制作、安装 铜芯干包终端头(截面mm2以下) 35 | 个 | 4
18 | 030408006002 | 10KV成套型电缆终端头3*70mm2 | 1.10kV以下户外成套型电缆终端头安装 成套型终端头(截面mm2以下) 70 | 个 | 4
19 | 030408006003 | 10KV成套型电缆中间接头3*70mm2 | 1.10kV以下成套型电缆中间接头安装 成套型电缆中间头(截面mm2以下) 70 | 个 | 2
20 | 030411004001 | 杆内连接线 RVV-3x2.5mm2 | 1.多芯软导线管内穿线(芯以内) 四芯 导线截面(mm2以内) 2.5 | m | 1848.08
21 | 030408003001 | HDPE管 DN75 | 1.刚性难燃线管埋地敷设 公称直径(mm以内) 80 | m | 1858.97
22 | 030408003003 | HDPE管 DN100（最终以规划或电力部门批准的电源点计算电源长度） | 1.电缆保护管埋地敷设 塑料管(公称直径mm以下) 100 | m | 200
本页小计
分部分项工程量清单表
工程名称：阳江高新区港口工业园盐洲路工程-照明工程 | [5 empty] | 第 4 页 共 5 页
序号 | 项目编码 | 项目名称 | 项目特征描述 | 计量 单位 | 工程量 |  | 金额（元）
[7 empty] | 综合单价 | 合价
23 | 030408003004 | 拖拉管HDPE DN150（暂估量,按供电部门批准电源点为准） | 1.钻导向孔 DN≤300mm 2.扩孔(mm以内) DN200 3.回拖布管(mm以内) DN200 4.塑料管安装(对接熔接) 管外径(mm以内) 160 5.泥浆运输 运距1km内 实际运距(km):3 | m | 1000
24 | 030408003002 | 镀锌钢管 DN100 | 1.电缆保护管有混凝土包封敷设 钢管(公称直径mm以下) 100 一根 | m | 627.97
25 | 040504001001 | 路灯手孔井960*760*1300mm | 1.砂滤层 厚度20cm内 2.砖砌 矩形 合并制作子目 砌筑用水泥砂浆(配合比) 中砂 M7.5 3.砖墙 抹灰 井内侧 合并制作子目 抹灰水泥砂浆(配合比) 中砂 1:2 4.砖墙 抹灰 井内侧 合并制作子目 抹灰水泥砂浆(配合比) 中砂 1:2 5.井盖、井箅安装 检查井 铸铁井盖、座 合并制作子目 抹灰水泥砂浆(配合比) 中砂 1:2 6.挖掘机挖装沟槽、基坑土方 一、二类土 7.人工挖沟槽土方 一、二类土 深度在2m内 8.自卸汽车运土方 运距1km内 实际运距(km):3 | 座 | 26
本页小计
分部分项工程量清单表
工程名称：阳江高新区港口工业园盐洲路工程-照明工程 | [5 empty] | 第 5 页 共 5 页
序号 | 项目编码 | 项目名称 | 项目特征描述 | 计量 单位 | 工程量 |  | 金额（元）
[7 empty] | 综合单价 | 合价
26 | 040504001002 | 10KV电缆井1280*1280*1200mm（按50米间距设置,暂估量,按供电部门批准电源点为准） | 1.垫层 混凝土 合并制作子目 普通预拌混凝土 碎石粒径综合考虑 C15 2.砖砌 矩形 合并制作子目 砌筑用水泥砂浆(配合比) 中砂 M7.5 3.砖墙 抹灰 井内侧 合并制作子目 抹灰水泥砂浆(配合比) 中砂 1:2 4.盖板 预制 合并制作子目 普通预拌混凝土 碎石粒径综合考虑 C40 5.盖板 安装 6.钢筋制作、安装 圆钢 φ10mm以内 7.挖掘机挖装沟槽、基坑土方 一、二类土 8.人工挖沟槽土方 一、二类土 深度在2m内 9.自卸汽车运土方 运距1km内 实际运距(km):3 | 座 | 20
27 | 040101002001 | 挖沟槽土方 | 1.挖掘机挖沟槽、基坑土方 一、二类土 2.人工挖沟槽土方 一、二类土 深度在2m内 | m3 | 693.23
28 | 040501019001 | 过车道管线C20砼包封 | 1.满包混凝土加固 合并制作子目 普通预拌混凝土 碎石粒径综合考虑 C20 | m3 | 38.12
29 | 040103001001 | 回填土 | 1.回填土 夯实机夯实 槽、坑 | m3 | 550.28
30 | 040103002001 | 余方弃置 | 1.挖掘机装土 2.自卸汽车运土方 运距1km内 实际运距(km):3 | m3 | 104.83
本页小计
合 计

## 措施项目工程量清单
措施项目清单表
工程名称：阳江高新区港口工业园盐洲路工程-照明工程 |  |  |  |  | 第 1 页 共 1 页
序号 | 编码 | 项目名称 | 项目特征 | 计量 单位 |  | 工程数量 | 金额（元）
[7 empty] | 综合单价 | 合价
1 | 2 | 措施其他项目
1.1 | 041102002003 | 垫层模板 | 1.混凝土基础垫层 木模 合并制作子目 抹灰水泥砂浆(配合比) 中砂 1:2 | m2 |  | 30.08
1.2 | 041102002004 | 基础模板 | 1.现浇混凝土模板制作、安装 混凝土基础 | m2 |  | 116.1
小 计
本页小计
合 计
注：本表使用于以综合单价形式计价的措施项目