## 分部分项工程量清单
分部分项工程量清单表
工程名称：阳江高新区港口工业园盐洲路工程-箱涵工程 | [5 empty] | 第 1 页 共 6 页
序号 | 项目编码 | 项目名称 | 项目特征描述 | 计量 单位 | 工程量 |  | 金额（元）
[7 empty] | 综合单价 | 合价
箱涵（3.0m*1.65m）601.5m
1 | 040101001001 | 挖一般土方（不可利用，弃置） | 1.挖掘机挖装沟槽、基坑土方 一、二类土 沟槽底宽在7m内或基坑底面积在150m2内 单价*0.85 2.挖掘机装土 3.人工挖沟槽土方 一、二类土 深度在6m内 在支撑下挖土 单价*1.2 机械挖土方需人工辅助开挖,人工挖土 单价*1.5 4.自卸汽车运土方 运距1km内 实际运距(km):3 | m3 | 20971.98
2 | 040103001001 | 回填方 换填碎石灌砂(碎石：砂 8:2) | 1.软基处理工程 填砂(碎)石(碎石：砂 8:2) | m3 | 3252.83
3 | 040103001002 | 回填方 箱涵侧回填中砂 | 1.管(基)坑回填砂 | m3 | 6390.08
4 | 040103001003 | 挖一般土方（外购土,用于回填） | 1.挖掘机挖装一般土方 一、二类土 2.自卸汽车运土方 运距1km内 实际运距(km):14 | m3 | 7207.95
5 | 040103001010 | 回填土压实（管沟） | 1.回填土 夯实机夯实 槽、坑 | m3 | 6267.78
6 | 粤040101006001 | 打拔钢板桩 | 1.陆上打拉森钢板桩 12m内 2.拔拉森钢板桩 | t | 2094.66
7 | 粤040101006002 | 钢板桩支撑 | 1.钢板桩支撑安、拆 宽度4m外 | t | 239.72
8 | 040501019001 | 箱涵垫层 C20 | 1.垫层 混凝土 合并制作子目 普通预拌混凝土 碎石粒径综合考虑 C20 | m3 | 226.8
9 | 040501019003 | 箱涵底板 C35P6 | 1.现浇混凝土渠箱 底板 合并制作子目 预拌S6~S8防水混凝土 碎石粒径综合考虑 C35 | m3 | 644.5
10 | 040501019004 | 箱涵墙身 C35P6 | 1.现浇混凝土渠箱 墙身 合并制作子目 预拌S6~S8防水混凝土 碎石粒径综合考虑 C35 | m3 | 318
11 | 040501019005 | 箱涵顶板 C35P6 | 1.现浇混凝土渠箱 顶板 合并制作子目 预拌S6~S8防水混凝土 碎石粒径综合考虑 C35 | m3 | 642.29
本页小计
分部分项工程量清单表
工程名称：阳江高新区港口工业园盐洲路工程-箱涵工程 | [5 empty] | 第 2 页 共 6 页
序号 | 项目编码 | 项目名称 | 项目特征描述 | 计量 单位 | 工程量 |  | 金额（元）
[7 empty] | 综合单价 | 合价
12 | 040504002001 | 涵顶混凝土检查井 | 1.现浇钢筋混凝土池 池壁(隔墙) 圆、弧形(厚度) 20cm以内 合并制作子目 普通预拌混凝土 碎石粒径综合考虑 C40 2.井盖、井箅安装 检查井 轻型井盖、座 合并制作子目 抹灰水泥砂浆(配合比) 中砂 1:3 3.钢爬梯制作、安装 合并制作子目 抹灰水泥砂浆(配合比) 中砂 1:2 | 座 | 20
13 | 040601029001 | 施工缝(底板面+0.5m) | 1.施工缝 预埋式300*3钢板止水带 | m | 1193.7
14 | 040601029002 | 沉降缝 | 1.施工缝 预埋式橡胶止水带 2.施工缝 外贴式橡胶止水带 3.施工缝 建筑油膏 换为【聚苯乙烯泡沫板δ30】 | m | 690.3
15 | 040601028001 | 柔性防水（箱涵两边外侧壁及顶） | 1.防水工程 涂沥青 平面一遍 实际遍数(遍):2 | m2 | 4834.49
16 | 040601028002 | 柔性防水(沉降缝卷材防水加强层) | 1.防水工程 油毡防水层 平面二毡三油 | m2 | 690.3
17 | 040601027001 | 刚性防水(沉降缝1：2水泥防水砂浆防水加强层) | 1.防水工程 (沉降缝30mm厚1：2水泥防水砂浆防水加强层) 合并制作子目 水泥防水砂浆(配合比) 1:2 | m2 | 690.3
18 | 040901001002 | 现浇构件钢筋 φ10 | 1.钢筋制作、安装 圆钢 φ10mm以内 | t | 21.72
19 | 040901001001 | 现浇构件钢筋 12 | 1.钢筋制作、安装 带肋钢筋 12 | t | 4.38
20 | 040901001006 | 现浇构件钢筋 14 | 1.钢筋制作、安装 带肋钢筋 14 | t | 133.47
21 | 040901001003 | 现浇构件钢筋 16 | 1.钢筋制作、安装 带肋钢筋 16 | t | 40.76
22 | 040901001007 | 现浇构件钢筋 18 | 1.钢筋制作、安装 带肋钢筋 18 | t | 196.67
【箱涵（3.0m*1.65m）601.5m】分部小计
箱涵（3.5m*2.5m）26m
本页小计
分部分项工程量清单表
工程名称：阳江高新区港口工业园盐洲路工程-箱涵工程 | [5 empty] | 第 3 页 共 6 页
序号 | 项目编码 | 项目名称 | 项目特征描述 | 计量 单位 | 工程量 |  | 金额（元）
[7 empty] | 综合单价 | 合价
23 | 040101001002 | 挖一般土方（不可利用，弃置） | 1.挖掘机挖装沟槽、基坑土方 一、二类土 沟槽底宽在7m内或基坑底面积在150m2内 单价*0.85 2.人工挖沟槽土方 一、二类土 深度在6m内 在支撑下挖土 单价*1.2 机械挖土方需人工辅助开挖,人工挖土 单价*1.5 3.挖掘机装土 4.自卸汽车运土方 运距1km内 实际运距(km):3 | m3 | 1567.40
24 | 040103001004 | 回填方 换填碎石灌砂(碎石：砂 8:2) | 1.软基处理工程 填砂(碎)石(碎石：砂 8:2) | m3 | 157.3
25 | 040103001005 | 回填方 箱涵侧回填中砂 | 1.管(基)坑回填砂 | m3 | 236.86
26 | 040103001006 | 挖一般土方（外购土,用于回填） | 1.挖掘机挖装一般土方 一、二类土 2.自卸汽车运土方 运距1km内 实际运距(km):14 | m3 | 530.93
27 | 040103001011 | 回填土压实（管沟） | 1.回填土 夯实机夯实 槽、坑 | m3 | 461.68
28 | 粤040101006003 | 打拔钢板桩 | 1.陆上打拉森钢板桩 12m内 2.拔拉森钢板桩 | t | 93.6
29 | 粤040101006004 | 钢板桩支撑 | 1.钢板桩支撑安、拆 宽度4m外 | t | 12.92
30 | 040501019006 | 箱涵垫层 C20 | 1.垫层 混凝土 合并制作子目 普通预拌混凝土 碎石粒径综合考虑 C20 | m3 | 11.44
31 | 040501019007 | 箱涵底板 C35P6 | 1.现浇混凝土渠箱 底板 合并制作子目 预拌S6~S8防水混凝土 碎石粒径综合考虑 C35 | m3 | 38.22
32 | 040501019008 | 箱涵墙身 C35P6 | 1.现浇混凝土渠箱 墙身 合并制作子目 预拌S6~S8防水混凝土 碎石粒径综合考虑 C35 | m3 | 23.65
33 | 040501019009 | 箱涵顶板 C35P6 | 1.现浇混凝土渠箱 顶板 合并制作子目 预拌S6~S8防水混凝土 碎石粒径综合考虑 C35 | m3 | 38.22
34 | 040601029003 | 施工缝(底板面+0.5m) | 1.施工缝 预埋式300*3钢板止水带 | m | 52
35 | 040601029004 | 沉降缝 | 1.施工缝 预埋式橡胶止水带 2.施工缝 外贴式橡胶止水带 3.施工缝 建筑油膏 换为【聚苯乙烯泡沫板δ30】 | m | 29.6
36 | 040601028003 | 柔性防水（箱涵两边外侧壁及顶） | 1.防水工程 涂沥青 平面一遍 实际遍数(遍):2 | m2 | 275.6
本页小计
分部分项工程量清单表
工程名称：阳江高新区港口工业园盐洲路工程-箱涵工程 | [5 empty] | 第 4 页 共 6 页
序号 | 项目编码 | 项目名称 | 项目特征描述 | 计量 单位 | 工程量 |  | 金额（元）
[7 empty] | 综合单价 | 合价
37 | 040601028004 | 柔性防水(沉降缝卷材防水加强层) | 1.防水工程 油毡防水层 平面二毡三油 | m2 | 29.6
38 | 040601027002 | 刚性防水(沉降缝1：2水泥防水砂浆防水加强层) | 1.防水工程 (沉降缝30mm厚1：2水泥防水砂浆防水加强层) 合并制作子目 水泥防水砂浆(配合比) 1:2 | m2 | 23.4
39 | 040901001008 | 现浇构件钢筋 φ10 | 1.钢筋制作、安装 圆钢 φ10mm以内 | t | 1.41
40 | 040901001009 | 现浇构件钢筋 12 | 1.钢筋制作、安装 带肋钢筋 12 | t | 0.22
41 | 040901001010 | 现浇构件钢筋 14 | 1.钢筋制作、安装 带肋钢筋 14 | t | 5.97
42 | 040901001011 | 现浇构件钢筋 16 | 1.钢筋制作、安装 带肋钢筋 16 | t | 1.15
43 | 040901001012 | 现浇构件钢筋 18 | 1.钢筋制作、安装 带肋钢筋 18 | t | 3.68
44 | 040901001021 | 现浇构件钢筋 20 | 1.钢筋制作、安装 带肋钢筋 18 | t | 13.57
45 | 040504007001 | 混凝土出水口（3500*2500箱涵） | 1.砖石平基 毛石 合并制作子目 砌筑用水泥砂浆(配合比) 中砂 M10 2.混凝土平基 混凝土 合并制作子目 普通预拌混凝土 碎石粒径综合考虑 C25 4.现浇建筑物混凝土 毛石混凝土墙 合并制作子目 普通预拌混凝土 碎石粒径综合考虑 C40 5.现浇混凝土其他构件 压顶、扶手 合并制作子目 普通预拌混凝土 碎石粒径综合考虑 C25 6.渠道沉降缝 油浸麻丝 | 座 | 1
【箱涵（3.5m*2.5m）26m】分部小计
箱涵（4.0m*3.0m）44m
46 | 040101001003 | 挖一般土方（不可利用，弃置） | 1.挖掘机挖装沟槽、基坑土方 一、二类土 沟槽底宽在7m内或基坑底面积在150m2内 单价*0.85 2.人工挖沟槽土方 一、二类土 深度在6m内 在支撑下挖土 单价*1.2 机械挖土方需人工辅助开挖,人工挖土 单价*1.5 3.挖掘机装土 4.自卸汽车运土方 运距1km内 实际运距(km):3 | m3 | 2752.16
47 | 040103001007 | 回填方 换填碎石灌砂(碎石：砂 8:2) | 1.软基处理工程 填砂(碎)石(碎石：砂 8:2) | m3 | 292.6
本页小计
分部分项工程量清单表
工程名称：阳江高新区港口工业园盐洲路工程-箱涵工程 | [5 empty] | 第 5 页 共 6 页
序号 | 项目编码 | 项目名称 | 项目特征描述 | 计量 单位 | 工程量 |  | 金额（元）
[7 empty] | 综合单价 | 合价
48 | 040103001008 | 回填方 箱涵侧回填中砂 | 1.管(基)坑回填砂 | m3 | 612.11
49 | 040103001009 | 挖一般土方（外购土,用于回填） | 1.挖掘机挖装一般土方 一、二类土 2.自卸汽车运土方 运距1km内 实际运距(km):14 | m3 | 727.43
50 | 040103001012 | 回填土压实（管沟） | 1.回填土 夯实机夯实 槽、坑 | m3 | 632.55
51 | 粤040101006005 | 打拔钢板桩 | 1.陆上打拉森钢板桩 12m内 2.拔拉森钢板桩 | t | 158.4
52 | 粤040101006006 | 钢板桩支撑 | 1.钢板桩支撑安、拆 宽度4m外 | t | 21.17
53 | 040501019010 | 箱涵垫层 C20 | 1.垫层 混凝土 合并制作子目 普通预拌混凝土 碎石粒径综合考虑 C20 | m3 | 22
54 | 040501019011 | 箱涵底板 C35P6 | 1.现浇混凝土渠箱 底板 合并制作子目 预拌S6~S8防水混凝土 碎石粒径综合考虑 C35 | m3 | 84.48
55 | 040501019012 | 箱涵墙身 C35P6 | 1.现浇混凝土渠箱 墙身 合并制作子目 预拌S6~S8防水混凝土 碎石粒径综合考虑 C35 | m3 | 49.82
56 | 040501019013 | 箱涵顶板 C35P6 | 1.现浇混凝土渠箱 顶板 合并制作子目 预拌S6~S8防水混凝土 碎石粒径综合考虑 C35 | m3 | 84.17
57 | 040601029005 | 施工缝(底板面+0.5m) | 1.施工缝 预埋式300*3钢板止水带 | m | 88
58 | 040601029006 | 沉降缝 | 1.施工缝 预埋式橡胶止水带 2.施工缝 外贴式橡胶止水带 3.施工缝 建筑油膏 换为【聚苯乙烯泡沫板δ30】 | m | 68.8
59 | 040601028005 | 柔性防水（箱涵两边外侧壁及顶） | 1.防水工程 涂沥青 平面一遍 实际遍数(遍):2 | m2 | 545.6
60 | 040601028006 | 柔性防水(沉降缝卷材防水加强层) | 1.防水工程 油毡防水层 平面二毡三油 | m2 | 68.8
61 | 040601027003 | 刚性防水(沉降缝1：2水泥防水砂浆防水加强层) | 1.防水工程 (沉降缝30mm厚1：2水泥防水砂浆防水加强层) 2.水泥防水砂浆(配合比) 1:2 | m2 | 68.8
62 | 040901001015 | 现浇构件钢筋 φ10 | 1.钢筋制作、安装 圆钢 φ10mm以内 | t | 3.05
63 | 040901001016 | 现浇构件钢筋 12 | 1.钢筋制作、安装 带肋钢筋 12 | t | 0.42
64 | 040901001017 | 现浇构件钢筋 14 | 1.钢筋制作、安装 带肋钢筋 14 | t | 21.8
本页小计
分部分项工程量清单表
工程名称：阳江高新区港口工业园盐洲路工程-箱涵工程 | [5 empty] | 第 6 页 共 6 页
序号 | 项目编码 | 项目名称 | 项目特征描述 | 计量 单位 | 工程量 |  | 金额（元）
[7 empty] | 综合单价 | 合价
65 | 040901001018 | 现浇构件钢筋 16 | 1.钢筋制作、安装 带肋钢筋 16 | t | 2.17
66 | 040901001019 | 现浇构件钢筋 18 | 1.钢筋制作、安装 带肋钢筋 18 | t | 1.97
67 | 040901001020 | 现浇构件钢筋 20 | 1.钢筋制作、安装 带肋钢筋 20 | t | 6.08
68 | 040901001022 | 现浇构件钢筋 22 | 1.钢筋制作、安装 带肋钢筋 20 | t | 29.5
69 | 040504007002 | 混凝土出水口（4000*3000箱涵） | 1.砖石平基 毛石 合并制作子目 砌筑用水泥砂浆(配合比) 中砂 M10 2.混凝土平基 混凝土 合并制作子目 普通预拌混凝土 碎石粒径综合考虑 C25 4.现浇建筑物混凝土 毛石混凝土墙 合并制作子目 普通预拌混凝土 碎石粒径综合考虑 C40 5.现浇混凝土其他构件 压顶、扶手 合并制作子目 普通预拌混凝土 碎石粒径综合考虑 C25 6.渠道沉降缝 油浸麻丝 | 座 | 1
【箱涵（4.0m*3.0m）44m】分部小计
本页小计
合 计

## 措施项目工程量清单
措施项目清单表
工程名称：阳江高新区港口工业园盐洲路工程-箱涵工程 |  |  |  |  | 第 1 页 共 1 页
序号 | 编码 | 项目名称 | 项目特征 | 计量 单位 |  | 工程数量 | 金额（元）
[7 empty] | 综合单价 | 合价
1 | 2 | 措施其他项目
1.1 | 041102001001 | 箱涵垫层模板 | 1.混凝土基础垫层 木模 合并制作子目 砌筑用水泥砂浆(配合比) 中砂 M7.5 | m2 |  | 180.81
1.2 | 041102022001 | 箱涵底板模板 | 1.箱涵模板制作、安装 滑板、底板 | m2 |  | 490.32
1.3 | 041102023001 | 箱涵侧墙模板 | 1.箱涵模板制作、安装 侧墙 | m2 |  | 5500.06
1.4 | 041102024001 | 箱涵顶板模板 | 1.箱涵模板制作、安装 顶板 | m2 |  | 1923.17
1.5 | 041102035001 | 混凝土检查井模板 | 1.构筑物及池类 圆形池壁 木模 | m2 |  | 339.41
小 计
本页小计
合 计
注：本表使用于以综合单价形式计价的措施项目