## 分部分项工程量清单
分部分项工程量清单表
工程名称：阳江高新区港口工业园盐洲路工程-给水工程 | [5 empty] | 第 1 页 共 8 页
序号 | 项目编码 | 项目名称 | 项目特征描述 | 计量 单位 | 工程量 |  | 金额（元）
[7 empty] | 综合单价 | 合价
给水工程
土方工程
1 | 040101003001 | 挖土方 | 1.挖掘机挖装沟槽、基坑土方 一、二类土 2.人工挖沟槽土方 一、二类土 深度在4m内 机械挖土方需人工辅助开挖,人工挖土 单价*1.5 3.挖掘机装土 4.自卸汽车运土方 运距1km内 实际运距(km):3 | m3 | 6863.28
2 | 040103001005 | 回填砂 | 1.管(基)坑回填砂 | m3 | 6189.18
3 | 040103001011 | 挖一般土方（外购土,用于回填） | 1.挖掘机挖装一般土方 一、二类土 2.自卸汽车运土方 运距1km内 实际运距(km):14 | m3 | 775.22
4 | 040103001012 | 回填土压实(管沟） | 1.回填土 夯实机夯实 槽、坑 | m3 | 674.1
【土方工程】分部小计
井工程
5 | 040504001001 | 阀门井φ2000 （图集07MS101-2，页14） | 1.立式闸阀井 井内径2.00m 井室深2.50m 井深(m) 2.8 合并制作子目 普通预拌混凝土 碎石粒径综合考虑 C25 合并制作子目 砌筑用水泥砂浆(配合比) 中砂 M10 2.钢筋制作、安装 带肋钢筋 φ10~25mm 3.更换防坠网 只考虑安装 人工*0.8 | 座 | 14
6 | 040504001020 | 阀门井φ1200 （图集07MS101-2，页14） | 1.立式闸阀井 井内径1.20m 井室深1.80m 井深(m) 2.05 合并制作子目 普通预拌混凝土 碎石粒径综合考虑 C25 合并制作子目 砌筑用水泥砂浆(配合比) 中砂 M10 2.钢筋制作、安装 带肋钢筋 φ10~25mm 3.更换防坠网 只考虑安装 人工*0.8 | 座 | 16
本页小计
分部分项工程量清单表
工程名称：阳江高新区港口工业园盐洲路工程-给水工程 | [5 empty] | 第 2 页 共 8 页
序号 | 项目编码 | 项目名称 | 项目特征描述 | 计量 单位 | 工程量 |  | 金额（元）
[7 empty] | 综合单价 | 合价
7 | 040504001021 | 阀门井φ1200 （图集07MS101-2，页14）(消防栓） | 1.立式闸阀井 井内径1.20m 井室深1.80m 井深(m) 2.05 合并制作子目 普通预拌混凝土 碎石粒径综合考虑 C25 合并制作子目 砌筑用水泥砂浆(配合比) 中砂 M10 2.钢筋制作、安装 带肋钢筋 φ10~25mm 3.更换防坠网 只考虑安装 人工*0.8 | 座 | 25
8 | 040504001004 | 阀门井φ1500（图集07MS101-2，页24） | 1.立式蝶阀井 井内径1.50m 井室深1.75m 井深(m) 2.00 合并制作子目 普通预拌混凝土 碎石粒径综合考虑 C25 合并制作子目 砌筑用水泥砂浆(配合比) 中砂 M10 2.钢筋制作、安装 带肋钢筋 φ10~25mm 3.更换防坠网 只考虑安装 人工*0.8 | 座 | 6
9 | 040504001005 | 排泥阀井φ1000（图集07MS101-2，页58） | 1.排泥湿井 井内径 1.0m 井深2.0m 合并制作子目 普通预拌混凝土 碎石粒径综合考虑 C25 合并制作子目 砌筑用水泥砂浆(配合比) 中砂 M10 2.更换防坠网 只考虑安装 人工*0.8 | 座 | 4
10 | 040504001023 | 排泥井φ1000（图集07MS101-2，页59） | 1.排泥湿井 井内径 1.0m 井深2.0m 合并制作子目 普通预拌混凝土 碎石粒径综合考虑 C25 合并制作子目 砌筑用水泥砂浆(配合比) 中砂 M10 2.更换防坠网 只考虑安装 人工*0.8 | 座 | 4
11 | 040504001019 | 地上式消火栓井 SS150/80-1.0 | 1.消火栓井 地上式 支管深装 管道覆土深度1.1m 合并制作子目 普通预拌混凝土 碎石粒径综合考虑 C15 合并制作子目 砌筑用水泥砂浆(配合比) 中砂 M10 | 座 | 25
【井工程】分部小计
给水管道
本页小计
分部分项工程量清单表
工程名称：阳江高新区港口工业园盐洲路工程-给水工程 | [5 empty] | 第 3 页 共 8 页
序号 | 项目编码 | 项目名称 | 项目特征描述 | 计量 单位 | 工程量 |  | 金额（元）
[7 empty] | 综合单价 | 合价
12 | 040501003001 | 球墨铸铁管DN400（K9、内防腐层采用水泥砂浆内衬，外防腐外壁采用富锌涂层+沥青涂层） | 1.垫层 砂 2.球墨铸铁管安装(胶圈接口)(T型接口) 公称直径(mm以内) 400 3.管道试压 公称直径(mm以内) 400 4.管道消毒冲洗 公称直径(mm以内) 400 | m | 2733
13 | 040501003002 | DN200球墨铸铁给水管（K9、内防腐层采用水泥砂浆内衬，外防腐外壁采用富锌涂层+沥青涂层） | 1.球墨铸铁管安装(胶圈接口)(T型接口) 公称直径(mm以内) 200 2.垫层 砂 3.管道消毒冲洗 公称直径(mm以内) 200 4.管道试压 公称直径(mm以内) 200 | m | 52.00
14 | 040501002004 | 焊接钢管 426*10 | 1.垫层 砂 2.碳素钢板卷管安装 管外径×壁厚(mm以内) 426×10 3.管道试压 公称直径(mm以内) 400 4.管道消毒冲洗 公称直径(mm以内) 400 | m | 1079
15 | 040501002005 | 焊接钢管 325*8 | 1.垫层 砂 2.碳素钢板卷管安装 管外径×壁厚(mm以内) 325×8 3.管道试压 公称直径(mm以内) 300 4.管道消毒冲洗 公称直径(mm以内) 300 | m | 167
16 | 040501002006 | 焊接钢管 159*4 | 1.垫层 砂 2.碳素钢板卷管安装 管外径×壁厚(mm以内) 273×8 3.管道试压 公称直径(mm以内) 200 4.管道消毒冲洗 公称直径(mm以内) 200 | m | 63
17 | 040501004001 | UPVC管 DN150 | 1.垫层 砂 2.塑料管安装(粘接) 管外径(mm以内) 160 | m | 20
【给水管道】分部小计
配件
18 | 040502005001 | 全盘四通DN400*300（铸铁） | 1.全盘四通DN400*300（铸铁） | 个 | 5
19 | 040502005039 | 全盘排泥三通DN400*150（铸铁） | 1.钢制三通安装 管外径×壁厚(mm以内) 426×10 | 个 | 4
本页小计
分部分项工程量清单表
工程名称：阳江高新区港口工业园盐洲路工程-给水工程 | [5 empty] | 第 4 页 共 8 页
序号 | 项目编码 | 项目名称 | 项目特征描述 | 计量 单位 | 工程量 |  | 金额（元）
[7 empty] | 综合单价 | 合价
20 | 040502005022 | 全盘排气三通DN400*80（铸铁） | 1.钢制三通安装 管外径×壁厚(mm以内) 426×10 | 个 | 6
21 | 040502005051 | 全盘三通DN400*600（铸铁） | 1.全盘三通DN400*300（铸铁） | 个 | 2
22 | 040502005052 | 全盘三通DN400*400（铸铁） | 1.全盘三通DN400*300（铸铁） | 个 | 2
23 | 040502005037 | 全盘三通DN400*300（铸铁） | 1.全盘三通DN400*300（铸铁） | 个 | 1
24 | 040502005038 | 全盘三通DN400*200（铸铁） | 1.全盘三通DN400*200（铸铁） | 个 | 16
25 | 040502005040 | 消防栓三通DN400*150（铸铁） | 1.钢制三通安装 管外径×壁厚(mm以内) 426×10 | 个 | 25
26 | 040502005024 | 90°双盘弯头（铸铁）DN150 | 1.焊接弯头制作(90°) 管外径×壁厚(mm×mm以内) 219×5 | 个 | 50
27 | 040502005050 | 45°承插弯头（铸铁）DN400 | 1.焊接弯头制作(45°、60°) 管外径×壁厚(mm×mm以内) 426×10 | 个 | 112
28 | 040502005053 | 22.5°双盘弯头（铸铁）DN400 | 1.焊接弯头制作(30°) 管外径×壁厚(mm×mm以内) 426×10 | 个 | 2
29 | 040502005011 | 闸阀（铸铁）DN400 | 1.闸阀安装(不带管件) 公称直径(mm以内) 250 | 个 | 14
30 | 040502005036 | 闸阀（铸铁）DN200 | 1.法兰阀门安装(不带管件) 公称直径(mm以内) 200 | 个 | 16
31 | 040502005041 | 排泥阀（铸铁）DN150 | 1.法兰阀门安装(不带管件) 公称直径(mm以内) 150 | 个 | 4
32 | 040502005042 | 消火栓蝶阀（铸铁）DN150 | 1.法兰阀门安装(不带管件) 公称直径(mm以内) 150 | 个 | 25
33 | 040502005043 | 闸阀（铸铁）DN80 | 1.法兰阀门安装(不带管件) 公称直径(mm以内) 100 | 个 | 6
34 | 040502005044 | 排气阀（铸铁）DN80 | 1.法兰阀门安装(不带管件) 公称直径(mm以内) 100 | 个 | 6
35 | 040502007004 | 盲板（铸铁）DN200 | 1.盲堵板安装 公称直径(mm以内) 200 | 个 | 16
36 | 040502007005 | 盲堵（铸铁）DN300 | 1.盲堵板安装 公称直径(mm以内) 300 | 个 | 5
37 | 040502007006 | 盲堵（铸铁）DN600 | 1.盲堵板安装 公称直径(mm以内) 600 | 个 | 2
38 | 040502003002 | 盘插短管（铸铁）DN400 | 1.铸铁管件安装(膨胀水泥接口) 公称直径(mm以内) 400 | 个 | 69
39 | 040502003007 | 盘插短管（铸铁）DN300 | 1.铸铁管件安装(膨胀水泥接口) 公称直径(mm以内) 300 | 个 | 6
40 | 040502003008 | 承盘短管（铸铁）DN400 | 1.铸铁管件安装(膨胀水泥接口) 公称直径(mm以内) 400 | 个 | 69
本页小计
分部分项工程量清单表
工程名称：阳江高新区港口工业园盐洲路工程-给水工程 | [5 empty] | 第 5 页 共 8 页
序号 | 项目编码 | 项目名称 | 项目特征描述 | 计量 单位 | 工程量 |  | 金额（元）
[7 empty] | 综合单价 | 合价
41 | 040502003009 | 承盘短管（铸铁）DN300 | 1.铸铁管件安装(膨胀水泥接口) 公称直径(mm以内) 300 | 个 | 6
42 | 040502003005 | 双盘短管（铸铁）DN200 | 1.铸铁管件安装(膨胀水泥接口) 公称直径(mm以内) 200 | 个 | 16
43 | 040502003010 | 双盘短管（铸铁）DN150 | 1.铸铁管件安装(膨胀水泥接口) 公称直径(mm以内) 150 | 个 | 50
44 | 040503002002 | 混凝土支墩（图集10S505-54） | 1.管道支墩(挡墩) 无筋每处(m3以内) 5以外 合并制作子目 普通预拌混凝土 碎石粒径综合考虑 C25 | m3 | 358.19
45 | 040205006002 | 聚乙烯警示带 | 1.警示带敷设 | m | 4031
46 | 040205018001 | 不锈钢标志牌φ200高26mm | 1.警示柱 | 根 | 80
47 | 040502010001 | 地上式消火栓井 SS150/80-1.0 | 1.室外地上式消火栓安装 公称压力1.0MPa 浅100型 | 个 | 21
【配件】分部小计
破除沥青路面及修复沥青路面
破除沥青路面
48 | 041001003001 | 破除现状水泥砼车行道路面基层【16cm沥青混凝土面层】 | 1.液压岩石破碎机破碎混凝土类面层 普通混凝土面层 厚15cm内 实际厚度(cm):16 液压岩石破碎机破碎沥青混凝土面层、稳定基层 单价*0.75 2.挖掘机装土 3.自卸汽车运土方 运距综合考虑 实际运距(km):3 | m2 | 224
49 | 041001003002 | 破除现状水泥砼车行道路面基层【68cm水泥稳定碎石层】 | 1.液压岩石破碎机破碎混凝土类面层 普通混凝土面层 厚15cm内 实际厚度(cm):68 液压岩石破碎机破碎沥青混凝土面层、稳定基层 单价*0.75 2.挖掘机装土 3.自卸汽车运土方 运距综合考虑 实际运距(km):3 | m2 | 224
【破除沥青路面】分部小计
修复沥青路面
50 | 040203006001 | SBS改性沥青混凝土AC-13C上面层厚4cm | 1.机械摊铺沥青混凝土路面 细粒式 | m2 | 224
51 | 040203003001 | 粘层 改性乳化沥青(0.5L/m2) | 1.喷洒乳化沥青 喷油量(0.5L/m2) 换为【改性乳化沥青】 | m2 | 448
52 | 040203006002 | SBS改性沥青混凝土AC-16C下面层厚5cm | 1.机械摊铺沥青混凝土路面 中粒式 | m2 | 224
本页小计
分部分项工程量清单表
工程名称：阳江高新区港口工业园盐洲路工程-给水工程 | [5 empty] | 第 6 页 共 8 页
序号 | 项目编码 | 项目名称 | 项目特征描述 | 计量 单位 | 工程量 |  | 金额（元）
[7 empty] | 综合单价 | 合价
53 | 040203006003 | 沥青混凝土AC-25C下面层厚7cm | 1.机械摊铺沥青混凝土路面 中粒式 | m2 | 224
54 | 040203004001 | 下封层 | 1.沥青下封层 | m2 | 224
55 | 040202003001 | 5%水泥稳定碎石厚36cm（3.5MPa） | 1.集中拌合水泥碎石混合料 水泥含量 5% 2.自卸汽车运输水泥石屑(碎石)混合料 自卸汽车装载 第一个1km 实际运距(km):5 3.机械铺筑水泥石屑(碎石)混合料 厚度 15cm 实际厚度(cm):20 | m2 | 224
56 | 040202003002 | 4%水泥稳定碎石厚18cm（3.5MPa） | 1.集中拌合水泥碎石混合料 水泥含量 4% 2.自卸汽车运输水泥石屑(碎石)混合料 自卸汽车装载 第一个1km 实际运距(km):5 3.机械铺筑水泥石屑(碎石)混合料 厚度 15cm 实际厚度(cm):20 | m2 | 224
57 | 040202011001 | 15cm厚级配碎石垫层 | 1.人机配合铺装 级配碎石底基层 厚度 15cm | m2 | 224
58 | 040202001001 | 路床(槽)整形 | 1.路床碾压检验 | m2 | 224
59 | 040201021001 | 聚酯玻纤格栅满铺80KN/m | 1.铺装玻璃纤维格栅 | m2 | 560
【修复沥青路面】分部小计
喷灌工程
60 | 040101002001 | 挖沟槽土方（不可利用，弃置） | 1.人工挖沟槽土方 一、二类土 深度在2m内 机械挖土方需人工辅助开挖,人工挖土 单价*1.5 2.挖掘机挖装沟槽、基坑土方 一、二类土 3.挖掘机装土 4.自卸汽车运土方 运距1km内 实际运距(km):3 | m3 | 2298.17
61 | 040103001009 | 挖一般土方（外购土,用于回填） | 1.挖掘机挖装一般土方 一、二类土 2.自卸汽车运土方 运距1km内 实际运距(km):14 | m3 | 2028.77
62 | 040103001010 | 回填土压实(管沟） | 1.回填土 夯实机夯实 槽、坑 | m3 | 1764.15
63 | 040501004002 | PE给水管 DE90 | 1.给排水管道 室外塑料给水管(热熔连接) 公称外径(mm以内) 90 2.管道消毒、冲洗 公称直径(mm以内) 100 | m | 1348.59
本页小计
分部分项工程量清单表
工程名称：阳江高新区港口工业园盐洲路工程-给水工程 | [5 empty] | 第 7 页 共 8 页
序号 | 项目编码 | 项目名称 | 项目特征描述 | 计量 单位 | 工程量 |  | 金额（元）
[7 empty] | 综合单价 | 合价
64 | 040501004003 | PE给水管 DE50 | 1.给排水管道 室外塑料给水管(热熔连接) 公称外径(mm以内) 50 2.管道消毒、冲洗 公称直径(mm以内) 50 | m | 1078.76
65 | 040501004004 | PE给水管 DE20 | 1.给排水管道 室外塑料给水管(热熔连接) 公称外径(mm以内) 32 2.管道消毒、冲洗 公称直径(mm以内) 20 | m | 250.4
66 | 040501002007 | 镀锌钢管DN100 | 1.镀锌钢管埋地敷设 公称直径(mm以内) 100 | m | 419.8
67 | 040501002008 | 镀锌钢管DN65 | 1.镀锌钢管埋地敷设 公称直径(mm以内) 65 | m | 325
68 | 050103002001 | 散射喷头（圆形） | 1.散射喷头（圆形）（射程3.0，流量0.35m3/h） | 个 | 290
69 | 050103002002 | 快速取水阀DN20 | 1.塑料阀门安装(粘接) 公称直径(mm以内) 20 | 个 | 23
70 | 040502005054 | DN20（压力型）真空破坏器 | 1.丝扣阀门安装 公称直径(mm以内) 20 | 个 | 313
71 | 031003003001 | 水表组-DN80 | 1.法兰式水表组成与安装(有旁通管有止回阀) 公称直径(mm以内) 80 | 个 | 2
72 | 040504001024 | 水表井（图集07MS101-2/41页） | 1.砖砌矩形水表井 井室净空尺寸(长×宽×高)(m) 2.75×1.50×1.40 合并制作子目 普通预拌混凝土 碎石粒径综合考虑 C25 合并制作子目 砌筑用水泥砂浆(配合比) 中砂 M10 | 座 | 2
73 | 040502005055 | 电磁阀DN50 | 1.电磁阀DN50（工作压力：0.1-1.0MPa，电磁线圈电源：24V） | 个 | 20
74 | 040502005056 | 闸阀DN50 | 1.丝扣阀门安装 公称直径(mm以内) 50 | 个 | 20
75 | 040502005057 | 排气阀DN90(球墨铸铁） | 1.法兰阀门安装(不带管件) 公称直径(mm以内) 100 | 个 | 1
76 | 040502005058 | 泄水阀DN90(球墨铸铁） | 1.法兰阀门安装(不带管件) 公称直径(mm以内) 100 | 个 | 1
77 | 030404016001 | 阀门箱（方形尺寸554*422*305） | 1.控制箱安装 落地式 | 台 | 20
78 | 030404016002 | 阀门箱（圆形尺寸260*349*254） | 1.控制箱安装 落地式 | 台 | 2
79 | 030404022001 | 模块控制器 | 1.控制器安装 主令 | 台 | 4
本页小计
分部分项工程量清单表
工程名称：阳江高新区港口工业园盐洲路工程-给水工程 | [5 empty] | 第 8 页 共 8 页
序号 | 项目编码 | 项目名称 | 项目特征描述 | 计量 单位 | 工程量 |  | 金额（元）
[7 empty] | 综合单价 | 合价
80 | 040803001001 | YJV-3*16控制器电源电缆（暂定工程量） | 1.铜芯电力电缆敷设 电缆(截面mm2以下) 35 | m | 915
81 | 040501004005 | PVC DN50（控制电源电缆穿管）（暂定工程量） | 1.刚性难燃线管埋地敷设 公称直径(mm以内) 50 | m | 915
82 | 040804002001 | 配线RVV2*2.5 | 1.硬绝缘导线管内穿线 导线截面(mm2以内) 2.5 | m | 1620
83 | 040501004006 | PE DN32（控制线穿管） | 1.刚性难燃线管埋地敷设 公称直径(mm以内) 32 | m | 1050
84 | 040503002003 | C20砼包封 | 1.满包混凝土加固 合并制作子目 普通预拌混凝土 碎石粒径综合考虑 C20 | m3 | 70.76
【喷灌工程】分部小计
本页小计
合 计

## 措施项目工程量清单
措施项目清单表
工程名称：阳江高新区港口工业园盐洲路工程-给水工程 |  |  |  |  | 第 1 页 共 1 页
序号 | 编码 | 项目名称 | 项目特征 | 计量 单位 |  | 工程数量 | 金额（元）
[7 empty] | 综合单价 | 合价
1 | 2 | 措施其他项目
本页小计
合 计
注：本表使用于以综合单价形式计价的措施项目