## 分部分项工程量清单
分部分项工程量清单表
工程名称：阳江高新区港口工业园盐洲路工程-软基处理 | [5 empty] | 第 1 页 共 1 页
序号 | 项目编码 | 项目名称 | 项目特征描述 | 计量 单位 | 工程量 |  | 金额（元）
[7 empty] | 综合单价 | 合价
1 | 040101001001 | 挖一般土方（软基处理挖土方）（不可利用方） | 1.挖掘机挖一般土方 一、二类土 2.自卸汽车运土方 运距1km内 实际运距(km):3 | m3 | 70028.67
2 | 040103001001 | 挖一般土方（外购用于回填） | 1.挖掘机挖装一般土方 一、二类土 2.自卸汽车运土方 运距1km内 实际运距(km):14 | m3 | 30645.79
3 | 040103001002 | 回填土压实 | 1.压路机碾压土(石)方 填土方 | m3 | 26648.51
4 | 040201020001 | 中粗砂垫层50cm | 1.软基处理工程 填中砂 | m3 | 43767.92
5 | 040201021001 | 玻纤土工格栅 50*50KN 伸长率(%)≤4;网眼尺寸≥:19×19;幅宽(m)≥4 | 1.软基处理工程 铺装土工隔栅 | m2 | 86917.74
6 | 040201013001 | 水泥搅拌桩 水泥掺入量60kg/m | 1.软基处理工程 湿法喷浆 单头 桩径600mm以内 换为【复合普通硅酸盐水泥P.O 42.5】 实际水泥掺入量(%):16.5 | m | 520824.00
7 | 040201013002 | 水泥搅拌桩(空桩) | 1.软基处理工程 湿法喷浆 单头 桩径600mm以内 空搅部分 人工*0.5,材料*0,机械*0.5 | m | 140692
8 | 040301011001 | 凿桩头 | 1.挖掘机挖装一般土方 四类土 2.自卸汽车运土方 运距1km内 实际运距(km):3 | m3 | 5522.08
本页小计
合 计

## 措施项目工程量清单
措施项目清单表
工程名称：阳江高新区港口工业园盐洲路工程-软基处理 |  |  |  |  | 第 1 页 共 1 页
序号 | 编码 | 项目名称 | 项目特征 | 计量 单位 |  | 工程数量 | 金额（元）
[7 empty] | 综合单价 | 合价
1 | 2 | 措施其他项目
本页小计
合 计
注：本表使用于以综合单价形式计价的措施项目