## 分部分项工程量清单
分部分项工程量清单表
工程名称：阳江高新区港口工业园盐洲路工程-道路工程 | [5 empty] | 第 1 页 共 6 页
序号 | 项目编码 | 项目名称 | 项目特征描述 | 计量 单位 | 工程量 |  | 金额（元）
[7 empty] | 综合单价 | 合价
土方工程
1 | 040101001001 | 路基开挖土方（弃方） | 1.挖掘机挖一般土方 一、二类土 2.自卸汽车运土方 运距1km内 实际运距(km):3 | m3 | 82154.37
【土方工程】分部小计
机动车道
2 | 040203007001 | 28CM水泥混凝土（弯拉强度5.0Mpa）C40 | 1.水泥混凝土路面 厚度 20cm 实际厚度(cm):28 合并制作子目 普通预拌混凝土 碎石粒径综合考虑 C40 2.水泥混凝土路面养生 塑料膜养生 | m2 | 65725.97
3 | 040202003001 | 5%水泥稳定碎石厚20cm（3.5MPa） | 1.集中拌合水泥碎石混合料 水泥含量 5% 2.自卸汽车运输水泥石屑(碎石)混合料 自卸汽车装载 第一个1km 实际运距(km):5 3.机械铺筑水泥石屑(碎石)混合料 厚度 15cm 实际厚度(cm):20 | m2 | 69485.62
4 | 040202003002 | 4%水泥稳定碎石厚20cm（3.5MPa） | 1.集中拌合水泥碎石混合料 水泥含量 4% 2.自卸汽车运输水泥石屑(碎石)混合料 自卸汽车装载 第一个1km 实际运距(km):5 3.机械铺筑水泥石屑(碎石)混合料 厚度 15cm 实际厚度(cm):20 | m2 | 72165.17
5 | 040202011001 | 15cm厚级配碎石垫层 | 1.人机配合铺装 级配碎石底基层 厚度 15cm | m2 | 75721.84
6 | 040202001001 | 路床(槽)整形 | 1.路床碾压检验 | m2 | 75721.84
7 | 040203007006 | 胀缝 | 1.类型:胀缝 2.工作内容:25cm填缝板+3cm填缝料 | m | 567.8
8 | 040203007007 | 道路传力杆套筒 | 1.道路传力杆套筒 | 个 | 1893
9 | 040901001001 | 现浇构件钢筋 φ8-10 | 1.水泥混凝土路面钢筋 构造筋 | t | 12.241
10 | 040901001002 | 现浇构件钢筋 φ14 | 1.水泥混凝土路面钢筋 构造筋 | t | 8.066
11 | 040901001003 | 现浇构件钢筋 φ16 | 1.水泥混凝土路面钢筋 构造筋 | t | 57.419
12 | 040901001004 | 现浇构件钢筋 φ35 | 1.水泥混凝土路面钢筋 构造筋 | t | 177.408
13 | 040901008001 | 植筋 φ25 L=80cm | 1.钢筋植筋增加费 直径(mm) 25 2.水泥混凝土路面钢筋 构造筋 | 根 | 392
本页小计
分部分项工程量清单表
工程名称：阳江高新区港口工业园盐洲路工程-道路工程 | [5 empty] | 第 2 页 共 6 页
序号 | 项目编码 | 项目名称 | 项目特征描述 | 计量 单位 | 工程量 |  | 金额（元）
[7 empty] | 综合单价 | 合价
14 | 040308005001 | 传力杆涂防锈涂料 | 1.防锈漆 一遍 | m2 | 1663.69
【机动车道】分部小计
人行道（预留）
15 | 040101001002 | 挖装淤泥弃置 | 1.挖掘机挖淤泥、流砂 2.自卸汽车运淤泥、流砂 运距1km内 实际运距(km):3 | m3 | 16352.55
16 | 040103001010 | 挖一般土方（外购土,用于回填） | 1.挖掘机挖装一般土方 一、二类土 2.自卸汽车运土方 运距1km内 实际运距(km):16 | m3 | 17551.74
17 | 040103001012 | 回填土压实 | 1.压路机碾压土(石)方 填土方 | m3 | 15262.38
【人行道（预留）】分部小计
二次过街人行道
18 | 040204002001 | 红色透水砖(20×10×6cm) | 1.人行道砖 砂浆垫层(结合层) 厚度3cm 合并制作子目 抹灰水泥砂浆(配合比) 中砂 1:3 | m2 | 227.99
19 | 040203007002 | 15cmC20透水水泥砼 | 1.人行道垫层 混凝土 厚度 15cm 合并制作子目 普通预拌混凝土 碎石粒径综合考虑 C20 | m2 | 227.99
20 | 040202003006 | 15cm厚4%透水水泥稳定石屑层 | 1.集中拌合水泥石屑混合料 水泥含量 4% 2.自卸汽车运输水泥石屑(碎石)混合料 自卸汽车装载 第一个1km 实际运距(km):5 3.机械铺筑水泥石屑(碎石)混合料 厚度 15cm | m2 | 227.99
21 | 040202001003 | 人行道整形碾压 | 1.人行道整形碾压 | m2 | 227.99
【二次过街人行道】分部小计
路缘石及车止石
22 | 040204004002 | A型C35砼预制侧石（50*50*20cm） | 1.侧平石铺设 混凝土侧石 高度350mm外 合并制作子目 砌筑用水泥砂浆(配合比) 中砂 M10 2.人工铺设侧缘石垫层 混凝土垫层 合并制作子目 普通预拌混凝土 碎石粒径综合考虑 C15 3.浇筑侧(缘)石混凝土后座 合并制作子目 普通预拌混凝土 碎石粒径综合考虑 C15 | m | 2165.51
本页小计
分部分项工程量清单表
工程名称：阳江高新区港口工业园盐洲路工程-道路工程 | [5 empty] | 第 3 页 共 6 页
序号 | 项目编码 | 项目名称 | 项目特征描述 | 计量 单位 | 工程量 |  | 金额（元）
[7 empty] | 综合单价 | 合价
23 | 040204004003 | B型C35砼预制侧石（50*30*15cm） | 1.侧平石铺设 混凝土侧石 高度350mm内 合并制作子目 砌筑用水泥砂浆(配合比) 中砂 M10 2.人工铺设侧缘石垫层 混凝土垫层 合并制作子目 普通预拌混凝土 碎石粒径综合考虑 C15 3.浇筑侧(缘)石混凝土后座 合并制作子目 普通预拌混凝土 碎石粒径综合考虑 C15 | m | 2417.21
24 | 040204007002 | 福建灰麻花岗岩树池(1.5*1.5m） | 1.砌筑树池 花岗岩块 合并制作子目 砌筑用水泥砂浆(配合比) 中砂 M10 2.浇筑侧(缘)石混凝土后座 合并制作子目 普通预拌混凝土 碎石粒径综合考虑 C15 3.人工铺设侧缘石垫层 混凝土垫层 合并制作子目 普通预拌混凝土 碎石粒径综合考虑 C15 | 个 | 266
25 | 040204007001 | 福建白麻花岗岩车止石（φ23*60cm） | 1.车止石 石质(砼质) 高度1m内 合并制作子目 普通预拌混凝土 碎石粒径综合考虑 C15 | 个 | 68
【路缘石及车止石】分部小计
渗沟6M中央分隔带
26 | 040101002001 | 挖沟槽土方 | 1.土壤类别:综合考虑 2.挖土深度:综合考虑 3.挖土方式:挖掘机挖土方，人工辅助开挖 | m3 | 90.29
27 | 040202011002 | 碎石（2-4CM粒径） | 1.碎石滤层 厚度在30cm内 | m3 | 84.83
28 | 060105006001 | 无妨土工布 (FNG-PP-200-3) | 1.软基处理工程 铺设土工布 一般软土 | m2 | 565.5
29 | 060105006002 | 沥青防水土工布（M0.55/PP) | 1.软基处理工程 铺设土工布 一般软土 | m2 | 6971.01
30 | 040501004001 | PVC排水管 φ100*7.2mm | 1.给排水管道 室外塑料排水管(粘接) 公称外径(mm以内) 110 | m | 136.66
31 | 040501004002 | 加劲软透水管 φ80*6.7mm | 1.给排水管道 室外塑料排水管(粘接) 公称外径(mm以内) 110 | m | 86
32 | 040803004001 | C25砼管道包封 | 1.满包混凝土加固 合并制作子目 普通预拌混凝土 碎石粒径综合考虑 C25 | m | 4.48
【渗沟6M中央分隔带】分部小计
渗沟2.5M中央分隔带
本页小计
分部分项工程量清单表
工程名称：阳江高新区港口工业园盐洲路工程-道路工程 | [5 empty] | 第 4 页 共 6 页
序号 | 项目编码 | 项目名称 | 项目特征描述 | 计量 单位 | 工程量 |  | 金额（元）
[7 empty] | 综合单价 | 合价
33 | 040101002002 | 挖沟槽土方 | 1.土壤类别:综合考虑 2.挖土深度:综合考虑 3.挖土方式:挖掘机挖土方，人工辅助开挖 | m3 | 13.82
34 | 040202011005 | 碎石（2-4CM粒径） | 1.碎石滤层 厚度在30cm内 | m3 | 12.98
35 | 060105006003 | 无妨土工布 | 1.土工布 | m2 | 86.55
36 | 060105006004 | 防渗土工膜 | 1.防渗土工膜 | m2 | 1175.64
37 | 040501004003 | 塑料管PVCDN100*7.2PVC | 1.给排水管道 室外塑料排水管(热熔连接) 公称外径(mm以内) 110 2.管道闭水试验 管径(mm以内) 400 3.抹灰水泥砂浆(配合比) 中砂 1:2 4.砌筑用水泥砂浆(配合比) 中砂 M7.5 | m | 41.83
38 | 040501004004 | 塑料管DN80*6.7加劲软透水管 | 1.给排水管道 室外塑料排水管(热熔连接) 公称外径(mm以内) 110 2.管道闭水试验 管径(mm以内) 400 3.抹灰水泥砂浆(配合比) 中砂 1:2 4.砌筑用水泥砂浆(配合比) 中砂 M7.5 | m | 45
39 | 040501001001 | C25混凝土 | 1.混凝土管座 现浇 2.普通预拌混凝土 碎石粒径综合考虑 C25 | m | 4.99
【渗沟2.5M中央分隔带】分部小计
主车道(K1+885.462~K1+906.404)、广东省滨海旅游公路拓宽段、广东省滨海旅游公路交叉口开口改造处
40 | 040203006001 | 4cm厚SBS改性沥青混凝土 GAC-13C | 1.机械摊铺沥青混凝土路面 细粒式 | m2 | 7986.26
41 | 040203006002 | 5cm厚SBS改性沥青混凝土GAC-16C | 1.机械摊铺沥青混凝土路面 中粒式 | m2 | 7986.26
42 | 040203006003 | 7cm厚SBS改性沥青混凝土GAC-25 | 1.机械摊铺沥青混凝土路面 粗粒式 | m2 | 7986.26
43 | 040203004001 | 下封层(改性乳化沥青 PC-3) | 1.沥青下封层 | m2 | 7986.26
本页小计
分部分项工程量清单表
工程名称：阳江高新区港口工业园盐洲路工程-道路工程 | [5 empty] | 第 5 页 共 6 页
序号 | 项目编码 | 项目名称 | 项目特征描述 | 计量 单位 | 工程量 |  | 金额（元）
[7 empty] | 综合单价 | 合价
44 | 040202003007 | 5%水泥稳定碎石厚36cm（3.5MPa） | 1.集中拌合水泥碎石混合料 水泥含量 5% 2.自卸汽车运输水泥石屑(碎石)混合料 自卸汽车装载 第一个1km 实际运距(km):5 3.机械铺筑水泥石屑(碎石)混合料 厚度 15cm 实际厚度(cm):36 | m2 | 8754.87
45 | 040202003008 | 4%水泥稳定石屑厚18cm（3.5MPa） | 1.集中拌合水泥石屑混合料 水泥含量 4% 2.自卸汽车运输水泥石屑(碎石)混合料 自卸汽车装载 第一个1km 实际运距(km):5 3.机械铺筑水泥石屑(碎石)混合料 厚度 15cm 实际厚度(cm):18 | m2 | 9785.94
46 | 040202011003 | 15厚级配碎石垫层 | 1.人机配合铺装 级配碎石底基层 厚度 15cm | m2 | 10725.29
47 | 040202001004 | 路床(槽)整形 | 1.路床碾压检验 | m2 | 10725.29
48 | 040201021001 | 玻纤土工格栅 | 1.软基处理工程 铺装土工隔栅 | m2 | 5475
49 | 041001005001 | 拆除中央绿化带 | 1.拆除侧石 混凝土 2.挖掘机挖沟槽、基坑土方 一、二类土 3.自卸汽车运土方 运距1km内 实际运距(km):3 | m2 | 700
50 | 040901008004 | 植筋 φ25 L=80cm | 1.钢筋植筋增加费 直径(mm) 25 2.水泥混凝土路面钢筋 构造筋 | 根 | 624
【主车道(K1+885.462~K1+906.404)、广东省滨海旅游公路拓宽段、广东省滨海旅游公路交叉口开口改造处】分部小计
进港路(S540)交叉口开口改造处
51 | 040203007009 | 28CM水泥混凝土（弯拉强度5.0Mpa）C40 | 1.水泥混凝土路面 厚度 20cm 实际厚度(cm):28 合并制作子目 普通预拌混凝土 碎石粒径综合考虑 C40 2.水泥混凝土路面养生 塑料膜养生 | m2 | 230.25
52 | 040202003011 | 5%水泥稳定碎石厚20cm（3.5MPa） | 1.集中拌合水泥碎石混合料 水泥含量 5% 2.自卸汽车运输水泥石屑(碎石)混合料 自卸汽车装载 第一个1km 实际运距(km):5 3.机械铺筑水泥石屑(碎石)混合料 厚度 15cm 实际厚度(cm):20 | m2 | 230.25
本页小计
分部分项工程量清单表
工程名称：阳江高新区港口工业园盐洲路工程-道路工程 | [5 empty] | 第 6 页 共 6 页
序号 | 项目编码 | 项目名称 | 项目特征描述 | 计量 单位 | 工程量 |  | 金额（元）
[7 empty] | 综合单价 | 合价
53 | 040202003012 | 4%水泥稳定碎石厚20cm（3.5MPa） | 1.集中拌合水泥碎石混合料 水泥含量 4% 2.自卸汽车运输水泥石屑(碎石)混合料 自卸汽车装载 第一个1km 实际运距(km):5 3.机械铺筑水泥石屑(碎石)混合料 厚度 15cm 实际厚度(cm):20 | m2 | 230.25
54 | 040202011004 | 15厚级配碎石垫层 | 1.人机配合铺装 级配碎石底基层 厚度 15cm | m2 | 230.25
55 | 040202001005 | 路床(槽)整形 | 1.路床碾压检验 | m2 | 230.25
56 | 040901008005 | 植筋 φ25 L=80cm | 1.钢筋植筋增加费 直径(mm) 25 2.水泥混凝土路面钢筋 构造筋 | 根 | 92
57 | 041001005002 | 拆除中央绿化带 | 1.拆除侧石 混凝土 2.挖掘机挖沟槽、基坑土方 一、二类土 3.自卸汽车运土方 运距1km内 实际运距(km):3 | m2 | 230.25
【进港路(S540)交叉口开口改造处】分部小计
本页小计
合 计

## 措施项目工程量清单
措施项目清单表
工程名称：阳江高新区港口工业园盐洲路工程-道路工程 |  |  |  |  | 第 1 页 共 1 页
序号 | 编码 | 项目名称 | 项目特征 | 计量 单位 |  | 工程数量 | 金额（元）
[7 empty] | 综合单价 | 合价
1 | 2 | 措施其他项目
1.1 | 041104001001 | 施工平台（未筛分石屑） | 1.软基处理工程 填石屑 | m3 |  | 71708.85
1.2 | 040101001003 | 施工平台（软基处理后挖除石屑弃置） | 1.挖掘机挖装松散石方 2.自卸汽车运石方 运距1km 实际运距(km):3 | m3 |  | 71708.85
1.3 | 041102001003 | 垫层模板 | 1.混凝土基础垫层 木模 合并制作子目 抹灰水泥砂浆(配合比) 中砂 1:3 | m2 |  | 1116.74
1.4 | 041102001002 | 后座模板 路缘石 | 1.后座钢模板制安 | m2 |  | 1949.37
小 计
本页小计
合 计
注：本表使用于以综合单价形式计价的措施项目