## 总报价
实体、材料检测费用汇总表
序号 | 检测项目 | 检测费用（元）
1 | 现场实体检测
2 | 材料检测
4 | 合计（元）

## 材料检测
检测清单（材料检测）
序号 | 分项工程部位 | 工序名称 | 检测项目 |  | 单位 | 检测频率 | 检测数量 | 单价/元 | 合计 | 备注（收费依据）粤建检协【2015】8号文
1 | 道路工程 | 5%水泥稳定级配碎石 | 击实 |  | 组 | 每种材料一组 | 1
2 |  |  | 配合比 |  | 组 | 每种材料一组 | 1
3 |  |  | 粗集料 | 细长扁平颗粒含量 | 组 | 每种材料一组（5-10 10-30 两组碎石）共2组 | 2
4 |  |  |  | 表观相对密度 |  |  | 2
5 |  |  |  | 吸水率 |  |  | 2
6 |  |  |  | 硫酸盐含量 |  |  | 2
7 |  |  |  | 洛杉矶磨耗损失 |  |  | 2
8 |  |  |  | 水洗法＜0.075 mm颗粒含量 |  |  | 2
9 |  |  |  | 毛体积相对密度 |  |  | 2
10 |  |  |  | 压碎值 |  |  | 2
11 |  |  |  | 坚固性 |  |  | 2
12 |  |  |  | 筛分 |  |  | 2
13 |  |  | 细集料 | 表观相对密度 | 组 | 每种材料一组（0-5石屑）共1组 | 1
14 |  |  |  | 毛体积相对密度 |  |  | 1
15 |  |  |  | 砂当量 |  |  | 1
16 |  |  |  | 水洗法＜0.075 mm颗粒含量 |  |  | 1
17 |  |  |  | 筛分 |  |  | 1
18 |  |  | 水泥 | 凝结时间、胶砂强度、安定性 | 组 | 每散装水泥500t，袋装水泥200t检1组 | 2
19 |  | AC-20沥青配合比 | 沥青（普通沥青） | 针入度 | 组 | 每100t一组 | 1
20 |  |  |  | 15℃延度 |  |  | 1
21 |  |  |  | 软化点 |  |  | 1
22 |  |  |  | 含蜡量（蒸馏法） |  |  | 1
23 |  |  |  | 薄膜加热试验 |  |  | 1
24 |  |  |  | 标准密度 |  |  | 1
25 |  |  |  | 相对密度 |  |  | 1
26 |  |  | 粗集料 | 细长扁平颗粒含量 | 组 | 每种材料一组（5-10 ,10-15，10-20 三碎石）共,3组 | 3
27 |  |  |  | 表观相对密度 |  |  | 3
28 |  |  |  | 吸水率 |  |  | 3
29 |  |  |  | 硫酸盐含量 |  |  | 3
30 |  |  |  | 洛杉矶磨耗损失 |  |  | 3
31 |  |  |  | 水洗法＜0.075 mm颗粒含量 |  |  | 3
32 |  |  |  | 毛体积相对密度 |  |  | 3
33 |  |  |  | 压碎值 |  |  | 3
34 |  |  |  | 坚固性 |  |  | 3
35 |  |  |  | 筛分 |  |  | 3
36 |  |  | 细集料 | 表观相对密度 | 组 | 每种材料一组（0-5石屑）共1组 | 1
37 |  |  |  | 毛体积相对密度 |  |  | 1
38 |  |  |  | 砂当量 |  |  | 1
39 |  |  |  | 水洗法＜0.075 mm颗粒含量 |  |  | 1
40 |  |  |  | 筛分 |  |  | 1
41 |  |  | 矿粉 | 表观相对密度 |  | 每种材料一组，共1组 | 1
42 |  |  |  | 亲水系数 |  |  | 1
43 |  |  |  | 含水量 |  |  | 1
44 |  |  |  | 筛分 |  |  | 1
45 |  |  | 沥青配合比 |  | 组 | 每种材料一组，共1组 | 1
46 |  |  | 配合比混合料检验 | 浸水马歇尔试验 | 组 | 每进行一次配合比试验检验一组 | 1
47 |  |  |  | 高温稳定性检验（车辙试验） |  |  | 1
48 |  | AC-13沥青配合比 | 沥青（改性沥青） | 针入度 | 组 | 每100t一组 | 1
49 |  |  |  | 15℃延度 |  |  | 1
50 |  |  |  | 软化点 |  |  | 1
51 |  |  |  | 含蜡量（蒸馏法） |  |  | 1
52 |  |  |  | 薄膜加热试验 |  |  | 1
53 |  |  |  | 标准密度 |  |  | 1
54 |  |  |  | 相对密度 |  |  | 1
55 |  |  | 粗集料 | 细长扁平颗粒含量 | 组 | 每种材料一组（5-10 ,10-15两组碎石）共,2组 | 2
56 |  |  |  | 表观相对密度 |  |  | 2
57 |  |  |  | 吸水率 |  |  | 2
58 |  |  |  | 硫酸盐含量 |  |  | 2
59 |  |  |  | 洛杉矶磨耗损失 |  |  | 2
60 |  |  |  | 水洗法＜0.075 mm颗粒含量 |  |  | 2
61 |  |  |  | 毛体积相对密度 |  |  | 2
62 |  |  |  | 压碎值 |  |  | 2
63 |  |  |  | 坚固性 |  |  | 2
64 |  |  |  | 筛分 |  |  | 2
65 |  |  | 细集料 | 表观相对密度 | 组 | 每种材料一组（0-5石屑）共1组 | 1
66 |  |  |  | 毛体积相对密度 |  |  | 1
67 |  |  |  | 砂当量 |  |  | 1
68 |  |  |  | 水洗法＜0.075 mm颗粒含量 |  |  | 1
69 |  |  |  | 筛分 |  |  | 1
70 |  |  | 矿粉 | 表观相对密度 | 组 | 每种材料一组，共1组 | 1
71 |  |  |  | 亲水系数 |  |  | 1
72 |  |  |  | 含水量 |  |  | 1
73 |  |  |  | 筛分 |  |  | 1
74 |  |  | 沥青配合比 |  | 组 | 每种材料一组，共1组 | 1
75 |  |  | 配合比混合料检验 | 浸水马歇尔试验 | 组 | 每进行一次配合比试验检验一组 | 1
76 |  |  |  | 高温稳定性检验（车辙试验） |  |  | 1
77 |  | 乳化沥青粘层油PC-3 |  | 筛上剩余量、破乳速度、蒸发残留物针入度 | 组 | 按进场批次取样，每批次每种规格取样一组 | 1
78 |  | 现场摊铺沥青混合料检验 |  | 马歇尔密度、油石比及矿料级配 | 组 | 每摊铺台班检验一组 | 1
79 |  |  |  | 沥青含量 | 组 |  | 1
80 |  |  |  | 马歇尔稳定度及流值 | 组 |  | 1
81 |  |  |  | 高温稳定性检验（车辙试验） | 组 |  | 1
82 |  |  |  | 理论相对最大密度 | 组 |  | 1
83 |  | 混凝土 | 混凝土配合比设计 | 配合比设计 | 组 | 每种混凝土强度检测1组 | 2
84 |  |  | 水泥 | 凝结时间、胶砂强度、安定性 | 组 | 每一配合比检一组 | 2
85 |  |  | 粗集料（混凝土原材） | 颗粒级配、表观密度、堆积密度、压碎值、坚固性、有机物含量、针片状含量、碱集料反应、吸水率、岩石抗压强度、空隙率 | 组 | 每一配合比检一组 | 2
86 |  |  | 细集料（混凝土原材） | 颗粒级配、表观密度、有机物含量、坚固性、含泥量、泥块含量、碱集料反应、空隙率、堆积密度、亚甲蓝试验（人工砂） | 组 | 每一配合比检一组 | 2
87 |  |  | 外加剂（混凝土原材） | 减水率、泌水率比、抗压强度比 | 组 | 每一配合比检一组 | 2
88 |  |  | 粉煤灰（混凝土原材） | 细度、需水量比、烧失量、含水率、安定性 | 组 | 每一配合比检一组 | 2
89 |  |  | 混凝土中氯离子含量 | 氯离子含量 | 组 | 每一强度等级检一组 | 2
90 |  |  | 混凝土拌合物中氯离子含量 | 氯离子含量 | 组 | 单位工程每种标号抽检1组 | 2
91 |  |  | 水泥混凝土试块 | 抗折强度 | 组 | 每一验收批不超过100m3 | 5
92 |  |  | 水泥混凝土试块 | 抗压强度 | 组 | 每一验收批不超过100m3 | 30
93 |  | 砂浆 | 砂浆配合比设计 | 配合比设计 | 组 | 每种砂浆强度检测1组 | 2
94 |  |  | 水泥 | 凝结时间、胶砂强度、安定性 | 组 | 每一配合比检一组 | 2
95 |  |  | 细集料 | 颗粒级配、表观密度、有机物含量、含泥量、泥块含量、氯离子含量、碱集料反应、堆积密度 | 组 | 按不同材料进厂批次，每种规格每批次抽1组 | 2
96 |  |  | 砂浆试块 | 抗压强度 | 组 | 每一验收批不超过100m3 | 20
97 |  | 高强透水砖 |  | 抗折强度、抗压、透水系数 | 组 | 2万块送一组 | 5
98 |  | 花岗岩砖、侧平石 |  | 抗压强度、吸水率、磨耗率 | 组 | 按进场批次取样，每批次每种规格取样一组 | 7
99 |  | 普通砼预制侧平石 |  | 抗压强度、抗折强度 | 组 | 同规格，2万块送一组 | 2
100 |  | 土工格栅 |  | 极限抗拉强度（纵、横向）、标称强度下的伸长率（纵、横向）、定伸长率时的拉伸力（纵、横向） | 组 | 按进场批次取样，每批次每种规格取样一组 | 2
101 |  | 土工布 |  | 单位面积质量偏差率、厚度偏差率、幅宽偏差率、纵横向撕破强力、顶破强力、垂直渗透系数、纵横向断裂强度、标称断裂强度对应伸长率 | 组 | 按进场批次取样，每批次每种规格取样一组 | 2
102 |  | PVC排水管 |  | 外观、尺寸、纵向回缩、落锤冲击、拉伸性能、维卡软化温度 | 组 | 按进场批次取样，每批次每种规格取样一组 | 2
103 |  | 土工膜 |  | 拉伸断裂强度、拉伸屈服强度、断裂伸长率、屈服伸长率、直角撕裂负荷、厚度 | 组 | 按进场批次取样，每批次每种规格取样一组 | 2
104 |  | 软式透水管 |  | 拉伸性能、撕裂强度、垂直渗透系数 | 组 | 按进场批次取样，每批次每种规格取样一组 | 1
105 |  | 片石MU30 |  | 抗压强度 | 组 | 一个料堆取样 | 2
106 |  | MU25混凝土实心砖 |  | 抗压强度、干密度 | 组 | 每10万块为一批，不足10万块也按一批计 | 2
107 |  | 瓜米石5-10mm |  | 筛分析（颗粒级配）、表观密度、堆积密度、紧密密度、含泥量、泥块含量、针片状颗粒含量、压碎值 | 组 | 一个料堆取样 | 1
108 |  | 原材-碎石 |  | 筛分析（颗粒级配）、表观密度、堆积密度、紧密密度、含泥量、泥块含量、针片状颗粒含量、压碎值 | 组 | 一个料堆取样 | 1
109 |  | 原材水泥P·O42.5 |  | 标准稠度用水量、凝结时间、安定性(沸煮法)、胶砂强度 、比表面积、氯离子含量 | 组 | 60T检1组 | 5
110 |  | 传力杆Φ32 |  | 屈服强度、抗拉强度、断后伸长率、弯曲 | 组 | 60t检1组 | 1
111 |  | 拉杆Φ14 |  | 屈服强度、抗拉强度、断后伸长率、弯曲 | 组 | 60t检1组 | 1
112 |  | 植筋胶 |  | 劈裂抗拉强度、抗拉强度、伸长率、受拉弹性模量、抗压强度 | 组 | 2t送1组 | 1
113 |  | 防撞墙Φ12 |  | 屈服强度、抗拉强度、断后伸长率、弯曲 | 组 | 60t检1组 | 1
114 |  | 防撞墙Φ16 |  | 屈服强度、抗拉强度、断后伸长率、弯曲 | 组 | 60t检1组 | 1
115 |  | C20透水混凝土配比 |  | 配合比验证 | 组 | 每一个标号1组 | 1
116 |  | C20透水砼-原材水泥 |  | 标准稠度用水量、凝结时间、安定性(沸煮法)、胶砂强度 、比表面积、氯离子含量 | 组 |  | 1
117 |  | C20透水砼-碎石 |  | 筛分析（颗粒级配）、表观密度、堆积密度、紧密密度、含泥量、泥块含量、针片状颗粒含量、压碎值 | 组 |  | 1
118 |  | C20透水砼-外加剂 |  | 减水率、泌水率、含气量、凝结时间差、1h坍落度经时变化、1h含气量经时变化、抗压强度比 | 组 |  | 1
119 |  | C20透水试块 |  | 抗压强度 | 组 | 每次浇筑每100m3取1组 | 30
120 | 桥涵工程 | 混凝土配合比设计 |  | 配合比设计 | 组 | 每种混凝土强度检测1组 | 4
121 |  | 水泥 |  | 凝结时间、胶砂强度、安定性、化学指标（不溶物、烧失量、三氧化硫、氧化镁、氯离子) | 组 | 每一配比检一组 | 4
122 |  | 粗集料（混凝土原材） |  | 颗粒级配、表观密度、堆积密度、压碎值、坚固性、针片状含量、碱集料反应、有机物含量、岩石抗压强度、空隙率 | 组 | 每一配比检一组 | 4
123 |  | 细集料（混凝土原材） |  | 颗粒级配、表观密度、有机物含量、坚固性、含泥量、泥块含量、碱集料反应、空隙率、堆积密度、亚甲蓝试验（人工砂） | 组 | 每一配比检一组 | 4
124 |  | 外加剂（混凝土原材） |  | 减水率、泌水率比、含气量 | 组 | 每一配比检一组 | 4
125 |  | 粉煤灰（混凝土原材） |  | 细度、需水量比、烧失量、含水率、三氧化硫含量、游离氧化钙含量、氧化钙含量、氯离子含量、安定性 | 组 | 每一配比检一组 | 4
126 |  | 水泥混凝土试块 |  | 抗压强度 | 组 | 每一验收批不超过100m3 | 10
127 |  | 混凝土中氯离子含量 |  |  | 组 | 每一强度等级检一组 | 4
128 |  | 混凝土拌合物中氯离子含量 |  |  | 组 | 单位工程每种标号抽检1组 | 4
129 |  | 钢筋原材 |  | 力学性能+重量偏差、抗震性能 | 组 | 每批由同一牌号、同一炉罐号、同一规格的钢筋组成。每批重量不大于60吨。 | 10
130 |  | 钢筋焊接 |  | 抗拉强度、弯曲 | 组 | 同一施工条件下采用同一批材料的同等级、同形式、同规格接头，以500个为一个验收批 | 10
131 |  | 钢板 |  | 拉伸、弯曲 | 组 | 每批由同一牌号、同一炉罐号、同一规格的钢筋组成。每批重量不大于60吨。 | 3
132 |  | 钢绞线 |  | 抗拉强度、弹性模量、直径偏差 | 组 | 每批由同一牌号、同一炉罐号、同一规格的钢筋组成。每批重量不大于60吨。 | 5
133 |  | 板式橡胶支座 |  | 力学性能（极限抗压强度、抗压弹性模量、抗剪弹性模量） | 组 | 每一型号检一组 | 1
134 |  | 锚具及夹片 |  | 锚固性能 | 组 | 在硬度检验合格的同批产品中抽取样品，每种型号抽一组 | 5
135 |  |  |  | 硬度 | 组 | 每批中抽取5%且不少于5套 | 10
136 |  | 孔道压浆 |  | 凝结时间、流动度、抗压强度、抗折强度、自由膨胀率 |  | 每一验收批不超过100m3 | 2
137 |  | 波纹管 |  | 外观、尺寸、环刚度、局部横向荷载、抗冲击性 | 组 | 按进场批次取样，每批次每种规格取样一组 | 1
138 | 电力工程 | 石屑 |  | 击实 | 组 | 每种材料1组 | 1
139 |  | 回填砂 |  | 击实 | 组 | 每种材料1组 | 1
140 |  |  |  | 密度 | 组 | 每5000m3 检测一组 | 1
141 |  |  |  | 含泥量 | 组 |  | 1
142 |  |  |  | 颗粒级配 | 组 |  | 1
143 |  | 电工套管及配件 |  | 外观、尺寸、弯曲试验、冲击性能、绝缘强度、绝缘电阻、耐热性能、自熄时间 | 组 | 按进场批次取样，每批次每种规格取样一组 | 3
144 |  | 砖 |  | 抗压强度、抗折强度 | 组 | 每10万块为一批，不足10万块也按一批计。 | 2
145 | 给排水工程 | 石屑 |  | 击实 | 组 | 每种材料1组 | 1
146 |  | 回填砂 |  | 击实 | 组 | 每种材料1组 | 1
147 |  |  |  | 密度 | 组 | 每5000m3 检测一组 | 1
148 |  |  |  | 含泥量 | 组 |  | 1
149 |  |  |  | 颗粒级配 | 组 |  | 1
150 |  | 回填土 |  | 土壤击实 | 组 | 每5000㎥检测一组 | 1
151 |  |  |  | 界限含水率 | 组 |  | 1
152 |  |  |  | 承载比(CBR试验) | 组 | 每种材料一组 | 1
153 |  | 混凝土管 |  | 尺寸、外压荷载、内水压力 | 组 | 随机同一规格同一型号 | 4
154 |  | 井盖 |  | 外观质量、尺寸偏差、承载能力、残余变形、安全性和便利性 | 组 | 每种规格取一组,按批次 | 7
155 |  | 焊接钢管 |  | 抗拉强度、压扁试验 | 组 | 每个检验批同制造厂、同型号规格、同时到货（检验材质） | 2
156 |  | 阀门 |  | 壳体试验、上密封试验、密封试验 | 组 | 按进场批次取样，每批次每种规格取样一组 | 2
157 |  | 钢筋Φ8 |  | 拉伸、弯曲、重量偏差 | 组 | 60t检1组 | 1
158 |  | C20砼试块 |  | 抗压强度 | 组 | 每100m3取1组 | 10
159 | 照明工程 | 照明灯具 |  | 光色参数、电参数 | 套 | 不同规格型号各抽查一套 | 4
160 |  | 灯具引至主线路导线 |  | 截面及每芯导体电阻值 | 组 | 同厂各种规格总数的10％，且不少于2个规格 | 4
161 |  | 电力电缆 |  | 绝缘厚度、护套厚度、绝缘老化前机械性能、护套老化前机械性能、导体电阻、体积电阻率、绝缘电阻常数、成品电压 | 组 | 同一批抽4×1m | 5
162 |  | Ф75mmU-PVC管 |  | 外观、尺寸、纵向回缩、落锤冲击、拉伸性能、维卡软化温度 | 组 | 按进场批次取样，每批次每种规格取样一组 | 1
163 | 交通工程 | HDPE电缆导管 |  | 外观、尺寸、落锤冲击、扁平试验、环刚度、拉伸屈服强度、纵向回缩率 | 组 | 随机取同一规格同一型号 | 3
164 |  | 电缆 |  | 绝缘厚度、护套厚度、绝缘老化前机械性能、护套老化前机械性能、导体电阻、体积电阻率、绝缘电阻常数、成品电压 | 组 | 按进场批次取样，每批次每种规格取样一组20m进行检验 | 5
165 |  | 铝合金标志板 |  | 力学性能（抗拉强度，屈服点，延伸率） | 组 | 随机取同一规格同一型号 | 8
166 |  | 标志杆 |  | 镀锌层厚度 | 组 | 随机取同一规格同一型号 | 2
167 |  | 玻璃珠 |  | 折射率、密度、粒径分布 | 组 | 随机取同一规格同一型号 | 1
168 |  | 标线涂料 |  | 抗压强度、不粘胎时间、色度性能、耐水性、耐碱性 | 组 | 随机取同一规格同一型号 | 2
169 |  | Φ18地脚螺栓 |  | 实物拉伸试验 | 组 | 60t检1组 | 1
170 |  | Φ8箍筋 |  | 拉伸、弯曲、重量偏差 | 组 | 60t检1组 | 1
171 |  | Φ30箍筋 |  | 拉伸、弯曲、最大力伸长率、强屈比、超屈比、重量偏差、反向弯曲 | 组 | 60t检1组 | 1
172 |  | C25砼配比及原材 |  | 配合比验证 | 组 | 每个标号1组 | 1
173 |  | 法兰盘 |  | 超声波焊缝探伤 | m | 一级焊缝100%，二级焊缝20% | 150
174 |  | M10砂浆试块 |  | 抗压强度 | 组 | 每次浇筑每100m3取1组 | 10
175 |  | 5*Ø90mm热镀锌钢管 |  | 屈服强度、抗拉强度、断后伸长率、弯曲、镀锌量 | 组 | 同一规格取1组 | 1
176 | 绿化工程 | 种植土 |  | pH、EC值、土壤质地 、有机质、全氮、全磷、全钾、水分 | 组 | 客土：每500m³为一个检验批，不少于2批次，每批次抽1个样。原土：每5000㎡为一个检验批，不少于2批次，每批次抽1个样。 | 17
177 |  | 有机肥 |  | 氮、磷、钾、水分、有机质的质量分数、pH值 | 组 | 按进场批次取样,每批取样两组 | 2
合计

## 实体检测
检测清单（实体检测）
序号 | 分项工程部位 | 工序名称 | 检测项目 | 单位 | 检测频率 | 检测总数量 | 检测单价 | 小计（元） | 收费依据
1 | 道路工程 | 路基处理 | 承载力 | 试验点 | 1点/500m2 | 16
2 |  |  | 压实度 | 点 | 1组（3点）/1000m2 | 50
3 |  | 挡土墙 | 轻型触探 | 点 | 每20m检测1点 | 10
4 |  |  | 压实度 | 点 | 1组（3点）/1000m2 | 50
5 |  | 人行道 | 压实度 | 点 | 分层，每100m 2点 | 150
6 |  | 土方回填 | 压实度 | 点 | 分层，每1000m23点，且不少于3点 | 200
7 |  |  | 弯沉试验 | 点 | 每车道每20m1点,且不少于80点 | 300
8 |  | 4cmAC-13C沥青面层 | 芯样厚度 | 点 | 每1000m21点，且不少于3点 | 74
9 |  |  | 芯样压实度 | 点 | 每1000m21点，且不少于3点 | 74
10 |  |  | 弯沉试验 | 点 | 每车道每20m1点 | 600
11 |  |  | 构造深度 | 点 | 道路全长间距200m1点 | 27
12 |  |  | 摩擦系数 （抗滑性能) | 点 | 道路全长 间距200m1点 | 27
13 |  | 5cmAC-20C沥青面层 | 芯样厚度 | 点 | 每1000m21点，且不少于3点 | 10
14 |  |  | 芯样压实度 | 点 | 每1000m21点，且不少于3点 | 10
15 |  |  | 弯沉试验 | 点 | 每车道每20m1点 | 600
16 |  | 6cmAC-20C沥青面层 | 芯样厚度 | 点 | 每1000m21点，且不少于3点 | 56
17 |  |  | 芯样压实度 | 点 | 每1000m21点，且不少于3点 | 56
18 |  |  | 弯沉试验 | 点 | 每车道每20m1点 | 600
19 |  | 25cmC35水泥混凝土 | 厚度 | 点 | 每1000m21点，且不少于3点 | 12
20 |  | 20cmC20水泥混凝土 | 厚度 | 点 | 每1000m21点，且不少于3点 | 10
21 |  | 5%水泥稳定级配碎石 | 压实度 | 点 | 每1000m21点，且不少于3点 | 5
22 |  |  | 弯沉试验 | 点 | 每车道每20m1点,且不少于80点 | 300
23 |  |  | 无侧限抗压强度 | 点 | 每2000m21组 | 2
24 |  | 级配碎石 | 压实度 | 点 | 每1000m21点，且不少于3点 | 15
25 |  |  | 弯沉试验 | 点 | 每车道每20m1点,且不少于80点 | 300
26 |  | 人行道-扩宽段 | 土基回弹模量 | 点 | 每20米1个点 | 10
27 |  | 车行道-扩宽段 | 土基回弹模量 | 点 | 每20米1个点 | 35
28 | 桥梁工程 | 灌注桩 | 声波透射法 | 管▪米 | 对于桩径＜1500mm的柱下桩、非柱下桩，应采用钻芯法或声波透射法抽检，抽检数量不少于相应桩总数的30%且不少于20根；其中，钻芯法抽检的数量不少于桩总数的5% | 1275
29 |  |  | 钻芯 | 米 |  | 76
30 |  |  | 高应变法 | 根 | 不少于单位工程桩总数的5%且不少于5根 | 5
31 |  | 上部结构 | 单梁静载试验 | 片 | 不同跨径各选一片，一片/100片 | 1
32 |  |  | 桥梁静载试验 | 孔 | 不同跨径、不同结构形式、不同材料各选一跨联 | 1
33 |  |  | 桥梁动载试验 |  |  | 1
34 |  |  | 混凝土强度检测（含碳化深度） | 构件 | 选取30%，不少于10个构件，不同强度等级 | 10
35 |  |  | 钢筋保护层厚度检测 | 构件 | 单位工程：非悬挑构件2%比例，不少于5个构件 | 5
36 |  |  | 钢筋分布 | 构件 | 单位工程：非悬挑构件2%比例，不少于5个构件 | 5
37 |  | 桥梁形体检测 | 桥梁轴线位移 | 点 | 按总跨数的三分之一检验，且不少于3跨，单跨检单跨 | 6
38 |  |  | 引道中线与桥梁中线偏差 | 点 |  | 4
39 |  |  | 桥宽 | 点 |  | 6
40 |  |  | 桥长 | 点 |  | 4
41 |  |  | 桥头高程衔接 | 点 |  | 4
42 | 交通工程 | 反光标志 | 反光膜等级及逆反射系数 | 个 | 每类型测1块 | 10
43 |  |  | 厚度，长度宽度或直径 | 个 | 每类型测1块 | 10
44 |  | 纵向实线或间断线 | 逆反射系数 | 点 | 实线每10km抽检3个长度100m的区域,每个区域随机检测20个测点；间断线每10km抽检2个核查区域,每个区域随机选取10个线段，每个线段检测2点。 | 100
45 |  |  | 厚度 | 点 | 每10km抽检3个长度100m的区域,每个区域随机检测20个测点； | 60
46 |  | 基础承载力 | 轻型触探 | 点 | 每个基础检测1点（＞120kpa） | 1
47 |  |  |  | 点 | 每个基础检测1点（＞100kpa） | 121
48 | 照明工程 | 基础承载力 | 轻型触探 | 点 | 每个基础检测1点 | 109
49 |  | 路灯 | 灯杆接地电阻 | 个 | 抽检20% | 17
50 |  | 道路照明 | 机动车道路面平均照度 | 处 | 根据不同的道路级别、灯具布置方式、灯具种类区分，同一类别的宜选取不少于2个测试段进行检测，相邻两灯杆之间作为一个测试段。 | 8
51 |  |  | 机动车道路面照度均匀度 | 处 |  | 8
52 |  |  | 机动车道照明功率密度 | 处 |  | 8
53 |  |  | 机动车道环境比 | 处 |  | 8
54 |  |  | 人行道路面平均照度 | 处 |  | 8
55 | 给水排水工程 | 管道 | CCTV | m | 管径300以上全检 | 1200
56 |  |  | 闭水试验 | m | 全检 | 1200
57 |  | 沟槽回填 | 压实度 | 点 | 每1000m2检测3点，且不少于3点 | 600
58 |  | 管道基础承载力 | 轻型触探 | 点 | 每20m检测1点 | 20
59 | 绿化工程 | 乔木 | 病虫害检测 | 株 | 全检 | 20
60 |  | 灌木 | 病虫害检测 | 株 | 全检 | 20
61 |  | 地被 | 病虫害检测 | ㎡ | 全检 | 44
62 | 电力管沟 | 中粗砂回填 | 压实度 | 点 | 1组（3点）/1000m2 | 30
合计