## 表-04 单位工程招标控制价汇总表
单位工程投标报价汇总表
工程名称：空侧加建雨棚土建工程 |  | 标段： |  | 第 1 页 共 1 页
序号 | 汇总内容 |  | 金额:(元) |  | 其中：暂估价(元)
1 | 分部分项合计
1.1 | 一土石方工程
1.2 | 二地基处理与边坡支护工程
1.3 | 三混凝土及钢筋混凝土工程
1.4 | 四金属结构工程
1.5 | 五屋面及防水工程
1.6 | 六油漆、涂料、裱糊工程
2 | 措施合计
2.1 | 绿色施工安全防护措施费
2.2 | 其他措施费
3 | 其他项目
3.1 | 暂列金额
3.2 | 暂估价
3.3 | 计日工
3.4 | 总承包服务费
3.5 | 预算包干费
3.6 | 工程优质费
3.7 | 概算幅度差
3.8 | 索赔费用
3.9 | 现场签证费用
3.10 | 其他费用
4 | 税前工程造价
5 | 增值税销项税额
6 | 总造价
7 | 人工费
投标报价合计=1+2+3+5
注：本表适用于单位工程招标控制价或投标报价的汇总，如无单位工程划分，单项工程也使用本表汇总
表—04

## 表-08 分部分项工程和单价措施项目清单与计价表
分部分项工程和单价措施项目清单与计价表
工程名称：空侧加建雨棚土建工程 |  |  |  |  | 标段： |  |  | 第 1 页 共 8 页
序号 | 项目编码 | 项目名称 | 项目特征描述 | 计量单位 |  | 工程量 | 金额（元）
[7 empty] | 综合单价 |  | 综合合价 | 其中
暂估价
| 一 | 土石方工程
1 | 010101004002 | 挖基坑土方 | 1.土壤类别:综合考虑 2.挖土深度:综合考虑 3.开挖方式:人工、机械综合考虑 | m3 |  | 3162.32
2 | 010103001005 | 回填方 | 1.密实度要求:满足设计和规范的要求 2.填方材料品种:由投标人根据设计要求验方后方可填入，并符合相关工程的质量规范要求 3.填方来源:由投标人根据施工现场实际情况自行考虑报价 | m3 |  | 2141.53
3 | 010103002004 | 余方弃置 | 1.废弃料品种:弃土 2.运距:由投标方根据实际情况综合考虑 | m3 |  | 1020.79
4 | 010103002005 | 余方弃置 | 1.废弃料品种:凿桩头 2.运距:由投标方根据实际情况综合考虑 | m3 |  | 7.07
土石方工程合计
| 二 | 地基处理与边坡支护工程
5 | 010201009001 | 深层搅拌桩（桩体） | 1.地层情况:详见地勘 2.空桩长度、桩长:桩端持力层为3-3层粗砂、3-1层细砂或第6层砂质黏土,进入该层土深度≥1.5m 3.桩截面尺寸:桩径为500mm 4.水泥强度等级、掺量:水泥土搅拌桩固化剂采用≥32.5强度等级普通硅酸盐水泥,掺入比15% 5.其余事项详图纸要求，投标方综合考虑 | m |  | 1170
6 | 010201009002 | 深层搅拌桩（空桩） | 1.地层情况:详见地勘 2.桩截面尺寸:桩径为500mm | m |  | 150.48
本页小计
注：为计取规费等的使用，可在表中增设其中：“定额人工费”。
表—08
分部分项工程和单价措施项目清单与计价表
工程名称：空侧加建雨棚土建工程 |  |  |  |  | 标段： |  |  | 第 2 页 共 8 页
序号 | 项目编码 | 项目名称 | 项目特征描述 | 计量单位 |  | 工程量 | 金额（元）
[7 empty] | 综合单价 |  | 综合合价 | 其中
暂估价
7 | 010301004001 | 截(凿)桩头 | 1.桩类型:深层搅拌桩 2.桩头截面、高度:综合考虑 | m3 |  | 7.07
8 | 010201001001 | 换填垫层 | 1.密实度要求:不小于0.97 2.填方材料品种:级配砂石换填 3.具体详图纸要求 | m3 |  | 292.6
9 | 010201017001 | 褥垫层 | 1.厚度:300mm厚 2.材料品种及比例:级配砂石垫层 | m3 |  | 57.4
地基处理与边坡支护工程合计
| 三 | 混凝土及钢筋混凝土工程
10 | 010501001004 | 垫层 | 1.混凝土种类:商品混凝土 2.混凝土强度等级:C20 3.含混凝土泵送增加费 | m3 |  | 73.24
11 | 010501003001 | 独立基础 | 1.混凝土种类:商品混凝土 2.混凝土强度等级:C30 3.含混凝土泵送增加费 | m3 |  | 611.09
12 | 010508001001 | 二次灌浆 | 1.混凝土种类:微膨胀细石混凝土 2.混凝土强度等级:C35 3.位置:插入式柱脚处 | m3 |  | 45.22
13 | 010515001010 | 现浇构件钢筋 | 1.钢筋种类、规格:现浇构件带肋钢筋 HRB400 φ10以内 | t |  | 1.296
14 | 010515001011 | 现浇构件钢筋 | 1.钢筋种类、规格:现浇构件带肋钢筋 HRB400 φ12-25 | t |  | 22.974
混凝土及钢筋混凝土工程合计
| 四 | 金属结构工程
本页小计
注：为计取规费等的使用，可在表中增设其中：“定额人工费”。
表—08
分部分项工程和单价措施项目清单与计价表
工程名称：空侧加建雨棚土建工程 |  |  |  |  | 标段： |  |  | 第 3 页 共 8 页
序号 | 项目编码 | 项目名称 | 项目特征描述 | 计量单位 |  | 工程量 | 金额（元）
[7 empty] | 综合单价 |  | 综合合价 | 其中
暂估价
15 | 010603001001 | 箱型钢柱 | 1.柱类型:箱型钢柱 2.钢材品种、规格:Q355B，规格综合考虑，含节点板等 3.探伤要求:满足图纸设计及规范要求 4.螺栓种类、规格:高强螺栓、规格综合考虑 5.含钢结构的制作、场内外运输、二次运输、拼装安装吊装等费用 6.其余事项详图纸要求，投标方综合考虑 | t |  | 165.129
16 | 010604001001 | 钢梁 | 1.梁类型:钢梁、钢托梁、钢悬梁 2.钢材品种、规格:Q355B，规格综合考虑，含节点板等 3.探伤要求:满足图纸设计及规范要求 4.螺栓种类、规格:高强螺栓、规格综合考虑 5.含钢结构的制作、场内外运输、二次运输、拼装安装吊装等费用 6.其余事项详图纸要求，投标方综合考虑 | t |  | 316.274
17 | 010606002001 | 钢檩条 | 1.构件类型:冷弯薄壁Z型连续檩条 2.钢材品种、规格:Q355B，规格综合考虑，含节点板等 3.探伤要求:满足图纸设计及规范要求 4.螺栓种类、规格:高强螺栓、规格综合考虑 5.含钢结构的制作、场内外运输、二次运输、拼装安装吊装等费用 6.其余事项详图纸要求，投标方综合考虑 | t |  | 93.651
本页小计
注：为计取规费等的使用，可在表中增设其中：“定额人工费”。
表—08
分部分项工程和单价措施项目清单与计价表
工程名称：空侧加建雨棚土建工程 |  |  |  |  | 标段： |  |  | 第 4 页 共 8 页
序号 | 项目编码 | 项目名称 | 项目特征描述 | 计量单位 |  | 工程量 | 金额（元）
[7 empty] | 综合单价 |  | 综合合价 | 其中
暂估价
18 | 010606001001 | 钢支撑、钢拉条、系杆 | 1.构件类型:钢支撑、钢拉条、系杆 2.钢材品种、规格:Q235B，规格综合考虑，含节点板等 3.探伤要求:满足图纸设计及规范要求 4.螺栓种类、规格:花篮螺栓、规格综合考虑 5.含钢结构的制作、场内外运输、二次运输、拼装安装吊装等费用 6.其余事项详图纸要求，投标方综合考虑 | t |  | 62.73
19 | 010606001002 | 钢支撑（小雨棚） | 1.构件类型:H型钢梁、方钢管 2.钢材品种、规格:Q235B，规格综合考虑，含节点板等 3.探伤要求:满足图纸设计及规范要求 4.螺栓种类、规格:高强螺栓、规格综合考虑 5.含钢结构的制作、场内外运输、二次运输、拼装安装吊装等费用 6.部位：冷库与货运站东侧墙体间雨棚 7.其余事项详图纸要求，投标方综合考虑 | t |  | 1.16
20 | 010606001003 | 隅撑 | 1.构件类型:隅撑 2.钢材品种、规格:Q235B，规格综合考虑，含节点板等 3.探伤要求:满足图纸设计及规范要求 4.螺栓种类、规格:高强螺栓、规格综合考虑 5.含钢结构的制作、场内外运输、二次运输、拼装安装吊装等费用 6.其余事项详图纸要求，投标方综合考虑 | t |  | 5.803
本页小计
注：为计取规费等的使用，可在表中增设其中：“定额人工费”。
表—08
分部分项工程和单价措施项目清单与计价表
工程名称：空侧加建雨棚土建工程 |  |  |  |  | 标段： |  |  | 第 5 页 共 8 页
序号 | 项目编码 | 项目名称 | 项目特征描述 | 计量单位 |  | 工程量 | 金额（元）
[7 empty] | 综合单价 |  | 综合合价 | 其中
暂估价
21 | 穗010609001001 | 钢屋面板（屋1） | 1.名称：雨棚金属屋面 2.底层压型钢板:板厚≥0.75mm,强度300MPa; 材质:镀铝锌钢板;镀层:双面镀铝锌含量之和为150g/㎡(55%A1、43.5%Zn、1.5%Si);涂层:正面为PE涂层、漆膜厚≥25μm,背面为PE涂层、漆膜厚度≥10μm 3.其余事项详图纸要求，投标方综合考虑 | m2 |  | 9742.12
22 | 穗010609001002 | 采光带（屋2） | 1.名称：采光带（聚碳酸酯PC） 2.铝型材抗风揭扣条 3.乳白色16mm多层空心采光板 4.铝型材T型支座（用自攻螺钉与龙骨固定） 5.钢龙骨与支座连接 6.其余事项详图纸要求，投标方综合考虑 | m2 |  | 820.8
23 | 穗010606014001 | 不锈钢板天沟 | 1.钢材品种、规格:2厚不锈钢板天沟 2.圆钢φ50*3天沟拉杆，@1500，1.5厚白色TPO防水卷材包覆 3.天沟雨水口参图集15J207-1 1/3-4 4.其它封堵、收口、五金配件制安 5.其余事项详图纸要求，投标方综合考虑 | m2 |  | 564.75
24 | 010607002001 | 刚架铝合金防雨百叶 | 1.名称：钢架铝合金防雨百叶，做法参详见图集05J624-1 2.150×150方钢管支撑架、铝合金防雨百叶 3.其余事项详图纸要求，投标方综合考虑 | m2 |  | 79.09
本页小计
注：为计取规费等的使用，可在表中增设其中：“定额人工费”。
表—08
分部分项工程和单价措施项目清单与计价表
工程名称：空侧加建雨棚土建工程 |  |  |  |  | 标段： |  |  | 第 6 页 共 8 页
序号 | 项目编码 | 项目名称 | 项目特征描述 | 计量单位 |  | 工程量 | 金额（元）
[7 empty] | 综合单价 |  | 综合合价 | 其中
暂估价
25 | 040901008002 | 化学植筋 | 1.材料种类:化学植筋 2.材料规格:植筋 直径φ10 3.其余事项详图纸要求，投标方综合考虑 | 根 |  | 18
金属结构工程合计
| 五 | 屋面及防水工程
26 | 010902001001 | 屋面卷材防水（屋1） | 1.卷材品种、规格、厚度:1.5厚白色TPO防水卷材增强型 2.其余事项详图纸要求，投标方综合考虑 | m2 |  | 10528.43
27 | 010902008001 | 屋面变形缝 | 1.盖缝材料:0.6厚镀铝锌泛水板，变形缝盖板 2.保温填充 3.2.0厚镀锌钢板收边加强件 4.位置：与原建筑相接 5.其余事项详图纸要求，投标方综合考虑 | m |  | 357.13
28 | 010902008002 | 屋面变形缝 | 1.盖缝材料:金属变形缝，缝宽100 2.位置：9轴与10轴中间 3.参照图集15J207-1中3-10的第2做法 4.其余事项详图纸要求，投标方综合考虑 | m |  | 28.5
屋面及防水工程合计
| 六 | 油漆、涂料、裱糊工程
本页小计
注：为计取规费等的使用，可在表中增设其中：“定额人工费”。
表—08
分部分项工程和单价措施项目清单与计价表
工程名称：空侧加建雨棚土建工程 |  |  |  |  | 标段： |  |  | 第 7 页 共 8 页
序号 | 项目编码 | 项目名称 | 项目特征描述 | 计量单位 |  | 工程量 | 金额（元）
[7 empty] | 综合单价 |  | 综合合价 | 其中
暂估价
29 | 011405001001 | 金属面油漆 | 1.除锈要求:除锈方式综合考虑、除锈等级不低于Sa2.5 2.油漆品种、刷漆遍数:除锈处理后涂环氧富锌底漆，2遍，干漆膜厚度70μm； 3.环氧云铁中间漆，1遍，干漆膜厚度70μm； 4.丙烯酸环氧面漆，3遍，干漆膜厚度100μm 5.其余事项详图纸要求，投标方综合考虑 | m2 |  | 9948.56
30 | 011407005001 | 金属构件刷防火涂料 | 1.喷刷防火涂料构件名称:箱型钢柱 2.防火等级要求:厚型防火涂料，防火涂料厚度≥15mm，耐火极限3.0小时 3.其余事项详图纸要求，投标方综合考虑 | m2 |  | 1382.56
31 | 011407005002 | 金属构件刷防火涂料 | 1.喷刷防火涂料构件名称:钢梁 2.防火等级要求:厚型防火涂料，防火涂料厚度≥25mm，耐火极限1.5小时 3.其余事项详图纸要求，投标方综合考虑 | m2 |  | 5839.99
32 | 011407005003 | 金属构件刷防火涂料 | 1.喷刷防火涂料构件名称:钢支撑、钢拉条、系杆 2.防火等级要求:厚型防火涂料，防火涂料厚度≥15mm，耐火极限1.5小时 3.其余事项详图纸要求，投标方综合考虑 | m2 |  | 2424.76
33 | 011407005004 | 金属构件刷防火涂料 | 1.喷刷防火涂料构件名称:钢檩条、隅撑 2.防火等级要求:薄型防火涂料，防火涂料厚度≥3.0mm，耐火极限1.5小时 3.其余事项详图纸要求，投标方综合考虑 | m2 |  | 9697.17
本页小计
注：为计取规费等的使用，可在表中增设其中：“定额人工费”。
表—08
分部分项工程和单价措施项目清单与计价表
工程名称：空侧加建雨棚土建工程 |  |  |  |  | 标段： |  |  | 第 8 页 共 8 页
序号 | 项目编码 | 项目名称 | 项目特征描述 | 计量单位 |  | 工程量 | 金额（元）
[7 empty] | 综合单价 |  | 综合合价 | 其中
暂估价
34 | 011406001001 | 洞口修复 | 1.无机外墙涂料 a.施涂罩光清漆 b.施涂天然真石漆 c.涂刷抗碱封闭底漆 2.12厚DP M20水泥砂浆抹灰 3.修复：内部填充防火封堵材料进行封堵,C20细石混凝土抹平 4.位置：用于雨棚拆除后墙面洞口封堵处 5.其余事项详图纸要求，投标方综合考虑 | 项 |  | 1
油漆、涂料、裱糊工程合计
分部分项合计
措施项目
35 | 粤011701008001 | 综合钢脚手架 | 1.搭设高度:12.5m内 | m2 |  | 2443.82
36 | 粤011701012001 | 脚手架 | 1.搭设部位:综合考虑 2.搭设方式:综合考虑 3.用于刷漆、涂防火涂料及其它装饰工作 | 项 |  | 1
37 | 粤050401008001 | 施工围栏 | 1.材料种类、规格:参考广州市建设工程绿色施工围蔽指导图集（V2.0版） 2.符合施工合同要求 3.含搭设和维护费用 | m |  | 420.9
38 | 011702001005 | 基础垫层模板 | 1.基础类型:基础垫层模板 | m2 |  | 61.28
39 | 011702001006 | 杯型基础模板 | 1.基础类型:杯型基础模板 | m2 |  | 920.39
单价措施合计
本页小计
合 计
注：为计取规费等的使用，可在表中增设其中：“定额人工费”。
表—08

## 表-09 综合单价分析表
综合单价分析表
工程名称： | [6 empty] | 标段： |  |  |  | 第 页 共 页
项目编码 |  |  |  | 项目名称 |  |  |  |  | 计量单位 |  |  | 工程量
清单综合单价组成明细
定额编号 | 定额项目名称 | 定额 单位 | 数量 | 单价 |  |  |  |  | 合价
|  |  |  | 人工费 | 材料费 | 机具费 |  | 管理费 和利润 | 人工费 | 材料费 |  | 机具费 | 管理费 和利润
人工单价 |  | 小计
元/工日 |  | 未计价材料费
清单项目综合单价
材 料 费 明 细 | 主要材料名称、规格、型号 |  |  |  |  | 单位 |  | 数量 | 单价（元） | 合价（元） |  | 暂估单价 （元） | 暂估合价 （元）
| 其他材料费 | [7 empty] | - |  |  | -
| 材料费小计 | [7 empty] | - |  |  | -
注：1.如不使用省级或行业建设主管部门发布的计价依据，可不填定额编码、名称等； 2.招标文件提供了暂估单价的材料，按暂估的单价填入表内“暂估单价”栏及“暂估合价”栏。
表-09

## 表-11 总价措施项目清单与计价表
总价措施项目清单与计价表
工程名称：空侧加建雨棚土建工程 |  |  |  |  | 标段： |  |  | 第 1 页 共 1 页
序号 | 项目编码 | 项目名称 | 计算基础 | 费率 (%) |  | 金额 (元) | 调整费率 (%) |  | 调整后金额 (元) | 备注
1 | LSSGCSF00003 | 绿色施工安全防护措施费 | 分部分项人工费+分部分项机具费 | 19 | [5 empty] | 以分部分项的人工费与施工机具费之和为计算基础，费率19%
2 | WMGDZJF00003 | 文明工地增加费 | 分部分项人工费+分部分项机具费 | 0 | [5 empty] | 以分部分项的人工费与施工机具费之和为计算基础，市级文明工地为1.20%；省级文明工地为2.10%
3 | 011707002003 | 夜间施工增加费 |  | 20 | [5 empty] | 以夜间施工项目人工费的20%计算
4 | GGCSF0000003 | 赶工措施费 | 分部分项人工费+分部分项机具费 | 0 | [5 empty] | 赶工措施费=（1-δ）*分部分项的（人工费+施工机具费）*0.3 （0.8≤δ＜1 式中：δ=合同工期/定额工期）
5 | QTFY00000003 | 其他费用 | [7 empty] | 按经批准的专项施工组织方案计算
合 计
表-11

## 表-12 其他项目清单与计价汇总表
其他项目清单与计价汇总表
工程名称：空侧加建雨棚土建工程 |  |  | 标段： |  | 第 1 页 共 1 页
序号 | 项目名称 | 金额（元） |  | 结算金额（元） |  | 备注
1 | 暂列金额 | 1274844.35 |  |  |  | 明细详见表-12-1
2 | 暂估价 | 0.00
2.1 | 材料暂估价 | — |  |  |  | 明细详见表-12-2
2.2 | 专业工程暂估价 | 0.00 |  |  |  | 明细详见表-12-3
3 | 计日工 |  |  |  |  | 明细详见表-12-4
4 | 总承包服务费 |  |  |  |  | 明细详见表-12-5
5 | 预算包干费
6 | 工程优质费
7 | 概算幅度差
8 | 现场签证费用
9 | 索赔费用
10 | 其他费用
合 计 | [5 empty] | —
注：材料（工程设备）暂估单价进入清单项目综合单价，此处不汇总。
表—12

## 表-12-1 暂列金额表
暂列金额明细表
工程名称：空侧加建雨棚土建工程 |  |  | 标段： |  | 第 1 页 共 1 页
序号 | 名称 | 计量单位 |  | 暂定金额（元） |  | 备注
1 | 暂列金额 | 元 |  | 1274844.35
合 计 |  |  |  | 1274844.35 |  | —
注：此表由招标人填写，如不能详列，也可只列暂列金额总额，投标人应将上述暂列金额计入投标总价中。
表—12—1

## 表-13 规费、税金项目清单与计价表
规费、税金项目清单与计价表
工程名称：空侧加建雨棚土建工程 |  |  | 标段： |  | 第 1 页 共 1 页
序号 | 项目名称 | 计算基础 | 计算基数 | 计算费率 (%) |  | 金额(元)
1 | 增值税销项税额 | 分部分项合计+措施合计+其他项目 |  | 9
合 计
表—13

## 表-21 承包人提供主要材料和工程设备一览表
承包人提供主要材料和工程设备一览表
(适用于造价信息差额调整法)
工程名称：空侧加建雨棚土建工程 | [5 empty] | 标段： |  | 第 1 页 共 2 页
序号 | 名称、规格、型号 | 单位 | 数量 | 风险系数 (%) | 基准单价 （元） |  | 投标单价 （元） |  | 发承包人 确认单价 (元) | 备注
注：1.此表由招标人填写除“投标单价”栏的内容，投标人在投标时自主确定投标单价。 2.基准单价应优先采用工程造价管理机构发布的单价，未发布的，通过市场调查确定其基准单价。
表-21
承包人提供主要材料和工程设备一览表
(适用于造价信息差额调整法)
工程名称：空侧加建雨棚土建工程 | [5 empty] | 标段： |  | 第 2 页 共 2 页
序号 | 名称、规格、型号 | 单位 | 数量 | 风险系数 (%) | 基准单价 （元） |  | 投标单价 （元） |  | 发承包人 确认单价 (元) | 备注
注：1.此表由招标人填写除“投标单价”栏的内容，投标人在投标时自主确定投标单价。 2.基准单价应优先采用工程造价管理机构发布的单价，未发布的，通过市场调查确定其基准单价。
表-21