## 表-04 单位工程招标控制价汇总表
单位工程招标控制价汇总表
工程名称：市教育局广州卫生职业技术学院天河校区运动场维护维修排水工程 |  | 标段： |  | 第 1 页 共 1 页
序号 | 汇总内容 |  | 金额:(元) |  | 其中：暂估价(元)
1 | 分部分项合计
1.1 | 给排水系统
2 | 措施合计
2.1 | 绿色施工安全防护措施费 |  | 3203.95
2.2 | 其他措施费
3 | 其他项目
3.1 | 暂列金额 |  | 3599.46
3.2 | 暂估价
3.3 | 计日工
3.4 | 总承包服务费
3.5 | 预算包干费
3.6 | 工程优质费
3.7 | 概算幅度差
3.8 | 索赔费用
3.9 | 现场签证费用
3.10 | 其他费用
4 | 税前工程造价
5 | 增值税销项税额
6 | 总造价
招标控制价合计=1+2+3+5
注：本表适用于单位工程招标控制价或投标报价的汇总，如无单位工程划分，单项工程也使用本表汇总
表—04

## 表-08 分部分项工程和单价措施项目清单与计价表
分部分项工程和单价措施项目清单与计价表
工程名称：市教育局广州卫生职业技术学院天河校区运动场维护维修排水工程 |  |  |  | 标段： |  |  |  | 第 1 页 共 1 页
序号 | 项目编码 | 项目名称 | 项目特征描述 |  | 计量单位 | 工程量 | 金额（元）
[7 empty] | 综合单价 |  | 综合合价 | 其中
暂估价
给排水系统
1 | 031001006001 | 雨水UPVC管 DN100 | 1.材质、规格:雨水UPVC管 DN100 2.连接形式:粘接 3.压力试验及吹、洗设计要求:按设计图纸及规范要求 |  | m | 25.375
2 | 031001006002 | HDPE雨水管 DN300 | 1.材质、规格:HDPE雨水管 DN300 8KN 2.连接形式:密封圈连接 3.压力试验及吹、洗设计要求:按设计图纸及规范要求 |  | m | 132.837
3 | 031004014001 | 地漏 DN100 | 1.型号、规格:地漏 DN100 |  | 个 | 2
4 | 040504002001 | 沉沙井 | 1.名称:沉沙井 500*500 平均深度0.73m 2.混凝土强度等级:C20,内置A8@150横向筋,C10@150竖向筋 3.盖板材质、规格:100厚钢筋砼 配底筋纵横[6@150 4.防渗、防水要求:水沟内壁1:2.5水泥砂浆抹面 5.挖、填、外运土方工程 |  | 座 | 18
5 | 040101002001 | 挖沟槽土方 | 1.土壤类别:一、二类土 2.挖土深度:2m 内 3.开挖方式：自行考虑 |  | m3 | 74.36
6 | 040103001001 | 砂垫层 | 1.填方材料品种:砂垫层 |  | m3 | 17.209
7 | 040103001002 | 回填方 | 1.填方材料品种:中粗砂 |  | m3 | 39.591
8 | 040103001003 | 回填方 | 1.填方材料品种:回填碎石 |  | m3 | 4.393
9 | 040103002001 | 余方弃置 | 1.废弃料品种:余方弃置 2.运距:20KM |  | m3 | 74.36
给排水系统合计
分部分项合计
措施项目
10 | 031302007001 | 高层施工增加 |  |  | 项 | 1
11 | 031301017001 | 脚手架搭拆费 |  |  | 项 | 1
12 | 011702001001 | 基础垫层模板 | 1.基础类型:基础垫层模板 |  | m2 | 8.64
13 | 041102035001 | 池壁(隔墙)模板 | 1.名称:沉沙井模板 |  | m2 | 98.2172
单价措施合计
本页小计
合 计
注：为计取规费等的使用，可在表中增设其中：“定额人工费”。
表—08

## 表-11 总价措施项目清单与计价表
总价措施项目清单与计价表
工程名称：市教育局广州卫生职业技术学院天河校区运动场维护维修排水工程 |  |  |  |  | 标段： |  |  | 第 1 页 共 1 页
序号 | 项目编码 | 项目名称 | 计算基础 | 费率 (%) |  | 金额 (元) | 调整费率 (%) |  | 调整后金额 (元) | 备注
1 | LSSGCSF00001 | 绿色施工安全防护措施费 | 分部分项人工费+分部分项机具费 | [6 empty] | 以分部分项的人工费与施工机具费之和为计算基础，费率35.77%
2 | 031301010001 | 安装与生产同时进行增加费用 | 分部分项人工费 | 0 | [5 empty] | 按人工费的10%计算
3 | 031301011001 | 在有害身体健康环境中施工增加费 | 分部分项人工费 | 0 | [5 empty] | 按人工费的10%计算
4 | TSSGBWZJF001 | 在地下（暗）室、设备及大口径管道内等特殊施工部位进行施工增加费 |  | 30 | [5 empty] | 按该部分人工费的30%计算
5 | 粤031302008001 | 赶工措施费 | 分部分项人工费+分部分项机具费 | 0 | [5 empty] | 赶工措施费=（1-δ）*分部分项（人工费+施工机具费）*0.344 （0.8≤δ＜1 式中：δ=合同工期/定额工期）
6 | 031302002001 | 夜间施工增加费 |  | 20 | [5 empty] | 按其夜间施工项目人工费的20%计算
7 | JTGRSGZJF001 | 交通干扰工程施工增加费 |  | 10 | [5 empty] | 按在市政道路上施工项目人工费的10%计算
8 | 粤031302009001 | 文明工地增加费 | 分部分项人工费+分部分项机具费 | 0 | [5 empty] | 以分部分项的人工费与施工机具费之和为计算基础；市级文明工地1.00%；省级文明工地2.00%
9 | DXGXJCJXF001 | 地下管线交叉降效费 | [7 empty] | 按实际发生或经批准的施工方案计算
10 | QTFY00000001 | 其他费用 | [7 empty] | 按实际发生或经批准的施工组织设计方案计算
合 计
编制人（造价人员）： |  |  |  |  | 复核人（造价工程师）：
表-11

## 表-12 其他项目清单与计价汇总表
其他项目清单与计价汇总表
工程名称：市教育局广州卫生职业技术学院天河校区运动场维护维修排水工程 |  |  | 标段： |  | 第 1 页 共 1 页
序号 | 项目名称 | 金额（元） |  | 结算金额（元） |  | 备注
1 | 暂列金额 | 3599.46 |  |  |  | 明细详见表-12-1
2 | 暂估价 | 0.00
2.1 | 材料暂估价 | — |  |  |  | 明细详见表-12-2
2.2 | 专业工程暂估价 | 0.00 |  |  |  | 明细详见表-12-3
3 | 计日工 |  |  |  |  | 明细详见表-12-4
4 | 总承包服务费 |  |  |  |  | 明细详见表-12-5
5 | 预算包干费
6 | 工程优质费
7 | 概算幅度差
8 | 现场签证费用
9 | 索赔费用
10 | 其他费用
合 计 | [5 empty] | —
注：材料（工程设备）暂估单价进入清单项目综合单价，此处不汇总。
表—12

## 表-12-1 暂列金额表
暂列金额明细表
工程名称：市教育局广州卫生职业技术学院天河校区运动场维护维修排水工程 |  |  | 标段： |  | 第 1 页 共 1 页
序号 | 名称 | 计量单位 |  | 暂定金额（元） |  | 备注
1 | 暂列金额 | 元 |  | 3599.46
合 计 |  |  |  | 3599.46 |  | —
注：此表由招标人填写，如不能详列，也可只列暂列金额总额，投标人应将上述暂列金额计入投标总价中。
表—12—1

## 表-13 规费、税金项目清单与计价表
规费、税金项目清单与计价表
工程名称：市教育局广州卫生职业技术学院天河校区运动场维护维修排水工程 |  |  | 标段： |  | 第 1 页 共 1 页
序号 | 项目名称 | 计算基础 | 计算基数 | 计算费率 (%) |  | 金额(元)
1 | 增值税销项税额 | 分部分项合计+措施合计+其他项目 |  | 9
合 计
编制人（造价人员）： |  |  | 复核人（造价工程师）：
表—13