## 表-04 单位工程招标控制价汇总表
单位工程招标控制价汇总表
工程名称：市教育局广州卫生职业技术学院天河校区运动场维护维修工程 |  |  | 标段： | 第 1 页 共 1 页
序号 | 汇总内容 | 金额:(元) |  |  | 其中：暂估价(元)
1 | 分部分项合计 | 3918079.21
1.1 | 拆除工程 | 173054.30
1.2 | 200跑道运动场、铅球投掷圈、跳远沙坑、排水沟 | 2443821.98
1.3 | 看台、金属围网、器材室、入口台阶、灯杆基础 | 551952.39
1.4 | 主席台、篮球场 | 724167.94
1.5 | 其他 | 25082.60
2 | 措施合计 | 125141.74
2.1 | 绿色施工安全防护措施费 | 116989.53
2.2 | 其他措施费 | 8152.21
3 | 其他项目 | 225454.02 |  |  | －
3.1 | 暂列金额 | 184149.72
3.2 | 暂估价
3.3 | 计日工
3.4 | 总承包服务费
3.5 | 预算包干费 | 41304.30
3.6 | 工程优质费
3.7 | 概算幅度差
3.8 | 索赔费用
3.9 | 现场签证费用
3.10 | 其他费用
4 | 税前工程造价 | 4268674.97
5 | 增值税销项税额 | 384180.75 |  |  | －
6 | 总造价 | 4652855.72
7 | 人工费 | 445427.55
招标控制价合计=1+2+3+5 |  | 4,652,855.72 |  |  | 0.00
注：本表适用于单位工程招标控制价或投标报价的汇总，如无单位工程划分，单项工程也使用本表汇总
表—04

## 表-08 分部分项工程和单价措施项目清单与计价表
分部分项工程和单价措施项目清单与计价表
工程名称：市教育局广州卫生职业技术学院天河校区运动场维护维修工程 |  |  |  | 标段： |  |  |  | 第 1 页 共 9 页
序号 | 项目编码 | 项目名称 | 项目特征描述 |  | 计量单位 | 工程量 | 金额（元）
[7 empty] | 综合单价 |  | 综合合价 | 其中
暂估价
|  | 拆除工程 | [6 empty] | 173054.3
1 | 011602002001 | 整体拆除主入口步级花岗石面层及结合层至素土基层 | 1.拆除100mm花岗岩台阶面层及30mm水泥砂浆结合层 2.拆除100mm厚C15混凝土 3.拆除50mm厚碎石垫层 |  | m2 | 29.45 | 82.66 |  | 2434.34
2 | 011605001001 | 原排水沟盖板拆除 | 1.拆除排水沟盖板 |  | m2 | 231 | 7.04 |  | 1626.24
3 | 010101006001 | 原排水沟清淤 | 1.挖淤泥深度:综合考虑 |  | m2 | 231.128 | 9.5 |  | 2195.72
4 | 010101002001 | 原草坪下挖400 | 1.土壤类别：一、二类土 2.土方开挖：人机配合 |  | m3 | 998.96 | 5.58 |  | 5574.2
5 | 011605001002 | 主席台前路面拆除 | 1.拆除路面混凝土面层及基层至夯土层 2.拆除厚度100 |  | m2 | 492.03 | 40.46 |  | 19907.53
6 | 010101003001 | 新做跳远沙池下挖至H-0.7 | 1.土壤类别:综合考虑 2.挖土深度:综合考虑 3.开挖方式:综合考虑 |  | m3 | 24.5 | 8.4 |  | 205.8
7 | 010101006002 | 旧沙池清砂 | 1.沙池清砂后回填至与周边齐平 |  | m3 | 30.86 | 16.03 |  | 494.69
8 | 010103001001 | 原旧沙池及消防水池回填压实至H-0.4处 | 1.土壤类别:综合考虑 2.密实度要求:综合考虑 3.其他:按场内取土回填 |  | m3 | 26.44 | 20.38 |  | 538.85
9 | 011602001001 | 原沙池混凝土壁拆除 | 1.拆除材质：钢筋混凝土 2.含构件表面的附着物拆除 |  | m3 | 2.69 | 543.33 |  | 1461.56
10 | 010101003002 | 新开挖排水沟槽 | 1.土壤类别:综合考虑 2.挖土深度:综合考虑 3.开挖方式:综合考虑 |  | m3 | 70.73 | 8.29 |  | 586.35
11 | 011609001001 | 原铁围网拆除 | 1.拆除原运动场东南侧铁围网,高3500 2.残值回收综合考虑 |  | m2 | 752.86 | 27.42 |  | 20643.42
12 | 010101001001 | 原炉渣跑道清表下挖30mm | 1.土壤类别及土石比:综合考虑 2.施工方式:开挖方式(人工、机械)、装卸方式、转堆、开挖深度、运距等综合考虑 3.工作内容:含±0.00以上场地表面挖填高度在±30cm以内的找平,土方开挖,转堆,装卸,运输,场地平整 |  | m2 | 1719.22 | 2.55 |  | 4384.01
13 | 011605001003 | 原混凝土面层下挖400 混凝土厚度200 | 1.土壤类别:综合考虑 2.挖土深度:综合考虑 3.开挖方式:综合考虑 4.拆除路面混凝土面层200 5.土方开挖厚度200 |  | m2 | 35.79 | 82.03 |  | 2935.85
14 | 011608002001 | 原篮球场面层及结合层拆除 | 1.铲除厚度综合考虑 |  | m2 | 738.43 | 21.93 |  | 16193.77
15 | 011610002001 | 金属门窗拆除 | 1.门窗拆除(整樘) 金属 |  | 樘 | 2 | 60.17 |  | 120.34
16 | 011614002001 | 金属篮球架拆除 | 1.金属篮球架拆除 |  | 个 | 2 | 140 |  | 280
17 | 010103002002 | 淤泥外运 | 1.挖掘机装土方 2.淤泥外运20km |  | m3 | 23.11 | 78.04 |  | 1803.5
本页小计 | [8 empty] | 81386.17
注：为计取规费等的使用，可在表中增设其中：“定额人工费”。
表—08
分部分项工程和单价措施项目清单与计价表
工程名称：市教育局广州卫生职业技术学院天河校区运动场维护维修工程 |  |  |  | 标段： |  |  |  | 第 2 页 共 9 页
序号 | 项目编码 | 项目名称 | 项目特征描述 |  | 计量单位 | 工程量 | 金额（元）
[7 empty] | 综合单价 |  | 综合合价 | 其中
暂估价
18 | 010103002003 | 余方弃置 | 1.挖掘机装土方 2.土方外运20km |  | m3 | 1198.91 | 60.97 |  | 73097.54
19 | 010103002006 | 余方弃置 | 1.挖掘机装石方 2.土方外运20km |  | m3 | 160.84 | 115.46 |  | 18570.59
|  | 200跑道运动场、铅球投掷圈、跳远沙坑、排水沟 | [6 empty] | 2443821.98
20 | 040203009001 | 跑道 | 1.20厚混合式聚氨酯塑胶面层 2.30厚细粒式沥青砼最大骨料径≤15,运输综合考虑 3.40厚粗粒式沥青砼最大骨料径≤15,运输综合考虑 4.100厚6%水泥石粉 5.100厚碎石层 6.天然基原土夯实 |  | m2 | 50 | 498.54 |  | 24927
21 | 040203009002 | 跑道 | 1.13厚混合式聚氨酯塑胶面层 2.50厚细粒式沥青砼最大骨料径≤15(AC10),运输综合考虑 3.喷洒乳化沥青 喷油量(1kg/m2) 4.80厚细粒式沥青砼最大骨料径≤15(AC25),运输综合考虑 5.喷洒乳化沥青 喷油量(1kg/m2) |  | m2 | 2579.64 | 498.67 |  | 1286389.08
22 | 040203009003 | 跑道 | 1.13厚混合式聚氨酯塑胶面层 2.30厚细粒式沥青砼最大骨料径≤15,运输综合考虑 3.40厚粗粒式沥青砼最大骨料径≤15,运输综合考虑 4.100厚6%水泥石粉 5.100厚碎石层 6.天然基原土夯实 |  | m2 | 583.84 | 467.94 |  | 273202.09
23 | 040202003001 | 人造草坪运动场 | 1.人造草坪(50mm高,填充28kg/平方石英砂+6kg/平方环保颗粒) 2.10mm厚W型三维复合结构吸震垫(非海棉或泡沫垫) 3.150厚C25混凝土层 4.200mm厚级配碎石层 5.原基础下挖400mm深,天然基原土夯实 |  | m2 | 1410.4 | 453.99 |  | 640307.5
24 | 040203009004 | 跑道 | 1.25厚混合式聚氨酯塑胶面层 2.30厚细粒式沥青砼最大骨料径≤15,运输综合考虑 3.40厚粗粒式沥青砼最大骨料径≤15,运输综合考虑 4.100厚6%水泥石粉 5.100厚碎石层 6.天然基原土夯实 |  | m2 | 35.99 | 518.94 |  | 18676.65
本页小计 | [8 empty] | 2335170.45
注：为计取规费等的使用，可在表中增设其中：“定额人工费”。
表—08
分部分项工程和单价措施项目清单与计价表
工程名称：市教育局广州卫生职业技术学院天河校区运动场维护维修工程 |  |  |  | 标段： |  |  |  | 第 3 页 共 9 页
序号 | 项目编码 | 项目名称 | 项目特征描述 |  | 计量单位 | 工程量 | 金额（元）
[7 empty] | 综合单价 |  | 综合合价 | 其中
暂估价
25 | 040203009005 | 铅球区人造草坪 | 1.30mm高高密度直曲混合人造草(内填石英砂) 2.50厚细粒式沥青砼最大骨料径≤15,运输综合考虑 3.喷洒乳化沥青 喷油量(1kg/m2) 4.80厚粗粒式沥青砼最大骨料径≤15,运输综合考虑 5.喷洒乳化沥青 喷油量(1kg/m2) 6.150厚水泥(8%)石粉稳定层 7.200mm厚级配碎石层 8.原基础开挖480mm深 |  | m2 | 98.59 | 487.36 |  | 48048.82
26 | 040204004001 | 沿跑道局部新做成品道牙石 | 1.混凝土道牙（成品） 2.C15混凝土垫层 3.详见图集2/V13 08J933-1 |  | m | 165 | 31.72 |  | 5233.8
27 | 011201004001 | 立面砂浆找平层（运动场原有墙面） | 1.原有墙面表面清理、剔除杂草 2.15厚聚合物水泥砂浆找平层 3.刷专用界面剂一遍 4.15mm厚专用抹灰砂浆，分两次抹灰 5.素水泥浆结合层一遍 |  | m2 | 130 | 96.86 |  | 12591.8
28 | 011201004002 | 墙柱面钉（挂）网（运动场原有墙面） | 1.满挂15x15x1mm镀锌铁丝网，用直径2.5mm水泥钉固定，钉距150x150mm |  | m2 | 130 | 20.03 |  | 2603.9
29 | 011406001001 | 喷涂真石漆(运动场原有墙面） | 1.面真石漆喷涂两道（赭石色） |  | m2 | 130 | 107.96 |  | 14034.8
30 | 040203009006 | 铅球投郑圈垫层 | 1.100厚级配碎石 2.素土夯实 3.详见图纸2/JS-08 |  | m2 | 4.65 | 42.06 |  | 195.58
31 | 040203009007 | 铅球投郑圈基层 | 1.80厚C25混凝土 2.详见图纸2/JS-08 |  | m2 | 4.65 | 54.71 |  | 254.4
32 | 040203009008 | 铅球投郑圈面层 | 1.20厚水泥砂浆毛面 2.详见图纸2/JS-08 |  | m2 | 3.58 | 32.02 |  | 114.63
33 | 040203009009 | 铅球投郑圈面层 | 1.9塑胶 2.详见图纸2/JS-08 |  | m2 | 0.18 | 120.07 |  | 21.61
34 | 011502002001 | 铅球底趾板 | 1.铅球抵趾板L=1200mm (成品) 2.详见图纸2/JS-08 |  | 套 | 1 | 419.2 |  | 419.2
35 | 011502001001 | 铅球投郑圈固定铁圈 | 1.固定铁圈76X6 2.详见图纸2/JS-08 |  | m | 6.7 | 178.96 |  | 1199.03
36 | 010501001001 | 跳远沙坑垫层 | 1.混凝土种类:商品混凝土 2.混凝土强度等级:C15 落地区详见图集-/V22详08J933-1 |  | m3 | 3.74 | 638.15 |  | 2386.68
37 | 040202011001 | 跳远沙坑基层 | 1.100~200厚级配碎石 2..50厚米石 3.落地区详见图集-/V22详08J933-1 |  | m2 | 32.64 | 84.12 |  | 2745.68
本页小计 | [8 empty] | 89849.93
注：为计取规费等的使用，可在表中增设其中：“定额人工费”。
表—08
分部分项工程和单价措施项目清单与计价表
工程名称：市教育局广州卫生职业技术学院天河校区运动场维护维修工程 |  |  |  | 标段： |  |  |  | 第 4 页 共 9 页
序号 | 项目编码 | 项目名称 | 项目特征描述 |  | 计量单位 | 工程量 | 金额（元）
[7 empty] | 综合单价 |  | 综合合价 | 其中
暂估价
38 | 010404001001 | 跳远沙坑面层 | 1.100厚粗砂 2.落地区详见图集-/V22详08J933-1 |  | m3 | 3.26 | 350.52 |  | 1142.7
39 | 010404001002 | 跳远沙坑面层 | 1.300厚中砂 2.落地区详见图集-/V22详08J933-1 |  | m3 | 9.79 | 407.98 |  | 3994.12
40 | 010504001001 | 跳远沙坑侧挡墙 | 1.混凝土种类:商品混凝土 2.混凝土强度等级:C20 3.详见图纸4/JS-05 |  | m3 | 4.44 | 686.4 |  | 3047.62
41 | 010501001002 | 起跳板垫层 | 1.混凝土种类:商品混凝土 2.混凝土强度等级:C10 3..起跳板详见图集1/V21详08J933-1 |  | m3 | 0.34 | 638.15 |  | 216.97
42 | 010501004001 | 起跳板基层 | 1.混凝土种类:商品混凝土 2.混凝土强度等级:C20 3.起跳板详见图集1/V21详08J933-1 |  | m3 | 0.53 | 642.97 |  | 340.77
43 | 040205004001 | 起跳板 | 1.起跳板硬木或硬橡胶 2.起跳板详见图集1/V21详08J933-1 |  | 套 | 3 | 168.95 |  | 506.85
44 | 010515001001 | 现浇构件钢筋 | 1.现浇构件带肋钢筋 二级φ25以内 |  | t | 0.222 | 5517.55 |  | 1224.9
45 | 010515001002 | 现浇构件钢筋 | 1.现浇构件圆钢 φ10内 |  | t | 0.147 | 6075.73 |  | 893.13
46 | 040201022001 | 原排水沟改造 | 1.C20新加高水沟侧板,钢筋综合考虑 2.更换混凝土水沟盖板详见B/Y4 08J933-1 3.预制构件制作安装,模板钢筋综合考虑 |  | m | 308.28 | 181.95 |  | 56091.55
47 | 040201022002 | 新做排水沟 | 1.新做砖砌排水沟及沉沙井,详见1/Y2 08J933-1 2.C15混凝土垫层 3.排水沟砌筑墙身砖砌，墙身宽度200mm 4.防水砂浆抹面； 5.排水沟宽度1080mm，净空600mm，深度600mm 6.预制钢筋混凝土水沟盖板详见B/Y4 08J933-1 7.预制构件制作安装,模板钢筋综合考虑 |  | m | 70 | 366.81 |  | 25676.7
48 | 040201022003 | 新做排水沟 | 1.新做排水沟,详见1/JS-05 2.C15素砼垫层 3.防水砂浆抹面； 4.排水沟侧板及场地护墙C20砼,钢筋综合考虑 5.预制钢筋混凝土水沟盖板详见A/Y4 08J933-1 6.预制构件制作安装,模板钢筋综合考虑 |  | m | 64.7 | 267.92 |  | 17334.42
本页小计 | [8 empty] | 110469.73
注：为计取规费等的使用，可在表中增设其中：“定额人工费”。
表—08
分部分项工程和单价措施项目清单与计价表
工程名称：市教育局广州卫生职业技术学院天河校区运动场维护维修工程 |  |  |  | 标段： |  |  |  | 第 5 页 共 9 页
序号 | 项目编码 | 项目名称 | 项目特征描述 |  | 计量单位 | 工程量 | 金额（元）
[7 empty] | 综合单价 |  | 综合合价 | 其中
暂估价
|  | 看台、金属围网、器材室、入口台阶、灯杆基础 | [6 empty] | 551952.39
49 | 011106008001 | 丙烯酸喷涂看台 | 1.看台面绿色丙烯酸面层涂料2厚（兑水掺石英砂（120目）） 2.水性塑胶底料掺石英砂（60～80目）刮涂一道。 3.丙烯酸粗弹性层涂料刮涂两道 4.丙烯酸粘接剂刮涂一道。 5.混凝土粘合剂混合水泥和石英砂补平场地坑洼。 |  | m2 | 174.62 | 179.79 |  | 31394.93
50 | 011209001001 | 看台第三级位置作100x100方管骨架,面3厚白色铝单板 | 1.骨架材料种类、规格、中距:结构竖骨100x100x10镀锌钢管，竖梁60x60x6镀锌钢管，结构横骨100x100x10镀锌钢管，横梁60x60x6镀锌钢管 2.面层材料品种、规格、颜色:3厚白色铝单板 3.其他:未尽事项,详见图纸及国家相关规范图集 |  | m2 | 236 | 918.44 |  | 216751.84
51 | 010607004001 | PE包塑围网φ2.3/φ3.8/45mm网孔 | 1.围网结构为“日”字型,围网高度=6000mm 2.围网使用20x2MM的扁铝压条固定在立柱和横杆上。 |  | m2 | 989.16 | 118.99 |  | 117700.15
52 | 011209001003 | 围网骨架 | 1.热镀锌钢管横杆φ60X2.5MM、热镀锌钢管立柱φ76X3.0MM 2.骨架拼装、制作、安装 3.金属结构件场内运输 |  | t | 2.99 | 12317.32 |  | 36828.79
53 | 010501003001 | 混凝土基础 | 1.浇筑C25混凝土 |  | m3 | 12.41 | 670.24 |  | 8317.68
54 | 010101004001 | 挖基础土方 | 1.土壤类别:综合考虑 2.挖土深度:综合考虑 3.开挖方式:综合考虑 |  | m3 | 16.7 | 8.29 |  | 138.44
55 | 010803001001 | 器材室不锈钢卷闸门 | 1.2厚304不锈钢卷闸门(5900x3000) |  | m2 | 17.7 | 876.99 |  | 15522.72
56 | 040203009010 | 器材室地面:13mm厚混合式聚氨酯塑胶 | 1.13厚混合式聚氨酯塑胶面层 2.30厚细粒式沥青砼最大骨料径≤15,运输综合考虑 3.40厚粗粒式沥青砼最大骨料径≤15,运输综合考虑 4.100厚6%水泥石粉 5.100厚碎石层 |  | m2 | 38.61 | 467.64 |  | 18055.58
57 | 011201001001 | 器材室墙面抹灰 | 1.墙面1:2.5水泥砂浆批荡 |  | m2 | 54 | 24.22 |  | 1307.88
58 | 011406001002 | 器材室墙面抹灰面油漆 | 1.面喷灰色外墙真石漆 |  | m2 | 54 | 107.96 |  | 5829.84
59 | 010401012001 | 零星砌砖 | 1.砖砌台阶 |  | m3 | 22.09 | 170.89 |  | 3774.96
本页小计 | [8 empty] | 455622.81
注：为计取规费等的使用，可在表中增设其中：“定额人工费”。
表—08
分部分项工程和单价措施项目清单与计价表
工程名称：市教育局广州卫生职业技术学院天河校区运动场维护维修工程 |  |  |  | 标段： |  |  |  | 第 6 页 共 9 页
序号 | 项目编码 | 项目名称 | 项目特征描述 |  | 计量单位 | 工程量 | 金额（元）
[7 empty] | 综合单价 |  | 综合合价 | 其中
暂估价
60 | 011107001001 | 花岗岩台阶 | 1.150厚火烧面花岗岩 2.30厚干硬性水泥砂浆 3.花岗岩 4.石材施工前须做六面防水防渗处理 5.详见图纸大样2/JS-05 |  | m2 | 29.64 | 1769.03 |  | 52434.05
61 | 010101004002 | 挖基坑土方 | 1.土壤类别:综合考虑 2.挖土深度:综合考虑 3.开挖方式:综合考虑 |  | m3 | 241.9 | 8.94 |  | 2162.59
62 | 010103001002 | 回填方 | 1.土壤类别:综合考虑 2.密实度要求:综合考虑 3.其他:按场内取土回填 |  | m3 | 227.425 | 20.38 |  | 4634.92
63 | 010103002004 | 余方弃置 | 1.挖掘机装土方 2.土方外运20km |  | m3 | 14.52 | 60.97 |  | 885.28
64 | 010501001003 | 灯杆基础垫层 | 1.C15混凝土 |  | m3 | 2.05 | 638.15 |  | 1308.21
65 | 010501003002 | 灯杆基础 | 1.C30混凝土 |  | m3 | 18 | 679.33 |  | 12227.94
66 | 010502001001 | 灯杆基础柱 | 1.C30混凝土 |  | m3 | 8.1 | 804.97 |  | 6520.26
67 | 010515001003 | 现浇构件钢筋 | 1.现浇构件带肋钢筋 φ25以内 |  | t | 1.377 | 5517.55 |  | 7597.67
68 | 010515001004 | 现浇构件钢筋 | 1.现浇构件箍筋 圆钢 φ10以内 |  | t | 0.425 | 6963.68 |  | 2959.56
69 | 010516002001 | 预埋铁件 | 1.φ700*10钢板 2.预埋螺栓M24双螺母 |  | t | 0.189 | 11815.46 |  | 2233.12
70 | 080808002001 | 接地母线 | 1.40x5热镀锌扁钢 |  | m | 4 | 72.5 |  | 290
71 | 080808002002 | 接地母线 | 1.60x5热镀锌扁钢与接地极焊接 |  | m | 22 | 77.85 |  | 1712.7
72 | 030409001001 | 接地极 | 1.三根L75╳5热镀锌接地极L=2500mm |  | 根 | 8 | 170.41 |  | 1363.28
|  | 主席台、篮球场 | [6 empty] | 724167.94
73 | 010101001002 | 平整场地 | 1.斜坡位置 |  | m2 | 181.5 | 2.55 |  | 462.83
74 | 010101004003 | 挖基坑土方 | 1.土壤类别:综合考虑 2.挖土深度:综合考虑 3.开挖方式:综合考虑 |  | m3 | 15.75 | 8.4 |  | 132.3
75 | 010103001003 | 回填方 | 1.土壤类别:综合考虑 2.密实度要求:综合考虑 3.其他:按场内取土回填 |  | m3 | 13.29 | 37.6 |  | 499.7
76 | 010103002005 | 余方弃置 | 1.挖掘机装土方 2.土方外运20km |  | m3 | 2.46 | 61.24 |  | 150.65
77 | 011601001001 | 门窗开孔240厚 | 1.砌体墙开门窗洞口 240墙 |  | m2 | 2.16 | 100.66 |  | 217.43
78 | 010501001004 | 铝板墙钢立柱基础垫层 | 1.C15混凝土垫层 |  | m3 | 0.49 | 638.15 |  | 312.69
79 | 010501003003 | 铝板墙钢立柱基础 | 1.C20混凝土 |  | m3 | 0.93 | 642.97 |  | 597.96
80 | 010515001005 | 现浇构件钢筋 | 1.现浇构件圆钢 φ10内 |  | t | 0.014 | 6075.73 |  | 85.06
本页小计 | [8 empty] | 98788.2
注：为计取规费等的使用，可在表中增设其中：“定额人工费”。
表—08
分部分项工程和单价措施项目清单与计价表
工程名称：市教育局广州卫生职业技术学院天河校区运动场维护维修工程 |  |  |  | 标段： |  |  |  | 第 7 页 共 9 页
序号 | 项目编码 | 项目名称 | 项目特征描述 |  | 计量单位 | 工程量 | 金额（元）
[7 empty] | 综合单价 |  | 综合合价 | 其中
暂估价
81 | 010515001006 | 现浇构件钢筋 | 2.现浇构件圆钢 φ25内 |  | t | 0.048 | 5468.36 |  | 262.48
82 | 010516002002 | 预埋铁件 | 1.12厚300x300钢板 2.4φ12预埋钢筋 |  | t | 0.085 | 11815.46 |  | 1004.31
83 | 011102001002 | 花岗岩地面（主席台） | 1.100厚火烧面花岗岩 2.50厚中砂层 3.300厚6%水泥稳定级配碎石层 4.素土夯实,夯实系数>0.93 5.石材施工前须做六面防水防渗处理 |  | m2 | 469.65 | 628.2 |  | 295034.13
84 | 010401011001 | 矩形钢板雨水井盖 | 1.900*900 2.详见图纸JS-09雨水井盖钢板示意图 |  | 座 | 4 | 811 |  | 3244
85 | 011209001004 | 主席台背景墙 | 1.骨架材料种类、规格、中距:100x100x10镀锌钢管、60x60x6镀锌钢管、1.5厚18x18小方钢管 2.面层材料品种、规格、颜色:3厚白色铝单板 3.其他:未尽事项,详见图纸及国家相关规范图集 |  | m2 | 95.79 | 1038.64 |  | 99491.33
86 | 010902002001 | 广播室屋面 | 硬地绿色丙烯酸面层涂料4厚（兑水掺石英砂（120目）） 1.水性塑胶底料掺石英砂（60～80目）刮涂一道。 2.丙烯酸粗弹性层涂料刮涂两道 3.丙烯酸粘接剂刮涂一道。 4.混凝土粘合剂混合水泥和石英砂补平屋面坑洼。 5.原天面混凝土面层清洁 |  | m2 | 81.78 | 269.59 |  | 22047.07
87 | 011503001001 | 304不锈钢防爬网 | 1.扶手2厚φ50拉丝不锈钢管304不锈钢 2.横杆2厚φ38拉丝不锈钢管304不锈钢 3.15x15不锈钢防爬网304不锈钢，丝径1.5 4.立柱12厚304拉丝不锈钢板@1000 5.栏杆高度为700 6.详见图纸JS-09大样1 |  | m | 19.51 | 431.41 |  | 8416.81
88 | 011503001002 | 平台栏杆高1200mm | 1.不锈钢扶手 φ60、Ф18不锈钢管、-70×10扁钢立柱@1200 2.平台栏杆详见1/24 11ZJ411 |  | m | 8.5 | 346.84 |  | 2948.14
89 | 010802001001 | 双面镀锌钢板门 | 1.尺寸:1200*2100 2.双面镀锌钢板门，面白色烤漆扇面厚>1.0、框料厚>1.3 3.五金、门铰、拉手综合考虑 |  | 樘 | 2 | 2957.35 |  | 5914.7
90 | 011204003001 | 块料墙面 | 1.面层材料品种、规格、颜色:面60x100白色条形砖 2.缝宽、嵌缝材料种类:1:2.5水泥砂浆找平及修补 |  | m2 | 18.89 | 144.08 |  | 2721.67
本页小计 | [8 empty] | 441084.64
注：为计取规费等的使用，可在表中增设其中：“定额人工费”。
表—08
分部分项工程和单价措施项目清单与计价表
工程名称：市教育局广州卫生职业技术学院天河校区运动场维护维修工程 |  |  |  | 标段： |  |  |  | 第 8 页 共 9 页
序号 | 项目编码 | 项目名称 | 项目特征描述 |  | 计量单位 | 工程量 | 金额（元）
[7 empty] | 综合单价 |  | 综合合价 | 其中
暂估价
91 | 010101004004 | 挖基坑土方 | 1.土壤类别:综合考虑 2.挖土深度:综合考虑 3.开挖方式:综合考虑 |  | m3 | 3.72 | 6.66 |  | 24.78
92 | 010103001004 | 回填方 | 1.土壤类别:综合考虑 2.密实度要求:综合考虑 3.其他:按场内取土回填 |  | m3 | 3.13 | 37.6 |  | 117.69
93 | 040201022004 | 原排水沟改造 | 1.C20新加高水沟侧板,钢筋综合考虑 2.更换混凝土水沟盖板 3.预制构件制作安装,模板钢筋综合考虑 |  | m | 96.8 | 120.55 |  | 11669.24
94 | 040202016001 | 篮球场PU地面 | 1.原场地基底铺50厚细粒式沥青层（AC10）,运输综合考虑 2.PU地面,厚度综合考虑 |  | m2 | 784.08 | 326.95 |  | 256354.96
95 | 010501001005 | 篮球架基础垫层 | 1.150厚6%水泥石粉渣垫层 |  | m3 | 0.19 | 392.3 |  | 74.54
96 | 010501003004 | 篮球架基础 | 1.C20混凝土 |  | m3 | 0.4 | 642.97 |  | 257.19
97 | 010904004001 | 楼(地)面变形缝 | 1.聚氨酯油膏填缝 |  | m | 64.72 | 20.98 |  | 1357.83
98 | 010516002003 | 预埋铁件 | 1.篮球架底座钢板450x450x20 |  | t | 0.064 | 11815.46 |  | 756.19
99 | 011501019001 | 篮球架 | 1.成套篮球架安装 |  | 个 | 2 | 5006.13 |  | 10012.26
|  | 其他 | [6 empty] | 25082.6
100 | 040205004002 | 基准桩 | 1.契形铜块上刻+顶面积50X50 2.150X150X100C15后浇混凝土 3.预埋钢板 4.C15混凝土 5.详图纸基准桩俯视图/JS-08 |  | 个 | 7 | 408.54 |  | 2859.78
101 | 040205004003 | 球门柱插穴 | 1.足球门插穴(成品) 2.预埋铁件 3.C15混凝土 4.C10混凝土垫层 5.详图纸足球门插穴安装图/JS-08 |  | 个 | 4 | 757.39 |  | 3029.56
102 | 040205006001 | 跑道标线 | 1.聚氨酯漆标线(加温)50mm宽 |  | m | 1756.13 | 8.85 |  | 15541.75
103 | 040205006002 | 足球场标线 | 1.白色人造草标线(热熔)50mm宽 |  | m | 190.67 | 8.85 |  | 1687.43
104 | 040205006003 | 篮球场标线 | 1.50宽热熔白线 |  | m | 221.93 | 8.85 |  | 1964.08
|  | 措施项目 | [6 empty] | 13030.06
105 | 粤011701009001 | 单排钢脚手架 |  |  | m2 | 508.5272 | 9.35 |  | 4754.73
106 | 粤011701012001 | 活动脚手架 |  |  | m2 | 54 | 2.28 |  | 123.12
107 | 011702001001 | 基础垫层模板 |  |  | m2 | 14.15 | 30.84 |  | 436.39
108 | 011702011001 | 侧挡墙模板 |  |  | m2 | 29.79 | 48.62 |  | 1448.39
本页小计 | [8 empty] | 312469.91
注：为计取规费等的使用，可在表中增设其中：“定额人工费”。
表—08
分部分项工程和单价措施项目清单与计价表
工程名称：市教育局广州卫生职业技术学院天河校区运动场维护维修工程 |  |  |  | 标段： |  |  |  | 第 9 页 共 9 页
序号 | 项目编码 | 项目名称 | 项目特征描述 |  | 计量单位 | 工程量 | 金额（元）
[7 empty] | 综合单价 |  | 综合合价 | 其中
暂估价
109 | 011702001002 | 混凝土模板基础模板 |  |  | m2 | 92.72 | 52.39 |  | 4857.6
110 | 011702002001 | 矩形柱 | 1.矩形柱模板(周长m) 支模高度3.6m内 1.8外 |  | m2 | 21.6 | 65.27 |  | 1409.83
本页小计 | [8 empty] | 6267.43
合 计 | [8 empty] | 3931109.27
注：为计取规费等的使用，可在表中增设其中：“定额人工费”。
表—08

## 表-11 总价措施项目清单与计价表
总价措施项目清单与计价表
工程名称：市教育局广州卫生职业技术学院天河校区运动场维护维修工程 | [5 empty] | 标段： |  | 第 1 页 共 2 页
序号 | 项目编码 | 项目名称 | 计算基础 | 费率 (%) | 金额 (元) |  | 调整 费率(%) |  | 调整后 金额(元) | 备注
1 | LSSGCSF00001 | 绿色施工安全防护措施费 | 分部分项人工费+分部分项机具费 | 19 | 112111.68 |  |  |  |  | 以分部分项的人工费与施工机具费之和为计算基础；以专业工程类型 区分不同费率计算； 单独场地平整工程费率为4.35%； 道路、管网工程费率为16.50%； 桥涵、隧道、水处理构筑物工程费率为14.50%； 分部分项工程总费用在300 万元以内（含300 万元）的项目按基本费率乘以1.20；
2 | 粤041109009001 | 文明工地增加费 | 分部分项人工费+分部分项机具费 | 0 | [5 empty] | 以分部分项的人工费与施工机具费之和为计算基础；市级文明工地0.60%；省级文明工地1.20%
3 | 041109002001 | 夜间施工增加费 |  | 20 | [5 empty] | 以夜间施工项目人工费的20%计算
4 | 041109005001 | 交通疏解员增加费 |  | 15 | [5 empty] | 按照项目分部分项人工费的15%计算（有方案的按照方案计算）， 结算时据实结算。
5 | 041108001001 | 地下管线交叉降效费 |  | 0 | [5 empty] | 按实际发生或经批准的施工方案计算
6 | 粤041109008001 | 赶工措施费 | 分部分项人工费+分部分项机具费 | 0 | [5 empty] | 赶工措施费=（1-δ）*分部分项的（人工费+施工机具费）*0.30 （0.8≤δ＜1 式中：δ=合
编制人（造价人员）： | [5 empty] | 复核人（造价工程师）：
表-11
总价措施项目清单与计价表
工程名称：市教育局广州卫生职业技术学院天河校区运动场维护维修工程 | [5 empty] | 标段： |  | 第 2 页 共 2 页
序号 | 项目编码 | 项目名称 | 计算基础 | 费率 (%) | 金额 (元) |  | 调整 费率(%) |  | 调整后 金额(元) | 备注
同工期/定额工期）
7 | QTFY00000001 | 其他费用 | [7 empty] | 按实际发生或经批准的施工组织设计方案计算
合 计 |  |  |  |  | 112111.68
编制人（造价人员）： | [5 empty] | 复核人（造价工程师）：
表-11

## 表-12 其他项目清单与计价汇总表
其他项目清单与计价汇总表
工程名称：市教育局广州卫生职业技术学院天河校区运动场维护维修工程 |  |  | 标段： |  | 第 1 页 共 1 页
序号 | 项目名称 | 金额（元） |  | 结算金额（元） |  | 备注
1 | 暂列金额 | 184149.72 |  |  |  | 明细详见表-12-1
2 | 暂估价
2.1 | 材料暂估价 | — |  |  |  | 明细详见表-12-2
2.2 | 专业工程暂估价 |  |  |  |  | 明细详见表-12-3
3 | 计日工 |  |  |  |  | 明细详见表-12-4
4 | 总承包服务费 |  |  |  |  | 明细详见表-12-5
5 | 预算包干费 | 41304.30
6 | 工程优质费
7 | 概算幅度差
8 | 现场签证费用
9 | 索赔费用
10 | 其他费用
| 合 计 | 225454.02 |  |  |  | —
注：材料（工程设备）暂估单价进入清单项目综合单价，此处不汇总。
表—12

## 表-12-1 暂列金额表
暂列金额明细表
工程名称：市教育局广州卫生职业技术学院天河校区运动场维护维修工程 |  |  | 标段： |  | 第 1 页 共 1 页
序号 | 名称 | 计量单位 |  | 暂定金额（元） |  | 备注
1 | 暂列金额 | 元 |  | 184149.72
合 计 |  |  |  | 184149.72 |  | —
注：此表由招标人填写，如不能详列，也可只列暂列金额总额，投标人应将上述暂列金额计入投标总价中。
表—12—1

## 表-13 规费、税金项目清单与计价表
规费、税金项目清单与计价表
工程名称：市教育局广州卫生职业技术学院天河校区运动场维护维修工程 |  |  | 标段： |  |  | 第 1 页 共 1 页
序号 | 项目名称 | 计算基础 |  | 计算基数 | 计算费率 (%) |  | 金额(元)
1 | 增值税销项税额 | 分部分项合计+措施合计+其他项目 |  | 4268674.97 | 9 |  | 384180.75
合 计 | [6 empty] | 384180.75
编制人（造价人员）： |  |  | 复核人（造价工程师）：
表—13