## 表-04 单位工程招标控制价汇总表
单位工程招标控制价汇总表
工程名称：市教育局广州卫生职业技术学院天河校区运动场维护维修电气工程 |  |  | 标段： | 第 1 页 共 1 页
序号 | 汇总内容 | 金额:(元) |  |  | 其中：暂估价(元)
1 | 分部分项合计 | 186762.04
1.1 | 新建电气工程 | 174525.76
1.2 | 拆除电气工程 | 12236.28
2 | 措施合计 | 13636.58
2.1 | 绿色施工安全防护措施费 | 10621.49
2.2 | 其他措施费 | 3015.09
3 | 其他项目 | 11747.20 |  |  | －
3.1 | 暂列金额 | 8777.82
3.2 | 暂估价
3.3 | 计日工
3.4 | 总承包服务费
3.5 | 预算包干费 | 2969.38
3.6 | 工程优质费
3.7 | 概算幅度差
3.8 | 索赔费用
3.9 | 现场签证费用
3.10 | 其他费用
4 | 税前工程造价 | 212145.82
5 | 增值税销项税额 | 19093.12 |  |  | －
6 | 总造价 | 231238.94
7 | 人工费 | 23638.58
招标控制价合计=1+2+3+5 |  | 231,238.94 |  |  | 0.00
注：本表适用于单位工程招标控制价或投标报价的汇总，如无单位工程划分，单项工程也使用本表汇总
表—04

## 表-08 分部分项工程和单价措施项目清单与计价表
分部分项工程和单价措施项目清单与计价表
工程名称：市教育局广州卫生职业技术学院天河校区运动场维护维修电气工程 |  |  |  | 标段： |  |  |  | 第 1 页 共 3 页
序号 | 项目编码 | 项目名称 | 项目特征描述 |  | 计量单位 | 工程量 | 金额（元）
[7 empty] | 综合单价 |  | 综合合价 | 其中
暂估价
|  | 新建电气工程 | [6 empty] | 174525.76
1 | 030412009002 | 足球场地灯杆 H:18米 | 1.名称:足球场地灯（7头灯） 2.规格:H:18米（7头灯） 3.不含灯基础 4.球场灯 GL-800（7头灯） 5.单灯功率:800W,光通量128000lm,灯具防护等级:IP65; 6.灯具额定电压: AC220V;频率:50-60HZ; 7.光源显色指数Ra≥70,色温Tcp≥5000K; 8.平均寿命50000小时%; 9.具有防跌落措施,灯具前玻璃罩应有防破碎保护措施 |  | 套 | 2 | 57866.9 |  | 115733.8
2 | 030412001001 | 单管荧光灯-LED | 1.名称:单管荧光灯 2.规格:LED 3.其它满足设计和清单规范要求 |  | 套 | 6 | 87.45 |  | 524.7
3 | 030404035001 | 单相二加三孔插座 | 1.名称:单相二加三孔插座 250V 10A 1.2m 2.规格:LED 5W H=0米 3.其它满足设计和清单规范要求 |  | 个 | 6 | 21.91 |  | 131.46
4 | 030404035001 | 单相二加三孔空调插座 | 1.名称:单相二加三孔空调插座 2.规格:250V 16A 1.2m 3.其它满足设计和清单规范要求 |  | 个 | 1 | 27.69 |  | 27.69
5 | 030404034002 | 风扇调速开关 | 1.名称:风扇调速开关 2.规格:综合考虑 3.其它满足设计和清单规范要求 |  | 个 | 2 | 63.05 |  | 126.1
6 | 030404034002 | 双联跷板开关 | 1.名称:双联跷板开关 2.规格:综合考虑 3.其它满足设计和清单规范要求 |  | 个 | 1 | 23.36 |  | 23.36
7 | 030404035001 | 吸顶二三插插座 | 1.名称:吸顶二三插插座 2.规格:综合考虑 3.其它满足设计和清单规范要求 |  | 个 | 2 | 21.91 |  | 43.82
8 | 030404017001 | 球场器材室配电箱 AL-QC Pn=30kW | 1.名称:球场器材室配电箱 AL-QC Pn=30kW 2.规格:综合考虑 3.其它满足设计和清单规范要求 |  | 台 | 1 | 7469.02 |  | 7469.02
9 | 030404017002 | 非标配电箱 ALQC2 Pjs=11.20kW | 1.名称:非标配电箱 ALQC2 Pjs=11.20kW 2.规格:综合考虑 3.其它满足设计和清单规范要求 |  | 台 | 1 | 6891.1 |  | 6891.1
本页小计 | [8 empty] | 130971.05
注：为计取规费等的使用，可在表中增设其中：“定额人工费”。
表—08
分部分项工程和单价措施项目清单与计价表
工程名称：市教育局广州卫生职业技术学院天河校区运动场维护维修电气工程 |  |  |  | 标段： |  |  |  | 第 2 页 共 3 页
序号 | 项目编码 | 项目名称 | 项目特征描述 |  | 计量单位 | 工程量 | 金额（元）
[7 empty] | 综合单价 |  | 综合合价 | 其中
暂估价
10 | 010401011001 | 手孔井 800*800*1000 | 1.名称:手孔井 800*800*1000 2.C15混凝土垫层、240厚砖砌墙、盖板 3.挖、填、外运土方工程 4.其它满足设计和清单规范要求 |  | 座 | 1 | 1687.43 |  | 1687.43
11 | 030404033001 | 吸顶摇扇(带罩) 16寸 60W | 1.名称:吸顶摇扇(带罩) 16寸 60W 2.规格:综合考虑 3.其它满足设计和清单规范要求 |  | 台 | 2 | 214.06 |  | 428.12
12 | 030408001001 | 电力电缆:YJV22-5X16 | 1.名称:电力电缆 2.规格:YJV22-5X16 3.其它满足设计和清单规范要求 |  | m | 123 | 76.57 |  | 9418.11
13 | 030408001001 | 电力电缆:ZR-YJV-3*4 | 1.名称:电力电缆 2.规格:ZR-YJV-3*4 3.其它满足设计和清单规范要求 |  | m | 78.66 | 19.47 |  | 1531.51
14 | 030408001002 | 电力电缆:YJV-5*4 | 1.名称:电力电缆 2.规格:YJV-5*4 3.其它满足设计和清单规范要求 |  | m | 386.53 | 24.57 |  | 9497.04
15 | 030411001009 | 电气配管PC25 | 1.名称:电气配管 2.规格:PC25 3.敷设方式:埋地 4.其它满足设计和清单规范要求 |  | m | 63.76 | 11.78 |  | 751.09
16 | 030411001010 | 电气配管:SC25 | 1.名称:电气配管 2.规格:SC25 3.敷设方式:埋地 4.其它满足设计和清单规范要求 |  | m | 359.15 | 23.57 |  | 8465.17
17 | 030411001011 | 电气配管:SC40 | 1.名称:电气配管 2.规格:SC40 3.敷设方式:埋地 4.其它满足设计和清单规范要求 |  | m | 120 | 36.2 |  | 4344
18 | 030408006001 | 电缆头16mm2 | 1.名称:电缆头16mm2 2.其它满足设计和清单规范要求 |  | 个 | 16 | 147.52 |  | 2360.32
19 | 040101002001 | 挖沟槽土方 | 1.名称:挖沟槽土方 2.规格:综合考虑 3.其它满足设计和清单规范要求 |  | m3 | 170.37 | 8.61 |  | 1466.89
20 | 040103001001 | 回填方 | 1.名称:回填方 2.规格:原土 3.其它满足设计和清单规范要求 |  | m3 | 170.37 | 21.16 |  | 3605.03
|  | 拆除电气工程 | [6 empty] | 12236.28
本页小计 | [8 empty] | 43554.71
注：为计取规费等的使用，可在表中增设其中：“定额人工费”。
表—08
分部分项工程和单价措施项目清单与计价表
工程名称：市教育局广州卫生职业技术学院天河校区运动场维护维修电气工程 |  |  |  | 标段： |  |  |  | 第 3 页 共 3 页
序号 | 项目编码 | 项目名称 | 项目特征描述 |  | 计量单位 | 工程量 | 金额（元）
[7 empty] | 综合单价 |  | 综合合价 | 其中
暂估价
21 | 011613001001 | 拆除高杆灯 | 1.名称:拆除高杆灯 2.规格:综合考虑 3.其它满足设计和清单规范要求 |  | 套 | 6 | 470.63 |  | 2823.78
22 | 030412008001 | 高杆灯 | 1.名称:高杆灯 2.规格:综合考虑 3.其它满足设计和清单规范要求 |  | 套 | 6 | 1568.75 |  | 9412.5
|  | 措施项目 | [6 empty] | 3015.09
23 | 011702001001 | 灯基础模板 | 1.灯基础模板 |  | m2 | 42.24 | 53.5 |  | 2259.84
24 | 031301017001 | 脚手架搭拆 |  |  | 项 | 1 | 755.25 |  | 755.25
本页小计 | [8 empty] | 15251.37
合 计 | [8 empty] | 189777.13
注：为计取规费等的使用，可在表中增设其中：“定额人工费”。
表—08

## 表-11 总价措施项目清单与计价表
总价措施项目清单与计价表
工程名称：市教育局广州卫生职业技术学院天河校区运动场维护维修电气工程 | [5 empty] | 标段： |  | 第 1 页 共 1 页
序号 | 项目编码 | 项目名称 | 计算基础 | 费率 (%) | 金额 (元) |  | 调整 费率(%) |  | 调整后 金额(元) | 备注
1 | LSSGCSF00001 | 绿色施工安全防护措施费 | 分部分项人工费+分部分项机具费 | 35.77 | 10621.49 |  |  |  |  | 以分部分项的人工费与施工机具费之和为计算基础，费率35.77%
2 | 031301010001 | 安装与生产同时进行增加费用 | 分部分项人工费 | 0 | [5 empty] | 按人工费的10%计算
3 | 031301011001 | 在有害身体健康环境中施工增加费 | 分部分项人工费 | 0 | [5 empty] | 按人工费的10%计算
4 | TSSGBWZJF001 | 在地下（暗）室、设备及大口径管道内等特殊施工部位进行施工增加费 |  | 30 | [5 empty] | 按该部分人工费的30%计算
5 | 粤031302008001 | 赶工措施费 | 分部分项人工费+分部分项机具费 | 0 | [5 empty] | 赶工措施费=（1-δ）*分部分项（人工费+施工机具费）*0.344 （0.8≤δ＜1 式中：δ=合同工期/定额工期）
6 | 031302002001 | 夜间施工增加费 |  | 20 | [5 empty] | 按其夜间施工项目人工费的20%计算
7 | JTGRSGZJF001 | 交通干扰工程施工增加费 |  | 10 | [5 empty] | 按在市政道路上施工项目人工费的10%计算
8 | 粤031302009001 | 文明工地增加费 | 分部分项人工费+分部分项机具费 | 0 | [5 empty] | 以分部分项的人工费与施工机具费之和为计算基础；市级文明工地1.00%；省级文明工地2.00%
9 | DXGXJCJXF001 | 地下管线交叉降效费 | [7 empty] | 按实际发生或经批准的施工方案计算
10 | QTFY00000001 | 其他费用 | [7 empty] | 按实际发生或经批准的施工组织设计方案计算
合 计 |  |  |  |  | 10621.49
编制人（造价人员）： | [5 empty] | 复核人（造价工程师）：
表-11

## 表-12 其他项目清单与计价汇总表
其他项目清单与计价汇总表
工程名称：市教育局广州卫生职业技术学院天河校区运动场维护维修电气工程 |  |  | 标段： |  | 第 1 页 共 1 页
序号 | 项目名称 | 金额（元） |  | 结算金额（元） |  | 备注
1 | 暂列金额 | 8777.82 |  |  |  | 明细详见表-12-1
2 | 暂估价
2.1 | 材料暂估价 | — |  |  |  | 明细详见表-12-2
2.2 | 专业工程暂估价 |  |  |  |  | 明细详见表-12-3
3 | 计日工 |  |  |  |  | 明细详见表-12-4
4 | 总承包服务费 |  |  |  |  | 明细详见表-12-5
5 | 预算包干费 | 2969.38
6 | 工程优质费
7 | 概算幅度差
8 | 现场签证费用
9 | 索赔费用
10 | 其他费用
| 合 计 | 11747.20 |  |  |  | —
注：材料（工程设备）暂估单价进入清单项目综合单价，此处不汇总。
表—12

## 表-12-1 暂列金额表
暂列金额明细表
工程名称：市教育局广州卫生职业技术学院天河校区运动场维护维修电气工程 |  |  | 标段： |  | 第 1 页 共 1 页
序号 | 名称 | 计量单位 |  | 暂定金额（元） |  | 备注
1 | 暂列金额 | 元 |  | 8777.82
合 计 |  |  |  | 8777.82 |  | —
注：此表由招标人填写，如不能详列，也可只列暂列金额总额，投标人应将上述暂列金额计入投标总价中。
表—12—1

## 表-13 规费、税金项目清单与计价表
规费、税金项目清单与计价表
工程名称：市教育局广州卫生职业技术学院天河校区运动场维护维修电气工程 |  |  | 标段： |  |  | 第 1 页 共 1 页
序号 | 项目名称 | 计算基础 |  | 计算基数 | 计算费率 (%) |  | 金额(元)
1 | 增值税销项税额 | 分部分项合计+措施合计+其他项目 |  | 212145.82 | 9 |  | 19093.12
合 计 | [6 empty] | 19093.12
编制人（造价人员）： |  |  | 复核人（造价工程师）：
表—13