## Sheet1
|  | 编码 | 类别 | 名称 | 项目特征 | 表达式 | 单位 | 工程量 | 备注
1 | ◇ | LED灯盘 其它 220V 36W |  |  |  |  | 个 | 4.000
2 | ◇ | LED筒灯 圆形筒灯 1X26W，光通量2150LM |  |  |  |  | 个 | 7.000
3 | ◇ | LED吸顶灯 普通吸顶灯 12W |  |  |  |  | 个 | 2.000
4 | ◇ | 壁灯 壁灯 12W |  |  |  |  | 个 | 1.000
5 | ◇ | 安全型单相二孔联三孔明装插座(10A、250V) 单相二三眼安全型插座 250V,10A 安全型 |  |  |  |  | 个 | 1.000
6 | ◇ | 单联单控暗开关 单联单控暗开关 250V，10A |  |  |  |  | 个 | 2.000
7 | ◇ | 三联单控暗开关 三联单控暗开关 250V，10A |  |  |  |  | 个 | 2.000
8 | ◇ | 双联单控暗开关 双联单控暗开关 250V，10A |  |  |  |  | 个 | 1.000
9 | ◇ | AL1 照明配电箱 600*500*300 敷设方式<空> 回路数量<空> |  |  |  |  | 个 | 1.000
10 | ◇ | 小型求救主机 动力配电箱 600*500*300 敷设方式<空> 回路数量<空> |  |  |  |  | 个 | 1.000
11 | ◇ | 壁装排气扇 其它 28W |  |  |  |  | 个 | 3.000
12 | ◇ | 求救按钮 其它 规格型号<空> |  |  |  |  | 个 | 1.000
13 | ◇ | 声光警报器 其它 规格型号<空> |  |  |  |  | 个 | 1.000
14 | ◇ | PR 24 WS |  |  |  |  | m | 94.381
15 | ◇ | PR 24 敷设方式<空> |  |  |  |  | m | 12.710
16 | ◇ | 配管 RW1 敷设方式<空> |  |  |  |  | m | 25.420
17 | ◇ | 配管 Z-BV2.5 WS |  |  |  |  | m | 293.042
18 | ◇ | 线缆端头RW1 |  |  |  |  | 个 | 4.000
19 | ◇ | 线缆端头Z-BV2.5 |  |  |  |  | 个 | 18.000
20 | ◇ | 剔槽 剔槽类型<空> 24 |  |  |  |  | m | 51.750
21 | ◇ | 接地母线-1 扁钢 40*4 |  |  |  |  | m | 45.383
22 | ◇ | 接地电阻测试端子 镀锌角钢 规格型号<空> |  |  |  |  | 根 | 1.000
23 | ◇ | 等电位端子箱 铜排 160*75*45 |  |  |  |  | 台 | 1.000
24 | ◇ | JXH-1 接线盒 材质<空> 86MM*86MM |  |  |  |  | 个 | 27.000