## Sheet1
类别 | 序号 | 饰面种类 | 材料名称 | 规格（长宽厚） | 颜色 | 使用部位 | 耐火等级 | 装饰装修做法
楼地面 | 1 | 瓷砖地面 | 楼地面1 | 600X600X10 | 详材料编号表 | 非用水瓷砖地板区域 | A级 | 600X600X10瓷砖地砖/大理石纹瓷砖，专用美缝剂填缝 25厚DS M15干硬性水泥砂浆，面撒2厚素水泥（洒适量清水） 素水泥浆结合层一道 钢筋混凝土楼板
| 2 | 防滑瓷砖地面 （带防水） | 楼地面2 | 400X400X10 | 浅灰色 | 厨房 | A级 | 400X400X10厚防滑瓷砖，专用美缝剂填缝 25厚DS M15干硬性水泥砂浆 1.5厚JS-II型防水涂料，与墙面一体 40厚C25细石混凝土（表面收光），四周边与竖管根部水泥砂浆抹成小八字角 LCL7.5陶粒混凝土回填（坡度向地漏或排水沟，厚度按完成面标高所需总厚度要求调整 ) 最薄处20厚DS M15水泥砂浆找坡1%，坡向排水沟 1.5厚单组分聚氨酯防水涂料，遇墙上翻建筑完成面300mm 钢筋混凝土楼板
墙面 | 1 | 木饰面墙面 | 木饰面 | — | 详材料编号表 | 详立面图索引 | B1级 | 木饰面（样式由设计师定） 木挂条 12厚多层板，刷防火涂料三度 30X20木龙骨基层，刷防火涂料三度@300 墙体
| 2 | 墙布饰面墙面 | 墙布 | — | 详材料编号表 | 详立面图索引 | B1级 | 成品墙布（样式由设计师定） 专用墙布饰面胶粘贴 12厚多层板，刷防火涂料三度 30X20木龙骨基层，刷防火涂料三度@300 墙体
| 3 | 金属饰面墙面 | 金属饰面 | — | 详材料编号表 | 详立面图索引 | A级 | 1.5厚成品金属饰面（样式由设计师定） 专用金属饰面胶粘贴 12厚多层板，刷防火涂料三度 30X20木龙骨基层，刷防火涂料三度@300 墙体
| 4 | 涂料墙面 | 无机涂料 | — | 详材料编号表 | 详立面图索引 | A级 | 内墙涂料二道 封底漆一道 满刮耐水腻子两道，砂纸磨平 6厚WP M10水泥砂浆抹面 9厚WP M5水泥砂浆打底扫毛 墙体
| 5 | 瓷砖墙面 | 瓷砖1 | 详立面图索引 | 详材料编号表 |  | A级 | 8厚釉面瓷砖（或其他立面图指定瓷砖样式，详材料编号索引表），专用美缝剂填缝 专用瓷砖胶一道 20厚 WP M20水泥砂浆找平层（掺适量杜拉纤维） LΦ1.5@25x25镀锌钢丝网 砖墙或轻质隔墙
| 6 | 瓷砖墙面 （有防水） | 瓷砖2 | 600X300X10 | 详材料编号表 | 厨房等用水区域区域 | A级 | 8厚釉面瓷砖，专用美缝剂填缝 专用瓷砖胶一道 20厚WS M20水泥沙浆保护层，表面抹光 2厚聚合物水泥基防水涂料 7mm厚聚合物水泥防水砂浆 15厚 WP M20水泥砂浆找平层（掺适量杜拉纤维） LΦ1.5@25x25镀锌钢丝网 砖墙或轻质隔墙
顶棚 | 1 | 轻钢龙骨吊顶 | 轻钢龙骨铝方通 | 以吊顶图为准 | 以吊顶图为准 | 以吊顶图为准 | A级 | 钢筋混凝土结构，表面清扫干净 吊顶内部喷灰黑色无机涂料 配套金属龙骨 铝合金条形板，具体样式详吊顶图
| 2 | 轻钢龙骨吊顶 | 轻钢龙骨铝扣板 | 600X600X1.5 | 白色 | 厨房等用水区域区域 | A级 | 钢筋混凝土结构，表面清扫干净 基层配套界面处理 3厚涂刮型聚合物水泥防水砂浆 配套金属龙骨 600X600铝合金方形板
| 3 | 无机涂料吊顶 | 无机涂料 | 以吊顶图为准 | 以立面图及吊顶图为准 | 以立面图及吊顶图为准 | A级 | 钢筋混凝土结构，表面清扫干净 2~3厚柔韧型耐水腻子分遍刮平 喷或滚刷灰黑色哑光（防潮防霉）无机涂料二遍
| 3 | 轻钢龙骨 石膏板吊顶 | 石膏板顶棚 | 以吊顶图为准 | 白色 | 以吊顶图为准 | A级 | 钢筋混凝土结构，表面清扫干净 板底预留φ10吊环（钩），双向中距900-1200 φ8吊筋，吊筋双向中距900-1200 轻钢龙骨标准骨架：主龙骨中距900-1000，高度50；次龙骨中距450，高度19；横撑龙骨中距900 12厚900X2700纸面石膏板（B1级），自攻螺钉拧牢，面板接缝处贴嵌缝带，孔眼用腻子填平 喷或滚刷白色哑光（防潮防霉）无机涂料二遍
踢脚 | 1 | 瓷砖踢脚线 | 瓷砖 | 600X150X10 | 以立面图为准 | 除卫生间、厨房以外的其他位置、走廊墙面踢脚处 | A级 | 5mm缝拼接，白色水泥浆勾缝