## Sheet1
材料编号 | 种类 | 材料名称 | 使用部位 | 规格（长宽厚） | 燃烧性能 | 备注
I.Special--(SF) 特殊材料
SF-01 | 亚克力装饰字 | 亚克力 | 餐厅招牌 | 详大样图 | B1级 | —
SF-02 | GRC水泥板 | GRC水泥板 | 墙面（详立面图） | 详立面大样分隔 | A级
SF-03 | 菜单板 | 菜单板 | 派餐区 | 显示屏幕 | B1级
SF-04 | PVC仿古装饰瓦 | PVC仿古装饰瓦 | 墙面（详立面图） | 详立面大样分隔 | B1级
SF-05 | PVC镂空花窗装饰 | PVC镂空花窗装饰 | 墙面（详立面图） | 详立面大样分隔 | B1级
SF-06 | 木纹格子吊柜灯箱 | 木纹格子吊柜灯箱 | 墙面（详立面图） | 详立面大样分隔，面饰6mm厚磨砂玻璃板，内置暖色灯 | B1级
SF-07 | 布帘 | 布帘 | 墙面（详立面图） | 木色布帘，详立面大样分隔 | B1级
SF-08 | 亚克力灯箱 | 亚克力灯箱 | 派餐区 | 吊挂亚克力灯箱，150mm宽，高度及长度详立面图 | B1级
SF-09 | 保温柜 | 保温柜 | 派餐区 | 成品保温柜 | A级
SF-10 | 装饰柜 | 装饰柜 | 派餐区 | 木质装饰柜，尺寸详立面大样图，板材厚度不小于12mm | B1级
SF-11 | 玻璃陈列柜 | 玻璃陈列柜 | 派餐区 | 成品玻璃陈列柜 | B1级
SF-12 | 伸缩雨棚 | 伸缩雨棚 | 外摆区域 | 成品布面伸缩雨棚 | —
SF-13 | PVC地面划线胶带 | PVC地面划线胶带 | 用餐区 （详铺地大样图） | — | —
SF-15 | 仿古麻料卷帘 | 仿古麻料卷帘 | 用餐区（详天花大样图） | — | —
SF-16 | 木质牌匾 | 木质牌匾 | 餐厅招牌 | — | —
SF-17 | 木质装饰搁板 | 木质装饰搁板 | 墙面（详立面图） | — | —
SF-18 | 脸谱喷绘装饰画 | 脸谱喷绘装饰画 | 墙面（详立面图） | — | —
II.Wood--（WD） 木材
WD-01a | 木饰面 | 原木色木饰面 | 墙面（详立面图） | 整体厚8mm，0.6mm厚木皮 | B1级 | 基层做法详材料表墙面1
WD-01b |  | 褐色木饰面 | 墙面（详立面图） | 整体厚8mm，0.6mm厚木皮 | B1级
III.WALL CLOTH--(WC) 墙布
WC-01 | 墙布 | 红色墙布 | 墙面（详立面图） | 2.7m~3.0m高无缝墙布 | B1级 | 基层做法详材料表墙面2
IV.Glass--（GL） 玻璃
GL-01a | 玻璃隔断 | 双面三色透明玻璃 | 墙面（详立面图） | 10mm厚，如有特殊要求详见图纸 | A级，钢化夹胶 | —
GL-01b | 玻璃隔断 | 双面白色透明玻璃 | 墙面（详立面图） | 10mm厚，如有特殊要求详见图纸 | A级，钢化夹胶
GL-02 | 玻璃隔断 | 超白长虹玻璃 | 墙面（详立面图） | 10mm厚，如有特殊要求详见图纸 | A级，钢化夹胶
V.Metal--（MT） 金属
MT-01a | 拉丝不锈钢饰面 | 黑色拉丝不锈钢 | 墙面、派餐台桌面 | 未指明厚度均为1.5mm厚 | A级 | 基层做法详材料表墙面3
MT-01b |  | 玫瑰金拉丝不锈钢 | 主入口装饰墙 | 未指明厚度均为1.5mm厚 | A级
MT-01c |  | 灰色拉丝不锈钢 | 墙面 | 未指明厚度均为1.5mm厚 | A级
MT-02a | 铝方通装饰 | 原木色铝合金装饰条 | 小食集派餐区 | 150mm宽X200mm高X1.5mm厚，吊杆@1200固定龙骨吊挂，通长 | A级
MT-02b |  | 原木色铝合金装饰条 | 用餐区（详天花大样图） | 宽度及长度详天花大样详图，100mm高X1.5mm厚，吊杆@300固定龙骨吊挂， | A级
MT-02c |  | 红色铝合金装饰条 | 用餐区（详天花大样图） | 宽度及长度详天花大样详图，100mm高X1.5mm厚，吊杆@300固定龙骨吊挂， | A级
MT-02d |  | 橙色铝合金装饰条 | 用餐区（详天花大样图） | 宽度及长度详天花大样详图，20mm高X1.5mm厚，吊杆@300固定龙骨吊挂， | A级
MT-02e |  | 白色铝合金装饰条 | 用餐区（详天花大样图） | 宽度及长度详天花大样详图，20mm高X1.5mm厚，吊杆@300固定龙骨吊挂， | A级
MT-03a | 铝扣板吊顶 | 白色铝扣板吊顶 | 厨房天面 | 600mmX600mmX1.5m厚铝扣板，安装在轻钢龙骨上 | A级
MT-04 | 镜面不锈钢饰面 | 腐蚀波点镜面不锈钢饰面 | 用餐区（详立面大样图） | 未指明厚度均为1.5mm厚 | A级
VI.Ceramic--（CT） 瓷砖
CT-01 | 瓷砖 | 白色瓷砖（带防水） | 厨房墙面 | 600mmX300mmX8mm厚釉面瓷砖 | A级 | 基层做法详材料表墙面6
CT-02a | 马赛克墙面瓷砖 | 白色六边形马赛克瓷砖 | 墙面（详立面图） | 边长50mmX8mm厚六边形马赛克瓷砖 | A级 | 基层做法详材料表墙面5
CT-02b |  | 绿色马赛克瓷砖 | 墙面（详立面图） | 边长100mmX8mm厚正方形马赛克瓷砖 | A级
CT-02c |  | 灰色马赛克瓷砖 | 墙面（详立面图） | 边长100mmX8mm厚正方形马赛克瓷砖 | A级
CT-02d |  | 白色马赛克瓷砖 | 墙面（详立面图） | 边长100mmX8mm厚正方形马赛克瓷砖 | A级
CT-02e |  | 蓝色马赛克瓷砖 | 墙面（详立面图） | 边长100mmX8mm厚正方形马赛克瓷砖 | A级
CT-02f |  | 黄色马赛克瓷砖 | 墙面（详立面图） | 边长100mmX8mm厚正方形马赛克瓷砖 | A级
CT-03a | 水磨石墙面瓷砖 | 白色水磨石瓷砖 | 墙面（详立面图） | 600mmX300mmX8mm厚法式水磨石瓷砖 | A级
CT-03b |  | 灰色水磨石瓷砖 | 墙面（详立面图） | 600mmX300mmX8mm厚法式水磨石瓷砖 | A级
CT-04a | 大理石纹墙面瓷砖 | 深灰色大理石纹瓷砖 | 墙面（详立面图） | 800mmX400mmX8mm厚大理石纹釉面瓷砖 | A级
CT-04b |  | 白色大理石纹瓷砖 | 墙面（详立面图） | 800mmX400mmX8mm厚大理石纹釉面瓷砖 | A级
CT-04c |  | 浅灰色大理石纹瓷砖 | 墙面（详立面图） | 800mmX400mmX8mm厚大理石纹釉面瓷砖 | A级
CT-05 | 仿古墙面瓷砖 | 仿灰砖瓷砖 | 墙面（详立面图） | 215mmX60mmX12mm厚人造灰砖 | A级
CT-06 | 竖纹墙面瓷砖 | 白色竖纹瓷砖 | 墙面（详立面图） | 600mmX300mmX10mm厚釉面瓷砖 | A级
CT-07 | 无花纹墙面瓷砖 | 灰色釉面瓷砖 | 墙面（详立面图） | 600mmX300mmX8厚釉面瓷砖 | A级
CT-08 |  | 白色釉面瓷砖 | 墙面（详立面图） | 600mmX300mmX8厚釉面瓷砖 | A级
CT-09 | 灰色地面瓷砖 | 灰色防滑地面瓷砖 | 厨房地面 | 400mmX400mmX10mm厚防滑瓷砖 | A级 | 基层做法详材料表楼地面2
CT-10 | 门槛石 | 黑色大理石纹门槛石 | 厨房出入口 | 200mm宽X10mm厚，与门同宽防滑瓷砖 | A级
CT-11 | 原木色瓷砖 | 原木色釉面瓷砖 | 墙面（详立面图） | 600mmX300mmX8厚釉面瓷砖 | A级 | 基层做法详材料表墙面5
VII.Stone--（ST） 石材
ST-01 | 大理石台面 | 白色大理石台面 | 派餐区台面 | 20mm厚，尺寸详大样图 | A级 | —
ST-02 |  | 深灰色大理石台面 | 派餐区台面 | 20mm厚，尺寸详大样图 | A级
ST-03 |  | 浅灰色大理石台面 | 派餐区台面 | 20mm厚，尺寸详大样图 | A级
VIII.Plastic--（PT） 涂料
PT-01 | 无机涂料 | 黑色无机涂料 | 天花、设备区墙面 | 无机涂料，常规 | A级别 | 基层做法详材料表墙面4
PT-02 |  | 白色无机涂料 | 天花、墙面 | 无机涂料，常规 | A级别
PT-03 |  | 米黄色无机涂料 | 墙面 | 无机涂料，常规 | A级别
PT-04 |  | 红色无机涂料 | 墙面 | 无机涂料，常规 | A级别
PT-05 |  | 灰色无机涂料 | 墙面 | 无机涂料，常规 | A级别
PT-06 |  | 灰色金属质感无机涂料 | 墙面 | 无机涂料，常规 | A级别