## 表-08 分部分项工程和单价措施项目清单与计价表【土石方工
分部分项工程和单价措施项目清单与计价表
工程名称：土石方工程 |  |  |  | 标段： |  |  |  | 第 1 页 共 5 页
序号 | 项目编码 | 项目名称 | 项目特征描述 |  | 计量单位 | 工程量 | 金额（元）
[7 empty] | 综合单价 |  | 综合合价 | 其中
暂估价
|  | 整个项目 | [6 empty] | 2339.65
1 | 010101001001 | 平整场地 | 1.综合考虑土质（含淤泥）、石方、干湿程度、场地内清表、场地原有零星苗木及杂草清理、就地挖填找平，原土打夯、碎土、平土、夯实、找平、洒水等 2.未尽事项详见：招标文件、施工图纸、国家规范要求、工程量清单计价说明等 |  | m2 | 1 | 2.62 |  | 2.62
2 | 010101004001 | 挖一般土方 | 1.综合考虑:土方类别、土质（含淤泥、混凝土垫层）、干湿程度、开挖方式及深度、挖桩间土、排障、迁移、运输方式、场内运距及场内土方的转堆、放坡及支护方式（挡土板）等 2.未尽事项详见：招标文件、施工图纸、国家规范要求、工程量清单计价说明等 |  | m3 | 1 | 5.76 |  | 5.76
3 | 010101006001 | 挖装淤泥、流砂 | 1.综合考虑:淤泥类别、干湿程度、开挖方式及深度、排障、装车、迁移、运输方式、场内运距及场内转堆、放坡及支护方式（挡土板）等 2.未尽事项详见：招标文件、施工图纸、国家规范要求、工程量清单计价说明等 |  | m3 | 1 | 18.76 |  | 18.76
4 | 010102001001 | 挖沟槽基坑石方 | 1.综合考虑:石方类别、石质、开挖方式、排障及迁移、垂直运土高度、运输方式、场内外运距、石方的转堆、放坡及支护方式（挡土板） 2.未尽事项详见图纸、招标文件、工程量清单计价说明、国家相关规范等 |  | m3 | 1 | 21.21 |  | 21.21
本页小计 | [8 empty] | 48.35
注：为计取规费等的使用，可在表中增设其中：“定额人工费”。
表—08
分部分项工程和单价措施项目清单与计价表
工程名称：土石方工程 |  |  |  | 标段： |  |  |  | 第 2 页 共 5 页
序号 | 项目编码 | 项目名称 | 项目特征描述 |  | 计量单位 | 工程量 | 金额（元）
[7 empty] | 综合单价 |  | 综合合价 | 其中
暂估价
5 | 010101004002 | 挖沟槽基坑土方 | 1.综合考虑:土方类别、土质（含淤泥、混凝土垫层）、干湿程度、开挖方式及深度、挖桩间土、排障、迁移、运输方式、场内运距及场内土方的转堆、放坡及支护方式（挡土板）等 2.综合考虑基坑、沟槽、基础及其他零星部位土方开挖 3.未尽事项详见图纸、招标文件、工程量清单计价说明、国家相关规范等 |  | m3 | 1 | 8.67 |  | 8.67
6 | 010103001001 | 回填土 | 1.综合考虑:回填部位、土质、密实度、粒径、回填方式、可能发生的场内外二次转运等费用 2.场内回填运距综合考虑 3.未尽事项详见图纸、招标文件、工程量清单计价说明、国家相关规范等 |  | m3 | 1 | 16.09 |  | 16.09
7 | 010103001002 | 回填石屑 | 1.综合考虑:回填部位、石屑、密实度、粒径、回填方式、可能发生的场内外二次转运等费用 2.场内回填运距综合考虑 3.未尽事项详见图纸、招标文件、工程量清单计价说明、国家相关规范等 |  | m3 | 1 | 282.25 |  | 282.25
8 | 010103001003 | 回填砂 | 1.综合考虑:回填部位、砂、密实度、粒径、回填方式、可能发生的场内外二次转运等费用 2.场内回填运距综合考虑 3.未尽事项详见图纸、招标文件、工程量清单计价说明、国家相关规范等 |  | m3 | 1 | 410.98 |  | 410.98
本页小计 | [8 empty] | 717.99
注：为计取规费等的使用，可在表中增设其中：“定额人工费”。
表—08
分部分项工程和单价措施项目清单与计价表
工程名称：土石方工程 |  |  |  | 标段： |  |  |  | 第 3 页 共 5 页
序号 | 项目编码 | 项目名称 | 项目特征描述 |  | 计量单位 | 工程量 | 金额（元）
[7 empty] | 综合单价 |  | 综合合价 | 其中
暂估价
9 | 010103001004 | 回填砂夹石 | 1.综合考虑:回填部位、砂夹石、密实度、粒径、回填方式、可能发生的场内外二次转运等费用 2.场内回填运距综合考虑 3.未尽事项详见图纸、招标文件、工程量清单计价说明、国家相关规范等 |  | m3 | 1 | 391.86 |  | 391.86
10 | 040103001001 | 回填毛石 | 1.毛石 2.厚度：综合考虑 3.铺设方式：综合考虑 4.综合考虑石料规格、拌和方式、摊铺方式、养护方式、材料运距等 5.包括路床（槽）整形、拌和、运输、铺筑、找平、碾压、养护、材料及材料运输等一切相关费用。 6.未尽事项详见图纸、招标文件、工程量清单计价说明、国家相关规范等 |  | m3 | 1 | 250.61 |  | 250.61
11 | 010103001005 | 回填3:7灰土 | 1.综合考虑:回填部位、灰土、密实度、粒径、回填方式、可能发生的场内外二次转运等费用 2.场内回填运距综合考虑 3.未尽事项详见图纸、招标文件、工程量清单计价说明、国家相关规范等 |  | m3 | 1 | 249.65 |  | 249.65
12 | 010103001006 | 回填级配砂石 | 1.综合考虑:回填部位、石灰、砂、碎石三合土、密实度、粒径、回填方式、可能发生的场内外二次转运等费用 2.场内回填运距综合考虑 3.未尽事项详见图纸、招标文件、工程量清单计价说明、国家相关规范等 |  | m3 | 1 | 518.4 |  | 518.4
本页小计 | [8 empty] | 1410.52
注：为计取规费等的使用，可在表中增设其中：“定额人工费”。
表—08
分部分项工程和单价措施项目清单与计价表
工程名称：土石方工程 |  |  |  | 标段： |  |  |  | 第 4 页 共 5 页
序号 | 项目编码 | 项目名称 | 项目特征描述 |  | 计量单位 | 工程量 | 金额（元）
[7 empty] | 综合单价 |  | 综合合价 | 其中
暂估价
13 | 010103001007 | 基坑、沟槽回填土方 | 1.综合考虑:土质、密实度、粒径、回填方式、可能发生的场内外二次转运等费用 2.场内回填运距综合考虑 3.未尽事项详见图纸、招标文件、工程量清单计价说明、国家相关规范等 |  | m3 | 1 | 20.92 |  | 20.92
14 | 010103002001 | 土方外购（区国有消纳场） | 1.土方类别:素土 2.运距:区国有消纳场取土，运距23km 3.综合考虑:装卸及运输方式、场外道路、排障、协调等 4.未尽事项详见：招标文件、施工图纸、国家规范要求、工程量清单计价说明等 |  | m3 | 1 | 67.38 |  | 67.38
15 | 010103001008 | 土方外购运输（区国有消纳场）运距每增减1km | 1.综合考虑:土质、可能发生的场内外二次转运等费用 2.运距：区国有消纳场取土，运距每增减1km（运输子目适用于运距在30km以内的运输，运距超过30km(但不超过50km)部分按每增加1km相应定额子目乘以系数0.65计算，运距超过50km的按相关管理部门的规定计算） 3.计价综合考虑装卸方式、垂直运输、场外运输、场外道路等 5.工作内容包括但不限于土方场外运输、排障、协调等 6.未尽事项详见图纸、招标文件、工程量清单计价说明、国家相关规范等 |  | m3 | 1 | 2.58 |  | 2.58
本页小计 | [8 empty] | 90.88
注：为计取规费等的使用，可在表中增设其中：“定额人工费”。
表—08
分部分项工程和单价措施项目清单与计价表
工程名称：土石方工程 |  |  |  | 标段： |  |  |  | 第 5 页 共 5 页
序号 | 项目编码 | 项目名称 | 项目特征描述 |  | 计量单位 | 工程量 | 金额（元）
[7 empty] | 综合单价 |  | 综合合价 | 其中
暂估价
16 | 010103001009 | 土方外购（承包人自行选择合法消纳场） | 1.综合考虑:素土 2.运距：承包人自行选择合法消纳场，运距综合考虑 3.综合考虑：装卸方式、垂直运输、场外运输、场外道路、排障、协调等 4.工作内容包括但不限于挖土、运输、收纳场所收取的购土费、不可预见费、排障、协调等一切费用；取土费用综合单价包干 5.未尽事项详见图纸、招标文件、工程量清单计价说明、国家相关规范等 |  | m3 | 1 | 67.38 |  | 67.38
17 | 010103002002 | 土方转堆（场内运输） | 1.土方类别:综合考虑 2.运距:场内转堆 3.综合考虑:装卸及运输方式、土方堆放、场外道路、排障、协调等 |  | m3 | 1 | 4.53 |  | 4.53
措施项目
本页小计 | [8 empty] | 71.91
合 计 | [8 empty] | 2339.65
注：为计取规费等的使用，可在表中增设其中：“定额人工费”。
表—08

## 表-08 分部分项工程和单价措施项目清单与计价表【余泥渣土
分部分项工程和单价措施项目清单与计价表
工程名称：余泥渣土场外运输 |  |  |  | 标段： |  |  |  | 第 1 页 共 2 页
序号 | 项目编码 | 项目名称 | 项目特征描述 |  | 计量单位 | 工程量 | 金额（元）
[7 empty] | 综合单价 |  | 综合合价 | 其中
暂估价
|  | 整个项目 | [6 empty] | 346.45
1 | 010103002003 | 土方弃置（区国有消纳场） | 1.土方类别:根据地勘资料综合考虑（包括湿土、淤泥、流砂等） 2.弃土运距:区国有消纳场弃土，运距23公里 3.计价综合考虑干湿比例、装卸方式、垂直运输、场外运输、场外道路等 4.工作内容包括但不限于土方场外运输、排障、协调等 5.未尽事项详见图纸、招标文件、工程量清单计价说明、国家相关规范等 |  | m3 | 1 | 67.38 |  | 67.38
2 | 010103002004 | 土方弃置（区国有消纳场）运距每增减1km | 1.土方类别:根据地勘资料综合考虑（包括湿土、淤泥、流砂等） 2.弃土运距:区国有消纳场弃土，运距每增减1km（运输子目适用于运距在30km以内的运输，运距超过30km(但不超过50km)部分按每增加1km相应定额子目乘以系数0.65计算，运距超过50km的按相关管理部门的规定计算） 3.计价综合考虑干湿比例、装卸方式、垂直运输、场外运输、场外道路等 4.工作内容包括但不限于土方场外运输、排障、协调等 5.未尽事项详见图纸、招标文件、工程量清单计价说明、国家相关规范等 |  | m3 | 1 | 2.58 |  | 2.58
本页小计 | [8 empty] | 69.96
注：为计取规费等的使用，可在表中增设其中：“定额人工费”。
表—08
分部分项工程和单价措施项目清单与计价表
工程名称：余泥渣土场外运输 |  |  |  | 标段： |  |  |  | 第 2 页 共 2 页
序号 | 项目编码 | 项目名称 | 项目特征描述 |  | 计量单位 | 工程量 | 金额（元）
[7 empty] | 综合单价 |  | 综合合价 | 其中
暂估价
3 | 010103002005 | 土方弃置（自行消纳） | 1.土方类别:根据地勘资料综合考虑（包括湿土、淤泥、流砂等） 2.弃土运距:自行消纳，运距综合考虑 3.综合考虑弃土收纳场所收取的弃土处理费等相关费用 4.计价综合考虑干湿比例、装卸方式、垂直运输、场外运输、场外道路等 5.工作内容包括但不限于土方场外运输、排障、协调等 6.未尽事项详见图纸、招标文件、工程量清单计价说明、国家相关规范等 |  | m3 | 1 | 67.38 |  | 67.38
4 | 010103002006 | 石方弃置（自行消纳） | 1.石方类别:根据地勘资料综合考虑 2.弃石运距:自行消纳，运距综合考虑 3.综合考虑弃石收纳场所收取的弃石处理费等相关费用 4.计价综合考虑装卸方式、垂直运输、场外运输、场外道路等 5.工作内容包括但不限于石方场外运输、排障、协调等 6.未尽事项详见图纸、招标文件、工程量清单计价说明、国家相关规范等 |  | m3 | 1 | 78.05 |  | 78.05
5 | 010103002007 | 泥浆外运不少于5公里 | 1.泥浆类别:冲孔（旋挖）桩泥浆 2.弃土运距:综合考虑 3.综合考虑泥浆、转堆、排放费、装卸方式、垂直运输、场外运输、场外道路等，工作内容包括但不限于土石方场外运输、排障、协调 4.未尽事项详见图纸、招标文件、工程量清单计价说明、国家相关规范等 |  | m3 | 1 | 131.06 |  | 131.06
措施项目
本页小计 | [8 empty] | 276.49
合 计 | [8 empty] | 346.45
注：为计取规费等的使用，可在表中增设其中：“定额人工费”。
表—08

## 表-08 分部分项工程和单价措施项目清单与计价表【溶洞处理
分部分项工程和单价措施项目清单与计价表
工程名称：溶洞处理工程 |  |  |  | 标段： |  |  |  | 第 1 页 共 11 页
序号 | 项目编码 | 项目名称 | 项目特征描述 |  | 计量单位 | 工程量 | 金额（元）
[7 empty] | 综合单价 |  | 综合合价 | 其中
暂估价
| A.1 | 溶洞预处理 | [6 empty] | 2737.89
1 | 010201016001 | 土洞、溶洞压力注水泥浆液 | 1.土洞溶洞压力注42.5硅酸盐水泥浆液 2.填充材料配合比:袖阀管和花管注浆浆液配比为水泥:水=1:1,注浆压力为0.4-1.0MPa。 3.综合考虑土洞溶洞钻孔、钻孔直径（直径综合考虑），埋袖阀管、搅拌桶、排气管（壁厚综合考虑） 4.综合考虑钻孔土质（含岩石、砂浆、砼等）、钻孔方式、钻孔深度、包括孔点测定、钻孔机具型号、钻孔机具安装、移动、拆除、钻孔、排障、溶洞高压水清理、浆渣场内外运输等一切相关费用 5.综合考虑水泥浆液制作池砌筑及材料制作等一切费用 6.综合考虑设计要求或施工需要使用的速凝剂等添加剂 7.综合考虑土洞、溶洞的大小、注浆压力、注浆凝固时间、注浆间隔时间 8.综合考虑灌注方式、灌注机械；包括制浆、运输、作压浆封头、压浆、检测注浆效果等一切相关费用 9.综合考虑孔道清理、排气处理、排障、浆渣场内外运输等一切相关费用 10.未尽事项详见图纸、招标文件、工程量清单计价说明、国家相关规范等 |  | m3 | 1 | 627.58 |  | 627.58
本页小计 | [8 empty] | 627.58
注：为计取规费等的使用，可在表中增设其中：“定额人工费”。
表—08
分部分项工程和单价措施项目清单与计价表
工程名称：溶洞处理工程 |  |  |  | 标段： |  |  |  | 第 2 页 共 11 页
序号 | 项目编码 | 项目名称 | 项目特征描述 |  | 计量单位 | 工程量 | 金额（元）
[7 empty] | 综合单价 |  | 综合合价 | 其中
暂估价
2 | 010201016006 | 土溶洞压力注双液浆（水泥浆液+水玻璃浆液） | 1.土溶洞压力注双液浆 2.填充材料配合比:水泥浆液(A液)质量配合比为水:水泥=1:1,注浆压力为5~10Mpa左右;水玻璃溶液(B液)为水玻璃原液:水=1:1(体积比),水玻璃波美度Be=38~43,注浆压力为2.0~3.0MPa。两种浆液暂定A:B=1:1 3.综合考虑土洞溶洞钻孔、钻孔直径（直径综合考虑）、袖阀管、搅拌桶、注浆管（壁厚需满足施工压力需求）、排气管（壁厚综合考虑） 4.综合考虑钻孔土质（含岩石、砂浆、砼等）、钻孔方式、钻孔深度、包括孔点测定、钻孔机具型号、钻孔机具安装、移动、拆除、钻孔、排障、溶洞高压水清理、浆渣场内外运输等一切相关费用 5.综合考虑双液浆制作池砌筑及材料制作等一切费用 6.综合考虑设计要求或施工需要使用的速凝剂等添加剂 7.综合考虑溶洞的大小、注浆压力、注浆凝固时间、注浆间隔时间 8.综合考虑灌注方式、灌注机械、注浆管材质；包括制浆、运输、作压浆封头、压浆、检测注浆效果等一切相关费用 9..综合考虑插管、拔管、孔道清理、排气处理、排障、浆渣场内外运输等一切相关费用 10.未尽事项详见图纸、招标文件、工程量清单计价说明、国家相关规范等 |  | m3 | 1 | 658.11 |  | 658.11
本页小计 | [8 empty] | 658.11
注：为计取规费等的使用，可在表中增设其中：“定额人工费”。
表—08
分部分项工程和单价措施项目清单与计价表
工程名称：溶洞处理工程 |  |  |  | 标段： |  |  |  | 第 3 页 共 11 页
序号 | 项目编码 | 项目名称 | 项目特征描述 |  | 计量单位 | 工程量 | 金额（元）
[7 empty] | 综合单价 |  | 综合合价 | 其中
暂估价
3 | 010201016003 | 土洞、溶洞压力注水泥砂浆 | 1.土洞溶洞压力注水泥砂浆 2.填充材料配合比:M10湿拌砂浆,注浆压力为3~10Mpa左右; 3.综合考虑土洞溶洞钻孔、钻孔直径（直径综合考虑），高压注水泥砂浆钢管插、拔除、Φ150×5mm钢管、排气管（壁厚综合考虑） 4.综合考虑钻孔土质（含岩石、砂浆、砼等）、钻孔方式、钻孔深度、包括孔点测定、钻孔机具型号、钻孔机具安装、移动、拆除、钻孔、排障、溶洞高压水清理、浆渣场内外运输等一切相关费用 5.综合考虑设计要求或施工需要使用的速凝剂等添加剂 6.综合考虑土洞、溶洞的大小、注浆压力、注浆凝固时间、注浆间隔时间 7.综合考虑灌注方式、灌注机械；包括制浆、运输、作压浆封头、压浆、检测注浆效果等一切相关费用 8.综合考虑孔道清理、排气处理、排障、浆渣场内外运输等一切相关费用 9.未尽事项详见图纸、招标文件、工程量清单计价说明、国家相关规范等 |  | m3 | 1 | 730.6 |  | 730.6
本页小计 | [8 empty] | 730.6
注：为计取规费等的使用，可在表中增设其中：“定额人工费”。
表—08
分部分项工程和单价措施项目清单与计价表
工程名称：溶洞处理工程 |  |  |  | 标段： |  |  |  | 第 4 页 共 11 页
序号 | 项目编码 | 项目名称 | 项目特征描述 |  | 计量单位 | 工程量 | 金额（元）
[7 empty] | 综合单价 |  | 综合合价 | 其中
暂估价
4 | 010201016004 | 土洞、溶洞压力注细石混凝土 | 1.土洞溶洞压力注混凝土 2.填充材料配合比:C15细石混凝土,注浆压力为3~10Mpa左右; 3.综合考虑土洞溶洞钻孔、钻孔直径168mm，高压注混凝土钢管插、拔除、Φ150×5mm钢管、排气管（壁厚综合考虑） 4.综合考虑钻孔土质（含岩石、砂浆、砼等）、钻孔方式、钻孔深度、包括孔点测定、钻孔机具型号、钻孔机具安装、移动、拆除、钻孔、排障、溶洞高压水清理、浆渣场内外运输等一切相关费用 5.综合考虑设计要求或施工需要使用的速凝剂等添加剂 6.综合考虑土洞、溶洞的大小、注浆压力、注浆凝固时间、注浆间隔时间 7.综合考虑灌注方式、灌注机械；包括制浆、运输、作压浆封头、压浆、检测注浆效果等一切相关费用 8.综合考虑孔道清理、排气处理、排障、浆渣场内外运输等一切相关费用 9.未尽事项详见图纸、招标文件、工程量清单计价说明、国家相关规范等 |  | m3 | 1 | 721.6 |  | 721.6
|  | 溶洞抛填处理 | [6 empty] | 2668.24
本页小计 | [8 empty] | 721.6
注：为计取规费等的使用，可在表中增设其中：“定额人工费”。
表—08
分部分项工程和单价措施项目清单与计价表
工程名称：溶洞处理工程 |  |  |  | 标段： |  |  |  | 第 5 页 共 11 页
序号 | 项目编码 | 项目名称 | 项目特征描述 |  | 计量单位 | 工程量 | 金额（元）
[7 empty] | 综合单价 |  | 综合合价 | 其中
暂估价
5 | 010201001001 | 土洞、溶洞填纯片石（花岗岩） | 1.综合考虑地质情况 2.抛填纯片石（花岗岩,硬度不小于30兆帕,含斜岩处理） 3.综合考虑材料场内运输 4.综合考虑抛填方式、抛填机械、片石规格；包括运输、抛填等一切相关费用 5.综合考虑抛填填黄泥、水泥的配合工序等一切费用 6.综合考虑抛填黄泥的人工、材料、机械费用及场内运输费用 7.综合考虑施工方法及土洞、溶洞大小，复冲成孔、复冲深度、过程中所需材料、机械费用、抛填、复冲产生的浆渣清理及外运等费用 8.综合考虑为桩机移动铺筑的临时道路、可能发生的塌孔、流砂、泉涌、入岩增加费、场内外运距、桩施工工艺等。包括护筒埋设及拆除、平台搭设、泥浆制作、成孔、清孔、排障等一切有关费用。 9.未尽事项详见图纸、招标文件、工程量清单计价说明、国家相关规范等 |  | m3 | 1 | 134.65 |  | 134.65
本页小计 | [8 empty] | 134.65
注：为计取规费等的使用，可在表中增设其中：“定额人工费”。
表—08
分部分项工程和单价措施项目清单与计价表
工程名称：溶洞处理工程 |  |  |  | 标段： |  |  |  | 第 6 页 共 11 页
序号 | 项目编码 | 项目名称 | 项目特征描述 |  | 计量单位 | 工程量 | 金额（元）
[7 empty] | 综合单价 |  | 综合合价 | 其中
暂估价
6 | 010201001002 | 土洞、溶洞填水泥 | 1.综合考虑地质情况 2.抛填纯P.O 42.5水泥 3.综合考虑材料场内运输 4.综合考虑抛抛填方式、抛填机械、水泥型号；包括运输、抛填等一切相关费用 5.综合考虑抛填片石、黄泥的配合工序等一切费用 6.综合考虑抛填黄泥的人工、材料、机械费用及场内运输费用 7.综合考虑施工方法及土洞、溶洞大小，复冲成孔、复冲深度、过程中所需材料、机械费用、抛填、复冲产生的浆渣清理及外运等费用 8.综合考虑为桩机移动铺筑的临时道路、可能发生的塌孔、流砂、泉涌、入岩增加费、场内外运距、桩施工工艺等。包括护筒埋设及拆除、平台搭设、泥浆制作、成孔、清孔、排障等一切有关费用。 9.未尽事项详见图纸、招标文件、工程量清单计价说明、国家相关规范等 |  | m3 | 1 | 1806.01 |  | 1806.01
本页小计 | [8 empty] | 1806.01
注：为计取规费等的使用，可在表中增设其中：“定额人工费”。
表—08
分部分项工程和单价措施项目清单与计价表
工程名称：溶洞处理工程 |  |  |  | 标段： |  |  |  | 第 7 页 共 11 页
序号 | 项目编码 | 项目名称 | 项目特征描述 |  | 计量单位 | 工程量 | 金额（元）
[7 empty] | 综合单价 |  | 综合合价 | 其中
暂估价
7 | 010501001001 | 土洞、溶洞填混凝土处理 | 1.综合考虑地质情况 2.抛填C15混凝土 3.综合考虑材料场内运输 4.综合考虑抛填方式、抛填机械、混凝土型号；包括运输、抛填、泵送等一切相关费用 5.综合考虑施工方法及土洞、溶洞大小，复冲成孔、复冲深度、过程中所需材料、机械费用、抛填、复冲产生的浆渣清理及外运等费用 6.综合考虑为桩机移动铺筑的临时道路、可能发生的塌孔、流砂、泉涌、入岩增加费、场内外运距、桩施工工艺等。包括护筒埋设及拆除、平台搭设、泥浆制作、成孔、清孔、排障等一切有关费用。 7.未尽事项详见图纸、招标文件、工程量清单计价说明、国家相关规范等 |  | m3 | 1 | 727.58 |  | 727.58
|  | 钢护筒辅助成孔 | [6 empty] | 9627.65
本页小计 | [8 empty] | 727.58
注：为计取规费等的使用，可在表中增设其中：“定额人工费”。
表—08
分部分项工程和单价措施项目清单与计价表
工程名称：溶洞处理工程 |  |  |  | 标段： |  |  |  | 第 8 页 共 11 页
序号 | 项目编码 | 项目名称 | 项目特征描述 |  | 计量单位 | 工程量 | 金额（元）
[7 empty] | 综合单价 |  | 综合合价 | 其中
暂估价
8 | 010603003001 | 钢护筒 | 1.材料:直径D+0.2m、壁厚12mm 2.综合考虑地层情况（根据工程地质勘察报告综合考虑）、长度、厚度、规格、型号、间距等 3.综合考虑钢护筒多次打拔循环利用、选择合理的施工工艺与设备，确保在砼初凝前完成钢护筒拔除，在拔除过程中发生的一切风险自行包干处理 4.包括材料、运输、工作平台搭拆、桩机移位、打钢护筒、拔钢护筒、安拆导向夹具、支撑、除锈刷防锈漆、清理场地、整平隆起土壤、邻近建筑物的保护、排障（孤石、清除废旧砖基础、管线、管井、树根等）、为机械移动铺筑的临时道路及按图纸和规范而实施、完成和维护等相关费用。 5.未尽事项详见图纸、招标文件、工程量清单计价说明、国家相关规范等 |  | t | 1 | 2513.1 |  | 2513.1
本页小计 | [8 empty] | 2513.1
注：为计取规费等的使用，可在表中增设其中：“定额人工费”。
表—08
分部分项工程和单价措施项目清单与计价表
工程名称：溶洞处理工程 |  |  |  | 标段： |  |  |  | 第 9 页 共 11 页
序号 | 项目编码 | 项目名称 | 项目特征描述 |  | 计量单位 | 工程量 | 金额（元）
[7 empty] | 综合单价 |  | 综合合价 | 其中
暂估价
9 | 010603003002 | 钢护筒（一次性使用） | 1.材料:直径D+0.2m、壁厚12mm 2.综合考虑地层情况（根据工程地质勘察报告综合考虑）、长度、厚度、规格、型号、间距等 3.综合考虑钢护筒一次性使用、选择合理的施工工艺与设备 4.包括材料、运输、工作平台搭拆、桩机移位、打钢护筒、安拆导向夹具、支撑、除锈刷防锈漆、清理场地、整平隆起土壤、邻近建筑物的保护、排障（孤石、清除废旧砖基础、管线、管井、树根等）、为机械移动铺筑的临时道路及按图纸和规范而实施、完成和维护等相关费用。 5.未尽事项详见图纸、招标文件、工程量清单计价说明、国家相关规范等 |  | t | 1 | 7114.55 |  | 7114.55
|  | 桩补强 | [6 empty] | 17060.31
10 | 010201016005 | 桩底持力层或溶洞注浆补强 | 1.注浆方法:桩底持力层或溶洞高压旋喷注浆补强加固 2.浆液质量配合比:水：水泥=1：1 3.桩底持力层或溶洞补强钻孔 4.钻孔直径:110mm 5.综合考虑钻检测孔 6.综合考虑高压旋喷注浆机、桩体砼（含岩石）、钻孔深度、下管方式、孔径、管材品种、规格；包括孔点测定、钻孔机具安装、移动、拆除、钻孔、溶洞高压水清理、钻孔孔洞封塞砂浆回灌、浆渣场内外运输等一切相关费用 7.综合考虑设计要求或施工需要使用的早强剂等添加剂 8.未尽事项详见图纸、招标文件、工程量清单计价说明、国家相关规范等 |  | 根 | 1 | 17060.31 |  | 17060.31
本页小计 | [8 empty] | 24174.86
注：为计取规费等的使用，可在表中增设其中：“定额人工费”。
表—08
分部分项工程和单价措施项目清单与计价表
工程名称：溶洞处理工程 |  |  |  | 标段： |  |  |  | 第 10 页 共 11 页
序号 | 项目编码 | 项目名称 | 项目特征描述 |  | 计量单位 | 工程量 | 金额（元）
[7 empty] | 综合单价 |  | 综合合价 | 其中
暂估价
| A.5 | 桩底后压浆预处理 | [6 empty] | 941.6
11 | 010302007001 | 桩底后压浆预处理 | 1.注浆管预埋，材质、规格型号:φ50*2.0钢管 2.注浆方法:桩底高压喷注浆，浆液质量配合比:水泥：水=1：0.6 3.综合考虑预埋3根注浆管，注浆管长原地面标高至桩底标高 4.综合考虑管制作、管件连接、下管方式、机具安装、移动、拆除、管摊销、管修复、刷油、排障、场内运输等一切相关费用 5.综合考虑管埋设机械 6.综合考虑高压注浆机、孔径、管材品种、规格；包括、高压洗孔、浆渣场内外运输等一切相关费用 7.未尽事项详见图纸、招标文件、工程量清单计价说明、国家相关规范等 |  | 根 | 1 | 941.6 |  | 941.6
|  | 泥浆护壁成孔灌注桩超灌 | [6 empty] | 1808
12 | 010302001001 | 泥浆护壁成孔灌注桩超灌材料费 | 1.C35P6~8水下混凝土浇筑（综合考虑根据设计规定及施工需要所添加的添加剂） 2.未尽事项详见图纸、招标文件、工程量清单计价说明、国家相关规范等 |  | m3 | 1 | 622 |  | 622
13 | 010302001002 | 泥浆护壁成孔灌注桩超灌材料费 | 1.C30水下混凝土浇筑（综合考虑根据设计规定及施工需要所添加的添加剂） 2.未尽事项详见图纸、招标文件、工程量清单计价说明、国家相关规范等 |  | m3 | 1 | 606 |  | 606
本页小计 | [8 empty] | 2169.6
注：为计取规费等的使用，可在表中增设其中：“定额人工费”。
表—08
分部分项工程和单价措施项目清单与计价表
工程名称：溶洞处理工程 |  |  |  | 标段： |  |  |  | 第 11 页 共 11 页
序号 | 项目编码 | 项目名称 | 项目特征描述 |  | 计量单位 | 工程量 | 金额（元）
[7 empty] | 综合单价 |  | 综合合价 | 其中
暂估价
14 | 010302001003 | 长螺旋泵压砼灌注桩-超灌混凝土材料费 | 1.C25混凝土浇筑（综合考虑根据设计规定及施工需要所添加的添加剂） 2.未尽事项详见图纸、招标文件、工程量清单计价说明、国家相关规范等 |  | m3 | 1 | 580 |  | 580
措施项目
本页小计 | [8 empty] | 580
合 计 | [8 empty] | 34843.69
注：为计取规费等的使用，可在表中增设其中：“定额人工费”。
表—08

## 表-08 分部分项工程和单价措施项目清单与计价表【地基处理
分部分项工程和单价措施项目清单与计价表
工程名称：地基处理与边坡支护工程 |  |  |  | 标段： |  |  |  | 第 1 页 共 46 页
序号 | 项目编码 | 项目名称 | 项目特征描述 |  | 计量单位 | 工程量 | 金额（元）
[7 empty] | 综合单价 |  | 综合合价 | 其中
暂估价
|  | 整个项目 | [6 empty] | 123395.41
1 | 010201009001 | 三轴搅拌桩（空桩） | 1.φ850@600三轴水泥搅拌桩（二搅二喷）-套接一孔法施工 2.综合考虑二幅桩之间套孔、套打施工,不得计算套打费用 3.综合考虑试桩等相关费用 4.综合考虑地质情况 5.工艺、技术参数及要求详见图纸 6.未尽事项详见图纸、招标文件、工程量清单计价说明、国家相关规范等 |  | m | 1 | 57.8 |  | 57.8
2 | 010201009015 | 三轴搅拌桩（空桩） | 1.φ850@600三轴水泥搅拌桩（二搅二喷）-连续搭接施工 2.综合考虑二幅桩之间套孔、套打施工,不得计算套打费用 3.综合考虑试桩等相关费用 4.综合考虑地质情况 5.工艺、技术参数及要求详见图纸 6.未尽事项详见图纸、招标文件、工程量清单计价说明、国家相关规范等 |  | m | 1 | 55.86 |  | 55.86
3 | 010201009014 | 三轴搅拌桩（空桩） | 1.φ850@600三轴水泥搅拌桩（四搅四喷）-套接一孔法施工 2.综合考虑二幅桩之间套孔、套打施工,不得计算套打费用 3.综合考虑试桩等相关费用 4.综合考虑地质情况 5.工艺、技术参数及要求详见图纸 6.未尽事项详见图纸、招标文件、工程量清单计价说明、国家相关规范等 |  | m | 1 | 69.15 |  | 69.15
本页小计 | [8 empty] | 182.81
注：为计取规费等的使用，可在表中增设其中：“定额人工费”。
表—08
分部分项工程和单价措施项目清单与计价表
工程名称：地基处理与边坡支护工程 |  |  |  | 标段： |  |  |  | 第 2 页 共 46 页
序号 | 项目编码 | 项目名称 | 项目特征描述 |  | 计量单位 | 工程量 | 金额（元）
[7 empty] | 综合单价 |  | 综合合价 | 其中
暂估价
4 | 010201009016 | 三轴搅拌桩（空桩） | 1.φ850@600三轴水泥搅拌桩（四搅四喷）-连续搭接施工 2.综合考虑二幅桩之间套孔、套打施工,不得计算套打费用 3.综合考虑试桩等相关费用 4.综合考虑地质情况 5.工艺、技术参数及要求详见图纸 6.未尽事项详见图纸、招标文件、工程量清单计价说明、国家相关规范等 |  | m | 1 | 66.83 |  | 66.83
5 | 010201009013 | 三轴搅拌桩 | 1.φ850@600三轴水泥搅拌桩（二搅二喷）-套接一孔法施工 2.水泥标号为普通42.5R，水灰比1.5-2.0，注浆压力为0.3-0.8MPa，水泥掺量不小于200kg/m/单轴，水泥掺入比为20-25%，2搅2喷 3.综合考虑二幅桩之间套孔、套打施工,不得计算套打费用 4.清理场地、定位钻进、排除障碍物、喷浆（粉）搅拌、提升、调制水泥浆、输送、压浆、泥浆清除、检验试验（发包人委托第三方检测除外）、泥浆外运、其它 5.综合考虑:土质、喷粉桩与喷浆桩工艺的差别而造成的费用差异、为桩机移动铺筑的临时道路、可能发生的塌孔、流砂、泉涌、试桩等 6.工艺、技术参数及要求详见图纸 7.未尽事项详见图纸、招标文件、工程量清单计价说明、国家相关规范等 |  | m | 1 | 338.75 |  | 338.75
本页小计 | [8 empty] | 405.58
注：为计取规费等的使用，可在表中增设其中：“定额人工费”。
表—08
分部分项工程和单价措施项目清单与计价表
工程名称：地基处理与边坡支护工程 |  |  |  | 标段： |  |  |  | 第 3 页 共 46 页
序号 | 项目编码 | 项目名称 | 项目特征描述 |  | 计量单位 | 工程量 | 金额（元）
[7 empty] | 综合单价 |  | 综合合价 | 其中
暂估价
6 | 010201009017 | 三轴搅拌桩 | 1.φ850@600三轴水泥搅拌桩（二搅二喷）-连续搭接施工 2.水泥标号为普通42.5R，水灰比1.5-2.0，注浆压力为0.3-0.8MPa，水泥掺量不小于200kg/m/单轴，水泥掺入比为20-25%，2搅2喷 3.综合考虑二幅桩之间套孔、套打施工,不得计算套打费用 4.清理场地、定位钻进、排除障碍物、喷浆（粉）搅拌、提升、调制水泥浆、输送、压浆、泥浆清除、检验试验（发包人委托第三方检测除外）、泥浆外运、其它 5.综合考虑:土质、喷粉桩与喷浆桩工艺的差别而造成的费用差异、为桩机移动铺筑的临时道路、可能发生的塌孔、流砂、泉涌、试桩等 6.工艺、技术参数及要求详见图纸 7.未尽事项详见图纸、招标文件、工程量清单计价说明、国家相关规范等 |  | m | 1 | 435.22 |  | 435.22
本页小计 | [8 empty] | 435.22
注：为计取规费等的使用，可在表中增设其中：“定额人工费”。
表—08
分部分项工程和单价措施项目清单与计价表
工程名称：地基处理与边坡支护工程 |  |  |  | 标段： |  |  |  | 第 4 页 共 46 页
序号 | 项目编码 | 项目名称 | 项目特征描述 |  | 计量单位 | 工程量 | 金额（元）
[7 empty] | 综合单价 |  | 综合合价 | 其中
暂估价
7 | 010201009002 | 三轴搅拌桩 | 1.φ850@600三轴水泥搅拌桩（四搅四喷）-套接一孔法施工 2.水泥标号为普通42.5R，水灰比1.5-2.0，注浆压力为0.3-0.8MPa，水泥掺量不小于200kg/m/单轴，水泥掺入比为20-25%，四搅四喷 3.综合考虑二幅桩之间套孔、套打施工,不得计算套打费用 4.清理场地、定位钻进、排除障碍物、喷浆（粉）搅拌、提升、调制水泥浆、输送、压浆、泥浆清除、检验试验（发包人委托第三方检测除外）、泥浆外运、其它 5.综合考虑:土质、喷粉桩与喷浆桩工艺的差别而造成的费用差异、为桩机移动铺筑的临时道路、可能发生的塌孔、流砂、泉涌、试桩等 6.工艺、技术参数及要求详见图纸 7.未尽事项详见图纸、招标文件、工程量清单计价说明、国家相关规范等 |  | m | 1 | 361.45 |  | 361.45
本页小计 | [8 empty] | 361.45
注：为计取规费等的使用，可在表中增设其中：“定额人工费”。
表—08
分部分项工程和单价措施项目清单与计价表
工程名称：地基处理与边坡支护工程 |  |  |  | 标段： |  |  |  | 第 5 页 共 46 页
序号 | 项目编码 | 项目名称 | 项目特征描述 |  | 计量单位 | 工程量 | 金额（元）
[7 empty] | 综合单价 |  | 综合合价 | 其中
暂估价
8 | 010201009018 | 三轴搅拌桩 | 1.φ850@600三轴水泥搅拌桩（四搅四喷）-连续搭接施工 2.水泥标号为普通42.5R，水灰比1.5-2.0，注浆压力为0.3-0.8MPa，水泥掺量不小于200kg/m/单轴，水泥掺入比为20-25%，四搅四喷 3.综合考虑二幅桩之间套孔、套打施工,不得计算套打费用 4.清理场地、定位钻进、排除障碍物、喷浆（粉）搅拌、提升、调制水泥浆、输送、压浆、泥浆清除、检验试验（发包人委托第三方检测除外）、泥浆外运、其它 5.综合考虑:土质、喷粉桩与喷浆桩工艺的差别而造成的费用差异、为桩机移动铺筑的临时道路、可能发生的塌孔、流砂、泉涌、试桩等 6.工艺、技术参数及要求详见图纸 7.未尽事项详见图纸、招标文件、工程量清单计价说明、国家相关规范等 |  | m | 1 | 457.16 |  | 457.16
9 | 010302001004 | 长螺旋泵压砼灌注桩（CFG桩） | 1.桩长:综合考虑 2.桩径:500mm 3.混凝土种类、强度等级:C25混凝土（综合考虑根据设计规定及施工需要所添加的添加剂） 4.综合考虑地质情况、成孔方式、试桩、混凝土运输、混凝土泵送、灌注、泥浆制备、运输、其他 5.未尽事项详见图纸、招标文件、工程量清单计价说明、国家相关规范等 |  | m3 | 1 | 1031.09 |  | 1031.09
本页小计 | [8 empty] | 1488.25
注：为计取规费等的使用，可在表中增设其中：“定额人工费”。
表—08
分部分项工程和单价措施项目清单与计价表
工程名称：地基处理与边坡支护工程 |  |  |  | 标段： |  |  |  | 第 6 页 共 46 页
序号 | 项目编码 | 项目名称 | 项目特征描述 |  | 计量单位 | 工程量 | 金额（元）
[7 empty] | 综合单价 |  | 综合合价 | 其中
暂估价
10 | 010302001005 | 长螺旋泵压砼灌注桩（CFG桩）（空桩） | 1.桩长:综合考虑 2.桩径:500mm 3.综合考虑地质情况、成孔方式、试桩、泥浆制备、运输、其他 4.未尽事项详见图纸、招标文件、工程量清单计价说明、国家相关规范等 |  | m3 | 1 | 335.09 |  | 335.09
11 | 010515004001 | 灌注桩钢筋笼 | 1.钢筋种类、规格: 综合考虑 2.未尽事项详见图纸、招标文件、工程量清单计价说明、国家相关规范等 |  | t | 1 | 5806.13 |  | 5806.13
12 | 010202007001 | 锚杆成孔 | 1.地层情况:综合考虑 2.钻孔深度:综合考虑 3.钻孔直径:Φ150mm 4.未尽事项详见图纸、招标文件、工程量清单计价说明、国家相关规范等 |  | m | 1 | 64.45 |  | 64.45
13 | 010202007004 | 锚杆成孔 | 1.地层情况:综合考虑 2.钻孔深度:综合考虑 3.钻孔直径:Φ250mm 4.未尽事项详见图纸、招标文件、工程量清单计价说明、国家相关规范等 |  | m | 1 | 72.69 |  | 72.69
14 | 010202007002 | 锚杆灌浆 | 1.地层情况:综合考虑 2.钻孔深度:综合考虑 3.钻孔直径:Φ150mm 4.浆液种类、强度等级:M30水泥砂浆（水灰比0.45）灌浆 5.未尽事项详见图纸、招标文件、工程量清单计价说明、国家相关规范等1.地层情况:综合考虑 |  | m | 1 | 25.47 |  | 25.47
15 | 010202007005 | 锚杆灌浆 | 1.地层情况:综合考虑 2.钻孔深度:综合考虑 3.钻孔直径:Φ250mm 4.浆液种类、强度等级:M30水泥砂浆（水灰比0.4）灌浆 5.未尽事项详见图纸、招标文件、工程量清单计价说明、国家相关规范等1.地层情况:综合考虑 |  | m | 1 | 38.83 |  | 38.83
本页小计 | [8 empty] | 6342.66
注：为计取规费等的使用，可在表中增设其中：“定额人工费”。
表—08
分部分项工程和单价措施项目清单与计价表
工程名称：地基处理与边坡支护工程 |  |  |  | 标段： |  |  |  | 第 7 页 共 46 页
序号 | 项目编码 | 项目名称 | 项目特征描述 |  | 计量单位 | 工程量 | 金额（元）
[7 empty] | 综合单价 |  | 综合合价 | 其中
暂估价
16 | 010202007003 | 锚杆入岩增加费 | 1.锚杆 2.桩长:综合考虑 3.孔径:综合考虑 4.微风化岩 5.综合考虑使用片石（花岗岩）、黄泥、水泥、混凝土等材料进行土洞、溶洞处理后的复冲成孔、复冲产生的浆渣清理及外运等措施费用 6.综合考虑为机械移动铺筑的临时道路、可能发生的塌孔、流砂、泉涌、场内外运距、施工工艺等。包括但不限于平台搭设、成孔、清孔、排障，检验试验（招标人委托第三方检测除外）等一切有关费用。 7.未尽事项详见图纸、招标文件、工程量清单计价说明、国家相关规范等 |  | m | 1 | 76.72 |  | 76.72
17 | 010201009003 | 大直径搅拌桩--喷浆空桩 | 1.地层情况:详岩土工程勘察报告及设计要求 2.桩长:综合考虑 3.桩径:850mm以内 4.综合考虑:土质、为桩机移动铺筑的临时道路、可能发生的塌孔、流砂、泉涌、试桩等 5.清理场地、定位钻进、排除障碍物、泥浆清除、检验试验（发包人委托第三方检测除外）、其它 6.未尽事项详见图纸、招标文件、工程量清单计价说明、国家相关规范等 |  | m | 1 | 35.72 |  | 35.72
本页小计 | [8 empty] | 112.44
注：为计取规费等的使用，可在表中增设其中：“定额人工费”。
表—08
分部分项工程和单价措施项目清单与计价表
工程名称：地基处理与边坡支护工程 |  |  |  | 标段： |  |  |  | 第 8 页 共 46 页
序号 | 项目编码 | 项目名称 | 项目特征描述 |  | 计量单位 | 工程量 | 金额（元）
[7 empty] | 综合单价 |  | 综合合价 | 其中
暂估价
18 | 010201009004 | 大直径搅拌桩--喷粉空桩 | 1.地层情况:详岩土工程勘察报告及设计要求 2.桩长:综合考虑 3.桩径:850mm以内 4.综合考虑:土质、为桩机移动铺筑的临时道路、可能发生的塌孔、流砂、泉涌、试桩等 5.清理场地、定位钻进、排除障碍物、泥浆清除、检验试验（发包人委托第三方检测除外）、其它 6.未尽事项详见图纸、招标文件、工程量清单计价说明、国家相关规范等 |  | m | 1 | 33.84 |  | 33.84
19 | 010201009005 | 大直径搅拌桩--喷浆实桩 | 1.地层情况:详岩土工程勘察报告及设计要求 2.桩长:综合考虑 3.桩径:850mm以内 4.水泥强度等级、掺量:标号42.5R普通硅酸盐水泥，水泥掺量及用量综合考虑 5.注浆类型、方法:喷浆、四搅四喷或二搅四喷 6.综合考虑:土质、为桩机移动铺筑的临时道路、可能发生的塌孔、流砂、泉涌、试桩等 7.清理场地、定位钻进、排除障碍物、泥浆清除、检验试验（发包人委托第三方检测除外）、其它 8.未尽事项详见图纸、招标文件、工程量清单计价说明、国家相关规范等 |  | m | 1 | 133.35 |  | 133.35
本页小计 | [8 empty] | 167.19
注：为计取规费等的使用，可在表中增设其中：“定额人工费”。
表—08
分部分项工程和单价措施项目清单与计价表
工程名称：地基处理与边坡支护工程 |  |  |  | 标段： |  |  |  | 第 9 页 共 46 页
序号 | 项目编码 | 项目名称 | 项目特征描述 |  | 计量单位 | 工程量 | 金额（元）
[7 empty] | 综合单价 |  | 综合合价 | 其中
暂估价
20 | 010201009006 | 大直径搅拌桩--喷粉实桩 | 1.地层情况:详岩土工程勘察报告及设计要求 2.桩长:综合考虑 3.桩径:850mm以内 4.水泥强度等级、掺量:标号42.5R普通硅酸盐水泥，水泥掺量及用量综合考虑 5.注浆类型、方法:喷粉、四搅四喷或二搅四喷 6.综合考虑:土质为桩机移动铺筑的临时道路、可能发生的塌孔、流砂、泉涌、试桩等 7.清理场地、定位钻进、排除障碍物、喷粉搅拌、提升、调制水泥浆、输送、压浆、泥浆清除、检验试验（发包人委托第三方检测除外）、其它 8.未尽事项详见图纸、招标文件、工程量清单计价说明、国家相关规范等 |  | m | 1 | 126.85 |  | 126.85
21 | 010201009007 | 大直径搅拌桩--喷浆实桩 | 1.地层情况:详岩土工程勘察报告及设计要求 2.桩长:综合考虑 3.桩径:850mm以内 4.水泥强度等级、掺量:标号42.5R普通硅酸盐水泥，水泥掺量及用量综合考虑 5.注浆类型、方法:喷浆、常规 6.综合考虑:土质、为桩机移动铺筑的临时道路、可能发生的塌孔、流砂、泉涌、试桩等 7.清理场地、定位钻进、排除障碍物、喷浆搅拌、提升、调制水泥浆、输送、压浆、泥浆清除、检验试验（发包人委托第三方检测除外）、其它 8.未尽事项详见图纸、招标文件、工程量清单计价说明、国家相关规范等 |  | m | 1 | 112 |  | 112
本页小计 | [8 empty] | 238.85
注：为计取规费等的使用，可在表中增设其中：“定额人工费”。
表—08
分部分项工程和单价措施项目清单与计价表
工程名称：地基处理与边坡支护工程 |  |  |  | 标段： |  |  |  | 第 10 页 共 46 页
序号 | 项目编码 | 项目名称 | 项目特征描述 |  | 计量单位 | 工程量 | 金额（元）
[7 empty] | 综合单价 |  | 综合合价 | 其中
暂估价
22 | 010201009008 | 大直径搅拌桩--喷粉实桩 | 1.地层情况:详岩土工程勘察报告及设计要求 2.桩长:综合考虑 3.桩径:850mm以内 4.水泥强度等级、掺量:标号42.5R普通硅酸盐水泥，水泥掺量及用量综合考虑 5.注浆类型、方法:常规 6.综合考虑:土质、为桩机移动铺筑的临时道路、可能发生的塌孔、流砂、泉涌、试桩等 7.清理场地、定位钻进、排除障碍物、喷粉搅拌、提升、调制水泥浆、输送、压浆、泥浆清除、检验试验（发包人委托第三方检测除外）、其它 8.未尽事项详见图纸、招标文件、工程量清单计价说明、国家相关规范等 |  | m | 1 | 107.38 |  | 107.38
23 | 010301002001 | 预制钢筋混凝土管桩桩径(500mm) | 1.地层情况:按地质勘察资料自行考虑 2.管桩规格:预应力管桩PC-500AB（125） 3.管桩外径:500mm 4.管桩长度:综合考虑 5.管桩混凝土强度等级:综合考虑 6.综合考虑:抗拔桩，管桩运输，沉桩方法 7.未尽事项详见图纸、招标文件、工程量清单计价说明、国家相关规范等 |  | m | 1 | 321.1 |  | 321.1
本页小计 | [8 empty] | 428.48
注：为计取规费等的使用，可在表中增设其中：“定额人工费”。
表—08
分部分项工程和单价措施项目清单与计价表
工程名称：地基处理与边坡支护工程 |  |  |  | 标段： |  |  |  | 第 11 页 共 46 页
序号 | 项目编码 | 项目名称 | 项目特征描述 |  | 计量单位 | 工程量 | 金额（元）
[7 empty] | 综合单价 |  | 综合合价 | 其中
暂估价
24 | 010301002002 | 预制钢筋混凝土管桩桩径(500mm)—试验桩 | 1.地层情况:按地质勘察资料自行考虑 2.管桩规格:预应力管桩PC-500AB（125） 3.管桩外径:500mm 4.管桩长度:综合考虑 5.管桩混凝土强度等级:综合考虑 6.综合考虑:抗拔桩，管桩运输，沉桩方法 7.未尽事项详见图纸、招标文件、工程量清单计价说明、国家相关规范等 |  | m | 1 | 377.8 |  | 377.8
25 | 粤010301005001 | 管桩电焊接桩 φ500 | 1.地层情况:按地质勘察资料自行考虑 2.管桩外径:500mm 3.管桩长度:综合考虑 4.未尽事项详见图纸、招标文件、工程量清单计价说明、国家相关规范等 |  | 个 | 1 | 141.41 |  | 141.41
26 | 010301002004 | 送桩 桩径(500mm) | 1.送桩深度、桩长:综合考虑，按实结算 2.桩外径:500mm 3.综合考虑:送桩方式、施工工艺等 4.未尽事项详见图纸、招标文件、工程量清单计价说明、国家相关规范等 |  | m | 1 | 71.78 |  | 71.78
27 | 010301002006 | 预制钢筋混凝土管桩桩径(400mm) | 1.地层情况:按地质勘察资料自行考虑 2.管桩规格:预应力管桩PC-400AB（95） 3.管桩外径:400mm 4.管桩长度:综合考虑 5.管桩混凝土强度等级:综合考虑 6.综合考虑:抗拔桩，管桩运输，沉桩方法 7.未尽事项详见图纸、招标文件、工程量清单计价说明、国家相关规范等 |  | m | 1 | 225.82 |  | 225.82
本页小计 | [8 empty] | 816.81
注：为计取规费等的使用，可在表中增设其中：“定额人工费”。
表—08
分部分项工程和单价措施项目清单与计价表
工程名称：地基处理与边坡支护工程 |  |  |  | 标段： |  |  |  | 第 12 页 共 46 页
序号 | 项目编码 | 项目名称 | 项目特征描述 |  | 计量单位 | 工程量 | 金额（元）
[7 empty] | 综合单价 |  | 综合合价 | 其中
暂估价
28 | 010301002007 | 预制钢筋混凝土管桩桩径(400mm)—试验桩 | 1.地层情况:按地质勘察资料自行考虑 2.管桩规格:预应力管桩PC-400AB（95） 3.管桩外径:400mm 4.管桩长度:综合考虑 5.管桩混凝土强度等级:综合考虑 6.综合考虑:抗拔桩，管桩运输，沉桩方法 7.未尽事项详见图纸、招标文件、工程量清单计价说明、国家相关规范等 |  | m | 1 | 273.81 |  | 273.81
29 | 粤010301005003 | 管桩电焊接桩 φ400 | 1.地层情况:按地质勘察资料自行考虑 2.管桩外径:400mm 3.管桩长度:综合考虑 4.未尽事项详见图纸、招标文件、工程量清单计价说明、国家相关规范等 |  | 个 | 1 | 110.77 |  | 110.77
30 | 010301002008 | 送桩 桩径(400mm) | 1.送桩深度、桩长:综合考虑，按实结算 2.桩外径:400mm 3.综合考虑:送桩方式、施工工艺等 4.未尽事项详见图纸、招标文件、工程量清单计价说明、国家相关规范等 |  | m | 1 | 59.98 |  | 59.98
31 | 010301002003 | 预制混凝土管桩填芯 | 1.地层情况:按地质勘察资料自行考虑 2.管桩规格:综合考虑 3.管桩填充灌填混凝土:C30 4.综合考虑:混凝土拌和要求、骨料粒径及因施工工艺需要掺外加剂 5.未尽事项详见图纸、招标文件、工程量清单计价说明、国家相关规范等 |  | m3 | 1 | 792.28 |  | 792.28
本页小计 | [8 empty] | 1236.84
注：为计取规费等的使用，可在表中增设其中：“定额人工费”。
表—08
分部分项工程和单价措施项目清单与计价表
工程名称：地基处理与边坡支护工程 |  |  |  | 标段： |  |  |  | 第 13 页 共 46 页
序号 | 项目编码 | 项目名称 | 项目特征描述 |  | 计量单位 | 工程量 | 金额（元）
[7 empty] | 综合单价 |  | 综合合价 | 其中
暂估价
32 | 010301002005 | 预制混凝土管桩填芯 | 1.地层情况:按地质勘察资料自行考虑 2.管桩规格:综合考虑 3.管桩填充灌填混凝土:C40 4.综合考虑:混凝土拌和要求、骨料粒径及因施工工艺需要掺外加剂 5.未尽事项详见图纸、招标文件、工程量清单计价说明、国家相关规范等 |  | m3 | 1 | 823.59 |  | 823.59
33 | 010301004001 | 截(凿)桩头 | 1.管桩类型:综合考虑 2.桩头截面、高度:综合考虑 3.桩混凝土强度等级:综合考虑 4.有无钢筋:有钢筋 5.综合考虑场内运输、施工工艺等 6.未尽事项详见图纸、招标文件、工程量清单计价说明、国家相关规范等 |  | 个 | 1 | 85.2 |  | 85.2
34 | 粤010301005002 | 桩尖 | 1.桩尖类型:按设计要求 2.设计材质:按图纸要求及规范 3.桩尖质量:综合考虑 4.规格尺寸:按图纸数量、尺寸 5.未尽事项详见图纸、招标文件、工程量清单计价说明、国家相关规范等 |  | t | 1 | 8577.6 |  | 8577.6
35 | 010515001005 | 桩头插筋 | 1.钢筋种类、规格:桩头插筋 2.其他：未尽事项详见图纸、国家相关规范等 |  | t | 1 | 4970.05 |  | 4970.05
36 | 010516002001 | 预埋铁件 | 1.钢材种类:圆钢板 2.规格:t=3 3.铁件尺寸:详图纸尺寸 4.其他：未尽事项详见图纸、国家相关规范等 |  | t | 1 | 11865.73 |  | 11865.73
本页小计 | [8 empty] | 26322.17
注：为计取规费等的使用，可在表中增设其中：“定额人工费”。
表—08
分部分项工程和单价措施项目清单与计价表
工程名称：地基处理与边坡支护工程 |  |  |  | 标段： |  |  |  | 第 14 页 共 46 页
序号 | 项目编码 | 项目名称 | 项目特征描述 |  | 计量单位 | 工程量 | 金额（元）
[7 empty] | 综合单价 |  | 综合合价 | 其中
暂估价
37 | 010302001006 | 长螺旋泵压砼灌注桩（空桩） | 1.桩截面:桩径800mm内 2.综合考虑冲孔（旋挖）、试桩、地质情况、成孔方式、泥浆制备、运输、其他 3.未尽事项详见图纸、招标文件、工程量清单计价说明、国家相关规范等 |  | m3 | 1 | 559.87 |  | 559.87
38 | 010302001007 | 长螺旋泵压砼灌注桩 | 1.桩截面:桩径800mm内 2.混凝土强度等级:水下混凝土C35（综合考虑根据设计规定及施工需要所添加的添加剂） 3.综合考虑冲孔（旋挖）、试桩、地质情况、成孔方式、混凝土运输、混凝土泵送、灌注、泥浆制备、运输、其他 4.未尽事项详见图纸、招标文件、工程量清单计价说明、国家相关规范等 |  | m3 | 1 | 1403.37 |  | 1403.37
39 | 粤010302008001 | 长螺旋泵压砼灌注桩入岩增加费 | 1.桩类别:长螺旋钻孔压灌桩 2.桩长:综合考虑 3.桩径:Φ800mm内 4.微风化岩 5.综合考虑使用片石（花岗岩）、黄泥、水泥、混凝土等材料进行土洞、溶洞处理后的复冲成孔、复冲产生的浆渣清理及外运等措施费用 6.综合考虑为桩机移动铺筑的临时道路、可能发生的塌孔、流砂、泉涌、场内外运距、抗拔桩施工工艺等。包括护筒埋设及拆除、平台搭设、泥浆制作、泥浆外运、成孔、清孔、排障、清理浮浆、基岩面磨平处理，检验试验（招标人委托第三方检测除外）等一切有关费用。 7.未尽事项详见图纸、招标文件、工程量清单计价说明、国家相关规范等 |  | m3 | 1 | 1286.13 |  | 1286.13
本页小计 | [8 empty] | 3249.37
注：为计取规费等的使用，可在表中增设其中：“定额人工费”。
表—08
分部分项工程和单价措施项目清单与计价表
工程名称：地基处理与边坡支护工程 |  |  |  | 标段： |  |  |  | 第 15 页 共 46 页
序号 | 项目编码 | 项目名称 | 项目特征描述 |  | 计量单位 | 工程量 | 金额（元）
[7 empty] | 综合单价 |  | 综合合价 | 其中
暂估价
40 | 010301004002 | 截桩头 | 1.桩类型:灌注桩 2.桩头截面、高度、配合检测需要:综合考虑 3.综合考虑：场内外运输、运距 4.未尽事项详见图纸、招标文件、工程量清单计价说明、国家相关规范等 |  | m3 | 1 | 403.67 |  | 403.67
41 | 010515010001 | 声测管预埋 | 1.声测管预埋 2.材质、规格型号:综合考虑 3.综合考虑管制作、管件连接、下管方式、机具安装、移动、拆除、刷油、排障、场内运输等一切相关费用 4.综合考虑管埋设机械 5.未尽事项详见图纸、招标文件、工程量清单计价说明、国家相关规范等 |  | t | 1 | 5545.82 |  | 5545.82
本页小计 | [8 empty] | 5949.49
注：为计取规费等的使用，可在表中增设其中：“定额人工费”。
表—08
分部分项工程和单价措施项目清单与计价表
工程名称：地基处理与边坡支护工程 |  |  |  | 标段： |  |  |  | 第 16 页 共 46 页
序号 | 项目编码 | 项目名称 | 项目特征描述 |  | 计量单位 | 工程量 | 金额（元）
[7 empty] | 综合单价 |  | 综合合价 | 其中
暂估价
42 | 010302001032 | 钻孔灌注桩-实桩 | 1.桩类别:钻孔灌注桩 2.桩长:综合考虑 3.桩径:Φ800mm内 4.综合考虑土质 5.桩段是否存在溶洞以超前钻资料界定为准，其他资料不作计算依据 6.混凝土强度等级:C35水下商品砼浇筑（综合考虑根据设计规定及施工需要所添加的添加剂、浇捣方式、混凝土泵送增加费） 7.综合考虑使用片石（花岗岩）、黄泥、水泥、混凝土等材料进行土洞、溶洞处理后的复冲成孔、复冲产生的浆渣清理及外运等措施费用 8.综合考虑为桩机移动铺筑的临时道路、可能发生的塌孔、流砂、泉涌、场内外运距、抗拔桩施工工艺等。包括平台搭设、泥浆制作、成孔、清孔、排障、混凝土运输、灌注、振捣、清理浮浆、检验试验（招标人委托第三方检测除外）等一切有关费用。 9.未尽事项详见图纸、招标文件、工程量清单计价说明、国家相关规范等 |  | m3 | 1 | 1431.73 |  | 1431.73
本页小计 | [8 empty] | 1431.73
注：为计取规费等的使用，可在表中增设其中：“定额人工费”。
表—08
分部分项工程和单价措施项目清单与计价表
工程名称：地基处理与边坡支护工程 |  |  |  | 标段： |  |  |  | 第 17 页 共 46 页
序号 | 项目编码 | 项目名称 | 项目特征描述 |  | 计量单位 | 工程量 | 金额（元）
[7 empty] | 综合单价 |  | 综合合价 | 其中
暂估价
43 | 010302001033 | 钻孔灌注桩-实桩 | 1.桩类别:钻孔灌注桩 2.桩长:综合考虑 3.桩径:Φ1200mm内 4.综合考虑土质 5.桩段是否存在溶洞以超前钻资料界定为准，其他资料不作计算依据 6.混凝土强度等级:C35水下商品砼浇筑（综合考虑根据设计规定及施工需要所添加的添加剂、浇捣方式、混凝土泵送增加费） 7.综合考虑使用片石（花岗岩）、黄泥、水泥、混凝土等材料进行土洞、溶洞处理后的复冲成孔、复冲产生的浆渣清理及外运等措施费用 8.综合考虑为桩机移动铺筑的临时道路、可能发生的塌孔、流砂、泉涌、场内外运距、抗拔桩施工工艺等。包括平台搭设、泥浆制作、成孔、清孔、排障、混凝土运输、灌注、振捣、清理浮浆、检验试验（招标人委托第三方检测除外）等一切有关费用。 9.未尽事项详见图纸、招标文件、工程量清单计价说明、国家相关规范等 |  | m3 | 1 | 1357.63 |  | 1357.63
本页小计 | [8 empty] | 1357.63
注：为计取规费等的使用，可在表中增设其中：“定额人工费”。
表—08
分部分项工程和单价措施项目清单与计价表
工程名称：地基处理与边坡支护工程 |  |  |  | 标段： |  |  |  | 第 18 页 共 46 页
序号 | 项目编码 | 项目名称 | 项目特征描述 |  | 计量单位 | 工程量 | 金额（元）
[7 empty] | 综合单价 |  | 综合合价 | 其中
暂估价
44 | 010302001008 | 旋挖灌注桩-实桩 | 1.桩类别:旋挖灌注桩 2.桩长:综合考虑 3.桩径:Φ1000mm内 4.综合考虑土质 5.桩段是否存在溶洞以超前钻资料界定为准，其他资料不作计算依据 6.混凝土强度等级:C35水下商品砼浇筑（综合考虑根据设计规定及施工需要所添加的添加剂、浇捣方式、混凝土泵送增加费） 7.综合考虑使用片石（花岗岩）、黄泥、水泥、混凝土等材料进行土洞、溶洞处理后的复冲成孔、复冲产生的浆渣清理及外运等措施费用 8.综合考虑为桩机移动铺筑的临时道路、可能发生的塌孔、流砂、泉涌、场内外运距、抗拔桩施工工艺等。包括平台搭设、泥浆制作、成孔、清孔、排障、混凝土运输、灌注、振捣、清理浮浆、检验试验（招标人委托第三方检测除外）等一切有关费用。 9.未尽事项详见图纸、招标文件、工程量清单计价说明、国家相关规范等 |  | m3 | 1 | 1344.17 |  | 1344.17
本页小计 | [8 empty] | 1344.17
注：为计取规费等的使用，可在表中增设其中：“定额人工费”。
表—08
分部分项工程和单价措施项目清单与计价表
工程名称：地基处理与边坡支护工程 |  |  |  | 标段： |  |  |  | 第 19 页 共 46 页
序号 | 项目编码 | 项目名称 | 项目特征描述 |  | 计量单位 | 工程量 | 金额（元）
[7 empty] | 综合单价 |  | 综合合价 | 其中
暂估价
45 | 010302001022 | 旋挖灌注桩-实桩 | 1.桩类别:旋挖灌注桩 2.桩长:综合考虑 3.桩径:Φ1500mm内 4.综合考虑土质 5.桩段是否存在溶洞以超前钻资料界定为准，其他资料不作计算依据 6.混凝土强度等级:C35水下商品砼浇筑（综合考虑根据设计规定及施工需要所添加的添加剂、浇捣方式、混凝土泵送增加费） 7.综合考虑使用片石（花岗岩）、黄泥、水泥、混凝土等材料进行土洞、溶洞处理后的复冲成孔、复冲产生的浆渣清理及外运等措施费用 8.综合考虑为桩机移动铺筑的临时道路、可能发生的塌孔、流砂、泉涌、场内外运距、抗拔桩施工工艺等。包括平台搭设、泥浆制作、成孔、清孔、排障、混凝土运输、灌注、振捣、清理浮浆、检验试验（招标人委托第三方检测除外）等一切有关费用。 9.未尽事项详见图纸、招标文件、工程量清单计价说明、国家相关规范等 |  | m3 | 1 | 1252.48 |  | 1252.48
本页小计 | [8 empty] | 1252.48
注：为计取规费等的使用，可在表中增设其中：“定额人工费”。
表—08
分部分项工程和单价措施项目清单与计价表
工程名称：地基处理与边坡支护工程 |  |  |  | 标段： |  |  |  | 第 20 页 共 46 页
序号 | 项目编码 | 项目名称 | 项目特征描述 |  | 计量单位 | 工程量 | 金额（元）
[7 empty] | 综合单价 |  | 综合合价 | 其中
暂估价
46 | 010302001023 | 旋挖灌注桩-实桩 | 1.桩类别:旋挖灌注桩 2.桩长:综合考虑 3.桩径:Φ2000mm内 4.综合考虑土质 5.桩段是否存在溶洞以超前钻资料界定为准，其他资料不作计算依据 6.混凝土强度等级:C35水下商品砼浇筑（综合考虑根据设计规定及施工需要所添加的添加剂、浇捣方式、混凝土泵送增加费） 7.综合考虑使用片石（花岗岩）、黄泥、水泥、混凝土等材料进行土洞、溶洞处理后的复冲成孔、复冲产生的浆渣清理及外运等措施费用 8.综合考虑为桩机移动铺筑的临时道路、可能发生的塌孔、流砂、泉涌、场内外运距、抗拔桩施工工艺等。包括平台搭设、泥浆制作、成孔、清孔、排障、混凝土运输、灌注、振捣、清理浮浆、检验试验（招标人委托第三方检测除外）等一切有关费用。 9.未尽事项详见图纸、招标文件、工程量清单计价说明、国家相关规范等 |  | m3 | 1 | 1218.41 |  | 1218.41
本页小计 | [8 empty] | 1218.41
注：为计取规费等的使用，可在表中增设其中：“定额人工费”。
表—08
分部分项工程和单价措施项目清单与计价表
工程名称：地基处理与边坡支护工程 |  |  |  | 标段： |  |  |  | 第 21 页 共 46 页
序号 | 项目编码 | 项目名称 | 项目特征描述 |  | 计量单位 | 工程量 | 金额（元）
[7 empty] | 综合单价 |  | 综合合价 | 其中
暂估价
47 | 010302001031 | 冲孔灌注桩-实桩 | 1.桩类别:冲孔灌注桩 2.桩长:综合考虑 3.桩径:Φ800mm内 4.综合考虑土质 5.桩段是否存在溶洞以超前钻资料界定为准，其他资料不作计算依据 6.混凝土强度等级:C35P8水下商品砼浇筑（综合考虑根据设计规定及施工需要所添加的添加剂、浇捣方式、混凝土泵送增加费） 7.综合考虑使用片石（花岗岩）、黄泥、水泥、混凝土等材料进行土洞、溶洞处理后的复冲成孔、复冲产生的浆渣清理及外运等措施费用 8.综合考虑为桩机移动铺筑的临时道路、可能发生的塌孔、流砂、泉涌、场内外运距、抗拔桩施工工艺等。包括平台搭设、泥浆制作、成孔、清孔、排障、混凝土运输、灌注、振捣、清理浮浆、检验试验（招标人委托第三方检测除外）等一切有关费用。 9.未尽事项详见图纸、招标文件、工程量清单计价说明、国家相关规范等 |  | m3 | 1 | 1560.85 |  | 1560.85
本页小计 | [8 empty] | 1560.85
注：为计取规费等的使用，可在表中增设其中：“定额人工费”。
表—08
分部分项工程和单价措施项目清单与计价表
工程名称：地基处理与边坡支护工程 |  |  |  | 标段： |  |  |  | 第 22 页 共 46 页
序号 | 项目编码 | 项目名称 | 项目特征描述 |  | 计量单位 | 工程量 | 金额（元）
[7 empty] | 综合单价 |  | 综合合价 | 其中
暂估价
48 | 010302001009 | 冲孔灌注桩-实桩 | 1.桩类别:冲孔灌注桩 2.桩长:综合考虑 3.桩径:Φ1200mm内 4.综合考虑土质 5.桩段是否存在溶洞以超前钻资料界定为准，其他资料不作计算依据 6.混凝土强度等级:C35水下商品砼浇筑（综合考虑根据设计规定及施工需要所添加的添加剂、浇捣方式、混凝土泵送增加费） 7.综合考虑使用片石（花岗岩）、黄泥、水泥、混凝土等材料进行土洞、溶洞处理后的复冲成孔、复冲产生的浆渣清理及外运等措施费用 8.综合考虑为桩机移动铺筑的临时道路、可能发生的塌孔、流砂、泉涌、场内外运距、抗拔桩施工工艺等。包括平台搭设、泥浆制作、成孔、清孔、排障、混凝土运输、灌注、振捣、清理浮浆、检验试验（招标人委托第三方检测除外）等一切有关费用。 9.未尽事项详见图纸、招标文件、工程量清单计价说明、国家相关规范等 |  | m3 | 1 | 1437.33 |  | 1437.33
本页小计 | [8 empty] | 1437.33
注：为计取规费等的使用，可在表中增设其中：“定额人工费”。
表—08
分部分项工程和单价措施项目清单与计价表
工程名称：地基处理与边坡支护工程 |  |  |  | 标段： |  |  |  | 第 23 页 共 46 页
序号 | 项目编码 | 项目名称 | 项目特征描述 |  | 计量单位 | 工程量 | 金额（元）
[7 empty] | 综合单价 |  | 综合合价 | 其中
暂估价
49 | 010302001024 | 冲孔灌注桩-实桩 | 1.桩类别:冲孔灌注桩 2.桩长:综合考虑 3.桩径:Φ1500mm内 4.综合考虑土质 5.桩段是否存在溶洞以超前钻资料界定为准，其他资料不作计算依据 6.混凝土强度等级:C35水下商品砼浇筑（综合考虑根据设计规定及施工需要所添加的添加剂、浇捣方式、混凝土泵送增加费） 7.综合考虑使用片石（花岗岩）、黄泥、水泥、混凝土等材料进行土洞、溶洞处理后的复冲成孔、复冲产生的浆渣清理及外运等措施费用 8.综合考虑为桩机移动铺筑的临时道路、可能发生的塌孔、流砂、泉涌、场内外运距、抗拔桩施工工艺等。包括平台搭设、泥浆制作、成孔、清孔、排障、混凝土运输、灌注、振捣、清理浮浆、检验试验（招标人委托第三方检测除外）等一切有关费用。 9.未尽事项详见图纸、招标文件、工程量清单计价说明、国家相关规范等 |  | m3 | 1 | 1331.03 |  | 1331.03
本页小计 | [8 empty] | 1331.03
注：为计取规费等的使用，可在表中增设其中：“定额人工费”。
表—08
分部分项工程和单价措施项目清单与计价表
工程名称：地基处理与边坡支护工程 |  |  |  | 标段： |  |  |  | 第 24 页 共 46 页
序号 | 项目编码 | 项目名称 | 项目特征描述 |  | 计量单位 | 工程量 | 金额（元）
[7 empty] | 综合单价 |  | 综合合价 | 其中
暂估价
50 | 010302001025 | 冲孔灌注桩-实桩 | 1.桩类别:冲孔灌注桩 2.桩长:综合考虑 3.桩径:Φ2000mm内 4.综合考虑土质 5.桩段是否存在溶洞以超前钻资料界定为准，其他资料不作计算依据 6.混凝土强度等级:C35水下商品砼浇筑（综合考虑根据设计规定及施工需要所添加的添加剂、浇捣方式、混凝土泵送增加费） 7.综合考虑使用片石（花岗岩）、黄泥、水泥、混凝土等材料进行土洞、溶洞处理后的复冲成孔、复冲产生的浆渣清理及外运等措施费用 8.综合考虑为桩机移动铺筑的临时道路、可能发生的塌孔、流砂、泉涌、场内外运距、抗拔桩施工工艺等。包括平台搭设、泥浆制作、成孔、清孔、排障、混凝土运输、灌注、振捣、清理浮浆、检验试验（招标人委托第三方检测除外）等一切有关费用。 9.未尽事项详见图纸、招标文件、工程量清单计价说明、国家相关规范等 |  | m3 | 1 | 1251.8 |  | 1251.8
本页小计 | [8 empty] | 1251.8
注：为计取规费等的使用，可在表中增设其中：“定额人工费”。
表—08
分部分项工程和单价措施项目清单与计价表
工程名称：地基处理与边坡支护工程 |  |  |  | 标段： |  |  |  | 第 25 页 共 46 页
序号 | 项目编码 | 项目名称 | 项目特征描述 |  | 计量单位 | 工程量 | 金额（元）
[7 empty] | 综合单价 |  | 综合合价 | 其中
暂估价
51 | 010302001034 | 钻孔灌注桩-空桩 | 1.桩类别:钻孔灌注桩 2.桩长:综合考虑 3.桩径:Φ800mm内 4.综合考虑使用片石（花岗岩）、黄泥、水泥、混凝土等材料进行土洞、溶洞处理后的复冲成孔、复冲产生的浆渣清理及外运等措施费用 5.综合考虑为桩机移动铺筑的临时道路、可能发生的塌孔、流砂、泉涌、场内外运距、抗拔桩施工工艺等。包括平台搭设、泥浆制作、成孔、清孔、排障、混凝土运输、灌注、振捣、清理浮浆、检验试验（招标人委托第三方检测除外）等一切有关费用。 6.未尽事项详见图纸、招标文件、工程量清单计价说明、国家相关规范等 |  | m3 | 1 | 559.87 |  | 559.87
52 | 010302001035 | 钻孔灌注桩-空桩 | 1.桩类别:钻孔灌注桩 2.桩长:综合考虑 3.桩径:Φ1200mm内 4.综合考虑土质 4.综合考虑使用片石（花岗岩）、黄泥、水泥、混凝土等材料进行土洞、溶洞处理后的复冲成孔、复冲产生的浆渣清理及外运等措施费用 5.综合考虑为桩机移动铺筑的临时道路、可能发生的塌孔、流砂、泉涌、场内外运距、抗拔桩施工工艺等。包括平台搭设、泥浆制作、成孔、清孔、排障、混凝土运输、灌注、振捣、清理浮浆、检验试验（招标人委托第三方检测除外）等一切有关费用。 6.未尽事项详见图纸、招标文件、工程量清单计价说明、国家相关规范等 |  | m3 | 1 | 485.77 |  | 485.77
本页小计 | [8 empty] | 1045.64
注：为计取规费等的使用，可在表中增设其中：“定额人工费”。
表—08
分部分项工程和单价措施项目清单与计价表
工程名称：地基处理与边坡支护工程 |  |  |  | 标段： |  |  |  | 第 26 页 共 46 页
序号 | 项目编码 | 项目名称 | 项目特征描述 |  | 计量单位 | 工程量 | 金额（元）
[7 empty] | 综合单价 |  | 综合合价 | 其中
暂估价
53 | 010302001010 | 旋挖灌注桩-空桩 | 1.桩类别:旋挖灌注桩 2.桩长:综合考虑 3.桩径:Φ1000mm内 4.综合考虑使用片石（花岗岩）、黄泥、水泥、混凝土等材料进行土洞、溶洞处理后的复冲成孔、复冲产生的浆渣清理及外运等措施费用 5.综合考虑为桩机移动铺筑的临时道路、可能发生的塌孔、流砂、泉涌、场内外运距、抗拔桩施工工艺等。包括平台搭设、泥浆制作、成孔、清孔、排障、混凝土运输、灌注、振捣、清理浮浆、检验试验（招标人委托第三方检测除外）等一切有关费用。 6.未尽事项详见图纸、招标文件、工程量清单计价说明、国家相关规范等 |  | m3 | 1 | 472.32 |  | 472.32
54 | 010302001027 | 旋挖灌注桩-空桩 | 1.桩类别:旋挖灌注桩 2.桩长:综合考虑 3.桩径:Φ1500mm内 4.综合考虑使用片石（花岗岩）、黄泥、水泥、混凝土等材料进行土洞、溶洞处理后的复冲成孔、复冲产生的浆渣清理及外运等措施费用 5.综合考虑为桩机移动铺筑的临时道路、可能发生的塌孔、流砂、泉涌、场内外运距、抗拔桩施工工艺等。包括平台搭设、泥浆制作、成孔、清孔、排障、混凝土运输、灌注、振捣、清理浮浆、检验试验（招标人委托第三方检测除外）等一切有关费用。 6.未尽事项详见图纸、招标文件、工程量清单计价说明、国家相关规范等 |  | m3 | 1 | 380.62 |  | 380.62
本页小计 | [8 empty] | 852.94
注：为计取规费等的使用，可在表中增设其中：“定额人工费”。
表—08
分部分项工程和单价措施项目清单与计价表
工程名称：地基处理与边坡支护工程 |  |  |  | 标段： |  |  |  | 第 27 页 共 46 页
序号 | 项目编码 | 项目名称 | 项目特征描述 |  | 计量单位 | 工程量 | 金额（元）
[7 empty] | 综合单价 |  | 综合合价 | 其中
暂估价
55 | 010302001028 | 旋挖灌注桩-空桩 | 1.桩类别:旋挖灌注桩 2.桩长:综合考虑 3.桩径:Φ2000mm内 4.综合考虑使用片石（花岗岩）、黄泥、水泥、混凝土等材料进行土洞、溶洞处理后的复冲成孔、复冲产生的浆渣清理及外运等措施费用 5.综合考虑为桩机移动铺筑的临时道路、可能发生的塌孔、流砂、泉涌、场内外运距、抗拔桩施工工艺等。包括平台搭设、泥浆制作、成孔、清孔、排障、混凝土运输、灌注、振捣、清理浮浆、检验试验（招标人委托第三方检测除外）等一切有关费用。 6.未尽事项详见图纸、招标文件、工程量清单计价说明、国家相关规范等 |  | m3 | 1 | 346.56 |  | 346.56
56 | 010302001026 | 冲孔灌注桩-空桩 | 1.桩类别:冲孔灌注桩 2.桩长:综合考虑 3.桩径:Φ800mm内 4.综合考虑使用片石（花岗岩）、黄泥、水泥、混凝土等材料进行土洞、溶洞处理后的复冲成孔、复冲产生的浆渣清理及外运等措施费用 5.综合考虑为桩机移动铺筑的临时道路、可能发生的塌孔、流砂、泉涌、场内外运距、抗拔桩施工工艺等。包括平台搭设、泥浆制作、成孔、清孔、排障、混凝土运输、灌注、振捣、清理浮浆、检验试验（招标人委托第三方检测除外）等一切有关费用。 6.未尽事项详见图纸、招标文件、工程量清单计价说明、国家相关规范等 |  | m3 | 1 | 680.55 |  | 680.55
本页小计 | [8 empty] | 1027.11
注：为计取规费等的使用，可在表中增设其中：“定额人工费”。
表—08
分部分项工程和单价措施项目清单与计价表
工程名称：地基处理与边坡支护工程 |  |  |  | 标段： |  |  |  | 第 28 页 共 46 页
序号 | 项目编码 | 项目名称 | 项目特征描述 |  | 计量单位 | 工程量 | 金额（元）
[7 empty] | 综合单价 |  | 综合合价 | 其中
暂估价
57 | 010302001011 | 冲孔灌注桩-空桩 | 1.桩类别:冲孔灌注桩 2.桩长:综合考虑 3.桩径:Φ1200mm内 4.综合考虑使用片石（花岗岩）、黄泥、水泥、混凝土等材料进行土洞、溶洞处理后的复冲成孔、复冲产生的浆渣清理及外运等措施费用 5.综合考虑为桩机移动铺筑的临时道路、可能发生的塌孔、流砂、泉涌、场内外运距、抗拔桩施工工艺等。包括平台搭设、泥浆制作、成孔、清孔、排障、混凝土运输、灌注、振捣、清理浮浆、检验试验（招标人委托第三方检测除外）等一切有关费用。 6.未尽事项详见图纸、招标文件、工程量清单计价说明、国家相关规范等 |  | m3 | 1 | 575.11 |  | 575.11
58 | 010302001029 | 冲孔灌注桩-空桩 | 1.桩类别:冲孔灌注桩 2.桩长:综合考虑 3.桩径:Φ1500mm内 4.综合考虑使用片石（花岗岩）、黄泥、水泥、混凝土等材料进行土洞、溶洞处理后的复冲成孔、复冲产生的浆渣清理及外运等措施费用 5.综合考虑为桩机移动铺筑的临时道路、可能发生的塌孔、流砂、泉涌、场内外运距、抗拔桩施工工艺等。包括平台搭设、泥浆制作、成孔、清孔、排障、混凝土运输、灌注、振捣、清理浮浆、检验试验（招标人委托第三方检测除外）等一切有关费用。 6.未尽事项详见图纸、招标文件、工程量清单计价说明、国家相关规范等 |  | m3 | 1 | 468.8 |  | 468.8
本页小计 | [8 empty] | 1043.91
注：为计取规费等的使用，可在表中增设其中：“定额人工费”。
表—08
分部分项工程和单价措施项目清单与计价表
工程名称：地基处理与边坡支护工程 |  |  |  | 标段： |  |  |  | 第 29 页 共 46 页
序号 | 项目编码 | 项目名称 | 项目特征描述 |  | 计量单位 | 工程量 | 金额（元）
[7 empty] | 综合单价 |  | 综合合价 | 其中
暂估价
59 | 010302001030 | 冲孔灌注桩-空桩 | 1.桩类别:冲孔灌注桩 2.桩长:综合考虑 3.桩径:Φ2000mm内 4.综合考虑使用片石（花岗岩）、黄泥、水泥、混凝土等材料进行土洞、溶洞处理后的复冲成孔、复冲产生的浆渣清理及外运等措施费用 5.综合考虑为桩机移动铺筑的临时道路、可能发生的塌孔、流砂、泉涌、场内外运距、抗拔桩施工工艺等。包括平台搭设、泥浆制作、成孔、清孔、排障、混凝土运输、灌注、振捣、清理浮浆、检验试验（招标人委托第三方检测除外）等一切有关费用。 6.未尽事项详见图纸、招标文件、工程量清单计价说明、国家相关规范等 |  | m3 | 1 | 389.57 |  | 389.57
60 | 粤010302008015 | 钻孔灌注桩入岩增加费 | 1.桩类别:钻孔灌注桩 2.桩长:综合考虑 3.桩径:Φ800mm内 4.微风化岩 5.综合考虑使用片石（花岗岩）、黄泥、水泥、混凝土等材料进行土洞、溶洞处理后的复冲成孔、复冲产生的浆渣清理及外运等措施费用 6.综合考虑为桩机移动铺筑的临时道路、可能发生的塌孔、流砂、泉涌、场内外运距、抗拔桩施工工艺等。包括平台搭设、泥浆制作、泥浆外运、成孔、清孔、排障、清理浮浆、基岩面磨平处理，检验试验（招标人委托第三方检测除外）等一切有关费用。 7.未尽事项详见图纸、招标文件、工程量清单计价说明、国家相关规范等 |  | m3 | 1 | 1286.13 |  | 1286.13
本页小计 | [8 empty] | 1675.7
注：为计取规费等的使用，可在表中增设其中：“定额人工费”。
表—08
分部分项工程和单价措施项目清单与计价表
工程名称：地基处理与边坡支护工程 |  |  |  | 标段： |  |  |  | 第 30 页 共 46 页
序号 | 项目编码 | 项目名称 | 项目特征描述 |  | 计量单位 | 工程量 | 金额（元）
[7 empty] | 综合单价 |  | 综合合价 | 其中
暂估价
61 | 粤010302008016 | 钻孔灌注桩入岩增加费 | 1.桩类别:钻孔灌注桩 2.桩长:综合考虑 3.桩径:Φ1200mm内 4.微风化岩 5.综合考虑使用片石（花岗岩）、黄泥、水泥、混凝土等材料进行土洞、溶洞处理后的复冲成孔、复冲产生的浆渣清理及外运等措施费用 6.综合考虑为桩机移动铺筑的临时道路、可能发生的塌孔、流砂、泉涌、场内外运距、抗拔桩施工工艺等。包括平台搭设、泥浆制作、泥浆外运、成孔、清孔、排障、清理浮浆、基岩面磨平处理，检验试验（招标人委托第三方检测除外）等一切有关费用。 7.未尽事项详见图纸、招标文件、工程量清单计价说明、国家相关规范等 |  | m3 | 1 | 1119.08 |  | 1119.08
62 | 粤010302008002 | 旋挖灌注桩入岩增加费 | 1.桩类别:旋挖灌注桩 2.桩长:综合考虑 3.桩径:Φ1000mm内 4.微风化岩 5.综合考虑使用片石（花岗岩）、黄泥、水泥、混凝土等材料进行土洞、溶洞处理后的复冲成孔、复冲产生的浆渣清理及外运等措施费用 6.综合考虑为桩机移动铺筑的临时道路、可能发生的塌孔、流砂、泉涌、场内外运距、抗拔桩施工工艺等。包括平台搭设、泥浆制作、泥浆外运、成孔、清孔、排障、清理浮浆、基岩面磨平处理，检验试验（招标人委托第三方检测除外）等一切有关费用。 7.未尽事项详见图纸、招标文件、工程量清单计价说明、国家相关规范等 |  | m3 | 1 | 3711.98 |  | 3711.98
本页小计 | [8 empty] | 4831.06
注：为计取规费等的使用，可在表中增设其中：“定额人工费”。
表—08
分部分项工程和单价措施项目清单与计价表
工程名称：地基处理与边坡支护工程 |  |  |  | 标段： |  |  |  | 第 31 页 共 46 页
序号 | 项目编码 | 项目名称 | 项目特征描述 |  | 计量单位 | 工程量 | 金额（元）
[7 empty] | 综合单价 |  | 综合合价 | 其中
暂估价
63 | 粤010302008010 | 旋挖灌注桩入岩增加费 | 1.桩类别:旋挖灌注桩 2.桩长:综合考虑 3.桩径:Φ1500mm内 4.微风化岩 5.综合考虑使用片石（花岗岩）、黄泥、水泥、混凝土等材料进行土洞、溶洞处理后的复冲成孔、复冲产生的浆渣清理及外运等措施费用 6.综合考虑为桩机移动铺筑的临时道路、可能发生的塌孔、流砂、泉涌、场内外运距、抗拔桩施工工艺等。包括平台搭设、泥浆制作、泥浆外运、成孔、清孔、排障、清理浮浆、基岩面磨平处理，检验试验（招标人委托第三方检测除外）等一切有关费用。 7.未尽事项详见图纸、招标文件、工程量清单计价说明、国家相关规范等 |  | m3 | 1 | 3342.9 |  | 3342.9
64 | 粤010302008011 | 旋挖灌注桩入岩增加费 | 1.桩类别:旋挖灌注桩 2.桩长:综合考虑 3.桩径:Φ2000mm内 4.微风化岩 5.综合考虑使用片石（花岗岩）、黄泥、水泥、混凝土等材料进行土洞、溶洞处理后的复冲成孔、复冲产生的浆渣清理及外运等措施费用 6.综合考虑为桩机移动铺筑的临时道路、可能发生的塌孔、流砂、泉涌、场内外运距、抗拔桩施工工艺等。包括平台搭设、泥浆制作、泥浆外运、成孔、清孔、排障、清理浮浆、基岩面磨平处理，检验试验（招标人委托第三方检测除外）等一切有关费用。 7.未尽事项详见图纸、招标文件、工程量清单计价说明、国家相关规范等 |  | m3 | 1 | 3132.81 |  | 3132.81
本页小计 | [8 empty] | 6475.71
注：为计取规费等的使用，可在表中增设其中：“定额人工费”。
表—08
分部分项工程和单价措施项目清单与计价表
工程名称：地基处理与边坡支护工程 |  |  |  | 标段： |  |  |  | 第 32 页 共 46 页
序号 | 项目编码 | 项目名称 | 项目特征描述 |  | 计量单位 | 工程量 | 金额（元）
[7 empty] | 综合单价 |  | 综合合价 | 其中
暂估价
65 | 粤010302008012 | 冲孔灌注桩入岩增加费 | 1.桩类别:冲孔灌注桩 3.桩径:Φ800mm内 4.微风化岩 5.综合考虑使用片石（花岗岩）、黄泥、水泥、混凝土等材料进行土洞、溶洞处理后的复冲成孔、复冲产生的浆渣清理及外运等措施费用。 6.综合考虑为桩机移动铺筑的临时道路、可能发生的塌孔、流砂、泉涌、场内外运距、抗拔桩施工工艺等。包括平台搭设、泥浆制作、泥浆外运、成孔、清孔、排障、清理浮浆、基岩面磨平处理，检验试验（招标人委托第三方检测除外）等一切有关费用。 7.未尽事项详见图纸、招标文件、工程量清单计价说明、国家相关规范等 |  | m3 | 1 | 1430.15 |  | 1430.15
66 | 粤010302008003 | 冲孔灌注桩入岩增加费 | 1.桩类别:冲孔灌注桩 2.桩长:综合考虑 3.桩径:Φ1200mm内 4.微风化岩 5.综合考虑使用片石（花岗岩）、黄泥、水泥、混凝土等材料进行土洞、溶洞处理后的复冲成孔、复冲产生的浆渣清理及外运等措施费用 6.综合考虑为桩机移动铺筑的临时道路、可能发生的塌孔、流砂、泉涌、场内外运距、抗拔桩施工工艺等。包括平台搭设、泥浆制作、泥浆外运、成孔、清孔、排障、清理浮浆、基岩面磨平处理，检验试验（招标人委托第三方检测除外）等一切有关费用。 7.未尽事项详见图纸、招标文件、工程量清单计价说明、国家相关规范等 |  | m3 | 1 | 1193.14 |  | 1193.14
本页小计 | [8 empty] | 2623.29
注：为计取规费等的使用，可在表中增设其中：“定额人工费”。
表—08
分部分项工程和单价措施项目清单与计价表
工程名称：地基处理与边坡支护工程 |  |  |  | 标段： |  |  |  | 第 33 页 共 46 页
序号 | 项目编码 | 项目名称 | 项目特征描述 |  | 计量单位 | 工程量 | 金额（元）
[7 empty] | 综合单价 |  | 综合合价 | 其中
暂估价
67 | 粤010302008013 | 冲孔灌注桩入岩增加费 | 1.桩类别:冲孔灌注桩 2.桩长:综合考虑 3.桩径:Φ1500mm内 4.微风化岩 5.综合考虑使用片石（花岗岩）、黄泥、水泥、混凝土等材料进行土洞、溶洞处理后的复冲成孔、复冲产生的浆渣清理及外运等措施费用 6.综合考虑为桩机移动铺筑的临时道路、可能发生的塌孔、流砂、泉涌、场内外运距、抗拔桩施工工艺等。包括平台搭设、泥浆制作、泥浆外运、成孔、清孔、排障、清理浮浆、基岩面磨平处理，检验试验（招标人委托第三方检测除外）等一切有关费用。 7.未尽事项详见图纸、招标文件、工程量清单计价说明、国家相关规范等 |  | m3 | 1 | 973.36 |  | 973.36
68 | 粤010302008014 | 冲孔灌注桩入岩增加费 | 1.桩类别:冲孔灌注桩 2.桩长:综合考虑 3.桩径:Φ2000mm内 4.微风化岩 5.综合考虑使用片石（花岗岩）、黄泥、水泥、混凝土等材料进行土洞、溶洞处理后的复冲成孔、复冲产生的浆渣清理及外运等措施费用 6.综合考虑为桩机移动铺筑的临时道路、可能发生的塌孔、流砂、泉涌、场内外运距、抗拔桩施工工艺等。包括平台搭设、泥浆制作、泥浆外运、成孔、清孔、排障、清理浮浆、基岩面磨平处理，检验试验（招标人委托第三方检测除外）等一切有关费用。 7.未尽事项详见图纸、招标文件、工程量清单计价说明、国家相关规范等 |  | m3 | 1 | 794.55 |  | 794.55
本页小计 | [8 empty] | 1767.91
注：为计取规费等的使用，可在表中增设其中：“定额人工费”。
表—08
分部分项工程和单价措施项目清单与计价表
工程名称：地基处理与边坡支护工程 |  |  |  | 标段： |  |  |  | 第 34 页 共 46 页
序号 | 项目编码 | 项目名称 | 项目特征描述 |  | 计量单位 | 工程量 | 金额（元）
[7 empty] | 综合单价 |  | 综合合价 | 其中
暂估价
69 | 010301003002 | 钢护筒（制作及打拔费） | 1.材料:直径D+0.2m、壁厚8mm 2.综合考虑地层情况（根据工程地质勘察报告综合考虑）、长度、厚度、规格、型号、间距等 3.综合考虑钢护筒多次打拔循环利用、选择合理的施工工艺与设备，确保在砼初凝前完成钢护筒拔除，在拔除过程中发生的一切风险自行包干处理 4.包括材料运输、工作平台搭拆、桩机移位、打钢护筒、拔钢护筒、安拆导向夹具、支撑、除锈刷防锈漆、清理场地、整平隆起土壤、邻近建筑物的保护、排障（孤石、清除废旧砖基础、管线、管井、树根等）、为机械移动铺筑的临时道路及按图纸和规范而实施、完成和维护等相关费用。 5.未尽事项详见图纸、招标文件、工程量清单计价说明、国家相关规范等 |  | t | 1 | 2495.04 |  | 2495.04
70 | 010202006001 | 钢板桩 | 1.工作内容:钢板桩打拔、钢支撑、腰梁、托架等钢构件制作安装；安拆导向夹具 2.地层情况:综合考虑 3.桩长:综合考虑 4.板桩厚度:拉森新IV型钢板桩 5.其他:钢支撑、腰梁、托架等钢构件制作安装 6.其他事项:包括根据图纸及规范要求完成该清单项目所需要的其他附属工作内容，并综合考虑其他完成本工作涉及的所有费用 |  | t | 1 | 1327.42 |  | 1327.42
本页小计 | [8 empty] | 3822.46
注：为计取规费等的使用，可在表中增设其中：“定额人工费”。
表—08
分部分项工程和单价措施项目清单与计价表
工程名称：地基处理与边坡支护工程 |  |  |  | 标段： |  |  |  | 第 35 页 共 46 页
序号 | 项目编码 | 项目名称 | 项目特征描述 |  | 计量单位 | 工程量 | 金额（元）
[7 empty] | 综合单价 |  | 综合合价 | 其中
暂估价
71 | 010301003001 | 超前钢管桩 | 1.地层情况:综合考虑 2.钻孔深度:综合考虑 3.钻孔直径:Φ140mm 4.钢管规格:Φ140*4.5 5.浆液种类、强度等级:水泥标号为普通42.5R，水灰比0.4-0.5，注浆压力为0.5-0.1MPa 6.综合考虑成孔工艺、为机械移动铺筑的临时道路、可能发生的塌孔、流砂、泉涌、场内外运距、施工工艺等。包括但不限于平台搭设、成孔、清孔、排障，检验试验（招标人委托第三方检测除外）等一切有关费用。 7.未尽事项详见图纸、招标文件、工程量清单计价说明、国家相关规范等 |  | m | 1 | 290.74 |  | 290.74
72 | 040309009001 | 泄水管 | 1.φ50PVC泄水管安装 2.水管外包土工布 3.未尽事项详见图纸、招标文件、工程量清单计价说明、国家相关规范等 |  | m | 1 | 16.98 |  | 16.98
73 | 010401011001 | 集水井 | 1.砖品种、规格、强度等级:综合考虑 2.垫层材料种类、厚度:100厚C20商品混凝土 3.M7.5砂浆抹面，综合考虑砌筑砂浆 4.综合考虑集水井宽度、深度、厚度 5、综合考虑土方开挖、弃置 6.未尽事项详见图纸、招标文件、工程量清单计价说明、国家相关规范等 |  | 座 | 1 | 243.85 |  | 243.85
本页小计 | [8 empty] | 551.57
注：为计取规费等的使用，可在表中增设其中：“定额人工费”。
表—08
分部分项工程和单价措施项目清单与计价表
工程名称：地基处理与边坡支护工程 |  |  |  | 标段： |  |  |  | 第 36 页 共 46 页
序号 | 项目编码 | 项目名称 | 项目特征描述 |  | 计量单位 | 工程量 | 金额（元）
[7 empty] | 综合单价 |  | 综合合价 | 其中
暂估价
74 | 010401014001 | 坑底排水沟 | 1.砖品种、规格、强度等级:综合考虑 2.20mm厚M10水泥砂浆抹灰 3.100厚水泥砂浆垫层 4.综合考虑排水沟宽度、深度 5.未尽事项详见图纸、招标文件、工程量清单计价说明、国家相关规范等 |  | m | 1 | 113.87 |  | 113.87
75 | 011706001001 | 降水井 | 1.成井方式:钻孔机钻孔 2.井径:Φ600 3.钢筋笼 4.管类型、直径:Φ200PVC塑料管 5.填充:瓜米石 6.未尽事项详见图纸、招标文件、工程量清单计价说明、国家相关规范等 |  | 座 | 1 | 5754.23 |  | 5754.23
76 | 011706001002 | 降水井 | 1.成井方式:钻孔机钻孔 2.成井直径:1000 3.井（滤）管类型、直径:600钢管，8Φ30@500均匀四周开孔外包滤水网，钢板封底 4.填充：砂石 5.未尽事项详见图纸、招标文件、工程量清单计价说明、国家相关规范等 |  | 座 | 1 | 2127.62 |  | 2127.62
77 | 010201017001 | 褥垫层 | 1.材料种类及配比:级配碎石褥垫层 2.未尽事项详见图纸、招标文件、工程量清单计价说明、国家相关规范等 |  | m3 | 1 | 518.4 |  | 518.4
78 | 010201001001 | 中粗砂换填 | 1.材料种类及配比:中粗砂换填 2.未尽事项详见图纸、招标文件、工程量清单计价说明、国家相关规范等 |  | m3 | 1 | 386.32 |  | 386.32
79 | 010201001002 | 出土口车道 | 1.土坡率缓于1:5.0 2.车道表面换填1米厚砖渣或者石粉 3.未尽事项详见图纸、招标文件、工程量清单计价说明、国家相关规范等 |  | m2 | 1 | 219.59 |  | 219.59
本页小计 | [8 empty] | 9120.03
注：为计取规费等的使用，可在表中增设其中：“定额人工费”。
表—08
分部分项工程和单价措施项目清单与计价表
工程名称：地基处理与边坡支护工程 |  |  |  | 标段： |  |  |  | 第 37 页 共 46 页
序号 | 项目编码 | 项目名称 | 项目特征描述 |  | 计量单位 | 工程量 | 金额（元）
[7 empty] | 综合单价 |  | 综合合价 | 其中
暂估价
80 | 010202009003 | 喷射混凝土（网喷） | 1.部位:边坡 2.厚度:60mm 3.材料种类:商品混凝土 4.混凝土类别、强度等级:C20商品混凝土 5.未尽事项详见图纸、招标文件、工程量清单计价说明、国家相关规范等 |  | m2 | 1 | 191.81 |  | 191.81
81 | 010202009004 | 喷射混凝土（网喷） | 1.部位:边坡 2.厚度:80mm 3.材料种类:商品混凝土 4.混凝土类别、强度等级:C20商品混凝土 5.未尽事项详见图纸、招标文件、工程量清单计价说明、国家相关规范等 |  | m2 | 1 | 213.02 |  | 213.02
82 | 010202009005 | 喷射混凝土（素喷） | 1.部位:边坡 2.厚度:60mm 3.材料种类:商品混凝土 4.混凝土类别、强度等级:C20商品混凝土 5.未尽事项详见图纸、招标文件、工程量清单计价说明、国家相关规范等 |  | m2 | 1 | 108.14 |  | 108.14
83 | 010202009006 | 喷射混凝土（素喷） | 1.部位:边坡 2.厚度:80mm 3.材料种类:商品混凝土 4.混凝土类别、强度等级:C20商品混凝土 5.未尽事项详见图纸、招标文件、工程量清单计价说明、国家相关规范等 |  | m2 | 1 | 122.47 |  | 122.47
84 | 010507002001 | 室外地坪 | 1.厚度:80mm 2.材料种类:商品混凝土 3.混凝土类别、强度等级:C20商品混凝土 4.未尽事项详见图纸、招标文件、工程量清单计价说明、国家相关规范等 |  | m2 | 1 | 62.31 |  | 62.31
本页小计 | [8 empty] | 697.75
注：为计取规费等的使用，可在表中增设其中：“定额人工费”。
表—08
分部分项工程和单价措施项目清单与计价表
工程名称：地基处理与边坡支护工程 |  |  |  | 标段： |  |  |  | 第 38 页 共 46 页
序号 | 项目编码 | 项目名称 | 项目特征描述 |  | 计量单位 | 工程量 | 金额（元）
[7 empty] | 综合单价 |  | 综合合价 | 其中
暂估价
85 | 010503002001 | 冠梁 | 1.混凝土种类:商品混凝土 2.混凝土等级:C30 3.浇筑方式：综合考虑 4.未尽事项详见图纸、招标文件、工程量清单计价说明、国家相关规范等 |  | m3 | 1 | 691.01 |  | 691.01
86 | 010503002002 | 压顶 | 1.混凝土种类:商品混凝土 2.混凝土等级:C20 3.浇筑方式：综合考虑 4.未尽事项详见图纸、招标文件、工程量清单计价说明、国家相关规范等 |  | m3 | 1 | 964.97 |  | 964.97
87 | 011602002001 | 冠梁、压顶拆除 | 1.钢筋混凝土冠梁、压顶拆除 2.综合考虑冠梁、支撑梁的拆除方式 3.考虑钢筋回收 4.未尽事项详见图纸、招标文件、工程量清单计价说明、国家相关规范等 |  | m3 | 1 | 412.92 |  | 412.92
88 | 010515001001 | 喷射混凝土挂钢筋网 | 1.钢筋种类、规格:综合考虑 2.综合考虑连接方式 3.未尽事项详见图纸、招标文件、工程量清单计价说明、国家相关规范等 |  | t | 1 | 6702.22 |  | 6702.22
89 | 010515001002 | 现浇构件钢筋 | 1.钢筋种类、规格:III级钢 2.综合考虑砼浇筑方式、钢筋规格、连接方式、安装部位等 3.未尽事项详见图纸、招标文件、工程量清单计价说明、国家相关规范等 |  | t | 1 | 5225.82 |  | 5225.82
90 | 010515001003 | 现浇构件钢筋 | 1.钢筋种类、规格:Ι级钢箍筋 2.综合考虑砼浇筑方式、钢筋规格、连接方式、安装部位等 3.未尽事项详见图纸、招标文件、工程量清单计价说明、国家相关规范等 |  | t | 1 | 6695.38 |  | 6695.38
91 | 010515001004 | 现浇构件钢筋 | 1.插筋 2.综合考虑插筋型号规格 3.未尽事项详见图纸、招标文件、工程量清单计价说明、国家相关规范等 |  | t | 1 | 5225.82 |  | 5225.82
本页小计 | [8 empty] | 25918.14
注：为计取规费等的使用，可在表中增设其中：“定额人工费”。
表—08
分部分项工程和单价措施项目清单与计价表
工程名称：地基处理与边坡支护工程 |  |  |  | 标段： |  |  |  | 第 39 页 共 46 页
序号 | 项目编码 | 项目名称 | 项目特征描述 |  | 计量单位 | 工程量 | 金额（元）
[7 empty] | 综合单价 |  | 综合合价 | 其中
暂估价
92 | 010501003001 | 桩帽 | 1.混凝土种类:普通商品混凝土 2.混凝土强度等级:C50 3.未尽事项详见图纸、招标文件、工程量清单计价说明、国家相关规范等 |  | m3 | 1 | 786.02 |  | 786.02
93 | 010505003001 | 反力板 | 1.混凝土种类:商品混凝土 2.混凝土等级:C40 3.未尽事项详见图纸、招标文件、工程量清单计价说明、国家相关规范等 |  | m3 | 1 | 759.8 |  | 759.8
94 | 011602002002 | 钢筋混凝土构件拆除 | 1.构件名称:垫层、反力板、实桩等 2.综合考虑构件拆除方式 3.考虑钢筋回收 4.未尽事项详见图纸、招标文件、工程量清单计价说明、国家相关规范等 |  | m3 | 1 | 473.33 |  | 473.33
|  | 措施项目 | [6 empty] | 46165.67
95 | 030109011002 | 抽水台班 | 1.名称:抽水台班 2.出口直径70mm 3.综合考虑:电缆及排水管规格、型号 4.综合考虑:安装、制作拆除的方式等 5.由投标人依据现场实际情况和投标人的施工组织方案进行综合考虑 6.未尽事项详见图纸、招标文件、工程量清单计价说明、国家相关规范等 |  | 台班 | 1 | 81 |  | 81
本页小计 | [8 empty] | 2100.15
注：为计取规费等的使用，可在表中增设其中：“定额人工费”。
表—08
分部分项工程和单价措施项目清单与计价表
工程名称：地基处理与边坡支护工程 |  |  |  | 标段： |  |  |  | 第 40 页 共 46 页
序号 | 项目编码 | 项目名称 | 项目特征描述 |  | 计量单位 | 工程量 | 金额（元）
[7 empty] | 综合单价 |  | 综合合价 | 其中
暂估价
96 | 030109011003 | 抽水台班 | 1.名称:抽水台班 2.出口直径100mm 3.综合考虑:电缆及排水管规格、型号 4.综合考虑:安装、制作拆除的方式等 5.由投标人依据现场实际情况和投标人的施工组织方案进行综合考虑 6.未尽事项详见图纸、招标文件、工程量清单计价说明、国家相关规范等 |  | 台班 | 1 | 115.25 |  | 115.25
97 | 030109011004 | 抽水台班 | 1.名称:抽水台班 2.出口直径150mm 3.综合考虑:电缆及排水管规格、型号 4.综合考虑:安装、制作拆除的方式等 5.由投标人依据现场实际情况和投标人的施工组织方案进行综合考虑 6.未尽事项详见图纸、招标文件、工程量清单计价说明、国家相关规范等 |  | 台班 | 1 | 198.26 |  | 198.26
98 | 030109011001 | 抽水台班 | 1.名称:抽水台班 2.出口直径200mm 3.综合考虑:电缆及排水管规格、型号 4.综合考虑:安装、制作拆除的方式等 5.由投标人依据现场实际情况和投标人的施工组织方案进行综合考虑 6.未尽事项详见图纸、招标文件、工程量清单计价说明、国家相关规范等 |  | 台班 | 1 | 304.84 |  | 304.84
本页小计 | [8 empty] | 618.35
注：为计取规费等的使用，可在表中增设其中：“定额人工费”。
表—08
分部分项工程和单价措施项目清单与计价表
工程名称：地基处理与边坡支护工程 |  |  |  | 标段： |  |  |  | 第 41 页 共 46 页
序号 | 项目编码 | 项目名称 | 项目特征描述 |  | 计量单位 | 工程量 | 金额（元）
[7 empty] | 综合单价 |  | 综合合价 | 其中
暂估价
99 | 030113008006 | 柴油发电机组 | 1.名称:柴油发电机 2.发电机规格、型号:100KW 3.综合考虑:安装、制作拆除的方式等 4.由投标人依据现场临时电源的供电负载和投标人的施工组织方案进行综合考虑 5.未尽事项详见图纸、招标文件、工程量清单计价说明、国家相关规范等 |  | 台班 | 1 | 1172.41 |  | 1172.41
100 | 030113008005 | 柴油发电机组 | 1.名称:柴油发电机 2.发电机规格、型号:120KW 3.综合考虑:安装、制作拆除的方式等 4.由投标人依据现场临时电源的供电负载和投标人的施工组织方案进行综合考虑 5.未尽事项详见图纸、招标文件、工程量清单计价说明、国家相关规范等 |  | 台班 | 1 | 1533.28 |  | 1533.28
101 | 030113008004 | 柴油发电机组 | 1.名称:柴油发电机 2.发电机规格、型号:150KW 3.综合考虑:安装、制作拆除的方式等 4.由投标人依据现场临时电源的供电负载和投标人的施工组织方案进行综合考虑 5.未尽事项详见图纸、招标文件、工程量清单计价说明、国家相关规范等 |  | 台班 | 1 | 1876.12 |  | 1876.12
102 | 030113008003 | 柴油发电机组 | 1.名称:柴油发电机 2.发电机规格、型号:200KW 3.综合考虑:安装、制作拆除的方式等 4.由投标人依据现场临时电源的供电负载和投标人的施工组织方案进行综合考虑 5.未尽事项详见图纸、招标文件、工程量清单计价说明、国家相关规范等 |  | 台班 | 1 | 2427.72 |  | 2427.72
本页小计 | [8 empty] | 7009.53
注：为计取规费等的使用，可在表中增设其中：“定额人工费”。
表—08
分部分项工程和单价措施项目清单与计价表
工程名称：地基处理与边坡支护工程 |  |  |  | 标段： |  |  |  | 第 42 页 共 46 页
序号 | 项目编码 | 项目名称 | 项目特征描述 |  | 计量单位 | 工程量 | 金额（元）
[7 empty] | 综合单价 |  | 综合合价 | 其中
暂估价
103 | 030113008002 | 柴油发电机组 | 1.名称:柴油发电机 2.发电机规格、型号:300KW 3.综合考虑:安装、制作拆除的方式等 4.由投标人依据现场临时电源的供电负载和投标人的施工组织方案进行综合考虑 5.未尽事项详见图纸、招标文件、工程量清单计价说明、国家相关规范等 |  | 台班 | 1 | 3611.86 |  | 3611.86
104 | 030113008001 | 柴油发电机组 | 1.名称:柴油发电机 2.发电机规格、型号:400KW 3.综合考虑:安装、制作拆除的方式等 4.由投标人依据现场临时电源的供电负载和投标人的施工组织方案进行综合考虑 5.未尽事项详见图纸、招标文件、工程量清单计价说明、国家相关规范等 |  | 台班 | 1 | 3680.64 |  | 3680.64
105 | 011705001001 | 大型机械设备安拆费 | 1.施工机械：静力压桩机 2.综合考虑机械的规格、型号、数量等 3.综合考虑基础、机械的进退场及安装、拆除的方式等 4.综合考虑机械技术参数 5.其它.未尽事项详见图纸、招标文件、施工方案要点、工程量清单计价说明、国家相关规范等 |  | 台次 | 1 | 12486.6 |  | 12486.6
106 | 011705001002 | 大型机械设备安拆费 | 1.施工机械：打桩机 2.综合考虑机械的规格、型号等 3.综合考虑机械的进退场及安装、拆除的方式等 4.综合考虑机械技术参数 5.其它.未尽事项详见图纸、招标文件、施工方案要点、工程量清单计价说明、国家相关规范等 |  | 台次 | 1 | 13939.98 |  | 13939.98
本页小计 | [8 empty] | 33719.08
注：为计取规费等的使用，可在表中增设其中：“定额人工费”。
表—08
分部分项工程和单价措施项目清单与计价表
工程名称：地基处理与边坡支护工程 |  |  |  | 标段： |  |  |  | 第 43 页 共 46 页
序号 | 项目编码 | 项目名称 | 项目特征描述 |  | 计量单位 | 工程量 | 金额（元）
[7 empty] | 综合单价 |  | 综合合价 | 其中
暂估价
107 | 041109002001 | 装配式方钢钢结构围蔽（A1） | 1.装配式方钢钢结构围蔽（A1） 2.综合考虑:浇筑混凝土，构件类型、尺寸、施工高度、混凝土拌和要求、骨料粒径及因施工工艺需要掺外加剂、泵送混凝土所增加费用 3.综合考虑:模板制安，模板材质；钢筋制安，钢筋规格、连接方式、安装部位；钢材制安，钢材材质；标志牌、刷漆，拆除等 4.综合考虑:运输、加工、除锈、油漆以及成品堆放、装车、卸车等费用 5.综合考虑:维护费用（日常翻修、破损维修等） 6.综合考虑:灯具电线、电线管、围蔽照明的电费、成品灯具、管线、铁件、垫木及相关辅材 7.综合考虑:《广州市建设工程绿色施工围蔽指导图集（V2．0版）》中的“装配式方钢钢结构围蔽（A1）” 8.未尽事项详见图纸、招标文件、工程量清单计价说明、国家相关规范等 |  | m | 1 | 1324.79 |  | 1324.79
本页小计 | [8 empty] | 1324.79
注：为计取规费等的使用，可在表中增设其中：“定额人工费”。
表—08
分部分项工程和单价措施项目清单与计价表
工程名称：地基处理与边坡支护工程 |  |  |  | 标段： |  |  |  | 第 44 页 共 46 页
序号 | 项目编码 | 项目名称 | 项目特征描述 |  | 计量单位 | 工程量 | 金额（元）
[7 empty] | 综合单价 |  | 综合合价 | 其中
暂估价
108 | 041109002002 | H型钢结构围蔽二(A4-2) | 1.H型钢结构围蔽二(A4-2) 2.综合考虑:浇筑混凝土，构件类型、尺寸、施工高度、混凝土拌和要求、骨料粒径及因施工工艺需要掺外加剂、泵送混凝土所增加费用 3.综合考虑:模板制安，模板材质；钢筋制安，钢筋规格、连接方式、安装部位；钢材制安，钢材材质；标志牌、刷漆，拆除等 4.综合考虑:运输、加工、除锈、油漆以及成品堆放、装车、卸车等费用 5.综合考虑:维护费用（日常翻修、破损维修等） 6.综合考虑:灯具电线、电线管、围蔽照明的电费、成品灯具、管线、铁件、垫木及相关辅材 7.综合考虑:《广州市建设工程绿色施工围蔽指导图集（V2．0版）》中的“H型钢结构围蔽二(A4-2) ” 8.未尽事项详见图纸、招标文件、工程量清单计价说明、国家相关规范等 |  | m | 1 | 1550.88 |  | 1550.88
本页小计 | [8 empty] | 1550.88
注：为计取规费等的使用，可在表中增设其中：“定额人工费”。
表—08
分部分项工程和单价措施项目清单与计价表
工程名称：地基处理与边坡支护工程 |  |  |  | 标段： |  |  |  | 第 45 页 共 46 页
序号 | 项目编码 | 项目名称 | 项目特征描述 |  | 计量单位 | 工程量 | 金额（元）
[7 empty] | 综合单价 |  | 综合合价 | 其中
暂估价
109 | 粤050401008001 | 穿孔金属板围蔽（A5） | 1.穿孔金属板围蔽（A5） 2.综合考虑:浇筑混凝土，构件类型、尺寸、施工高度、混凝土拌和要求、骨料粒径及因施工工艺需要掺外加剂、泵送混凝土所增加费用 3.综合考虑:模板制安，模板材质；钢筋制安，钢筋规格、连接方式、安装部位；钢材制安，钢材材质；标志牌、刷漆，拆除等 4.综合考虑:运输、加工、除锈、油漆以及成品堆放、装车、卸车等费用 5.综合考虑:维护费用（日常翻修、破损维修等） 6.综合考虑:灯具电线、电线管、围蔽照明的电费、成品灯具、管线、铁件、垫木及相关辅材 7.综合考虑:《广州市建设工程绿色施工围蔽指导图集（V2．0版）》中的“穿孔金属板围蔽（A5）” 8.未尽事项详见图纸、招标文件、工程量清单计价说明、国家相关规范等 |  | m | 1 | 1076.5 |  | 1076.5
本页小计 | [8 empty] | 1076.5
注：为计取规费等的使用，可在表中增设其中：“定额人工费”。
表—08
分部分项工程和单价措施项目清单与计价表
工程名称：地基处理与边坡支护工程 |  |  |  | 标段： |  |  |  | 第 46 页 共 46 页
序号 | 项目编码 | 项目名称 | 项目特征描述 |  | 计量单位 | 工程量 | 金额（元）
[7 empty] | 综合单价 |  | 综合合价 | 其中
暂估价
110 | 粤050401008002 | 临时活动式围蔽（A6) | 1.临时活动式围蔽（A6) 2.综合考虑:浇筑混凝土，构件类型、尺寸、施工高度、混凝土拌和要求、骨料粒径及因施工工艺需要掺外加剂、泵送混凝土所增加费用 3.综合考虑:模板制安，模板材质；钢筋制安，钢筋规格、连接方式、安装部位；钢材制安，钢材材质；标志牌、刷漆，拆除等 4.综合考虑:运输、加工、除锈、油漆以及成品堆放、装车、卸车等费用 5.综合考虑:维护费用（日常翻修、破损维修等） 6.综合考虑:灯具电线、电线管、围蔽照明的电费、成品灯具、管线、铁件、垫木及相关辅材 7.综合考虑:《广州市建设工程绿色施工围蔽指导图集（V2．0版）》中的“临时活动式围蔽（A6)” 8.未尽事项详见图纸、招标文件、工程量清单计价说明、国家相关规范等 |  | m | 1 | 785.54 |  | 785.54
本页小计 | [8 empty] | 785.54
合 计 | [8 empty] | 169561.08
注：为计取规费等的使用，可在表中增设其中：“定额人工费”。
表—08

## 表-08 分部分项工程和单价措施项目清单与计价表【结构建筑
分部分项工程和单价措施项目清单与计价表
工程名称：结构建筑工程 |  |  |  | 标段： |  |  |  | 第 1 页 共 80 页
序号 | 项目编码 | 项目名称 | 项目特征描述 |  | 计量单位 | 工程量 | 金额（元）
[7 empty] | 综合单价 |  | 综合合价 | 其中
暂估价
| A.4 | 砌筑工程 | [6 empty] | 8718.84
1 | 010401012001 | 砖砌台阶 | 1.零星砌砖名称、部位:台阶 2.砖品种、规格、强度等级:灰砂砖 3.综合考虑施工部位、砌体勾缝、砌筑砂浆种类、配合比等，包括砂浆制作、砌块、勾缝、材料运输等相关费用。预埋木件及防腐、预留孔洞不另行计量 4.未尽事项详见图纸、招标文件、工程量清单计价说明、国家相关规范等 |  | m2 | 1 | 174.78 |  | 174.78
2 | 010401012002 | 零星砌砖 | 1.砖品种、规格、强度等级:灰砂砖 2.综合考虑施工部位、砌体勾缝、砌筑砂浆种类、配合比等，包括砂浆制作、砌块、勾缝、材料运输等相关费用。预埋木件及防腐、预留孔洞不另行计量 3.未尽事项详见图纸、招标文件、工程量清单计价说明、国家相关规范等 |  | m3 | 1 | 803.45 |  | 803.45
3 | 010402001001 | 砖砌外墙 | 1.灰砂砖砌外墙200mm厚 2.砂浆强度等级综合考虑 3.综合考虑墙体高度、勾缝、砌筑砂浆种类、配合比等，包括砂浆制作、砌块、勾缝、材料运输等相关费用 4.未尽事项详见图纸、招标文件、工程量清单计价说明、国家相关规范等 |  | m3 | 1 | 635.83 |  | 635.83
4 | 010402001002 | 砖砌外墙 | 1.灰砂砖砌外墙300mm厚 2.砂浆强度等级综合考虑 3.综合考虑墙体高度、勾缝、砌筑砂浆种类、配合比等，包括砂浆制作、砌块、勾缝、材料运输等相关费用 4.未尽事项详见图纸、招标文件、工程量清单计价说明、国家相关规范等 |  | m3 | 1 | 603.37 |  | 603.37
本页小计 | [8 empty] | 2217.43
注：为计取规费等的使用，可在表中增设其中：“定额人工费”。
表—08
分部分项工程和单价措施项目清单与计价表
工程名称：结构建筑工程 |  |  |  | 标段： |  |  |  | 第 2 页 共 80 页
序号 | 项目编码 | 项目名称 | 项目特征描述 |  | 计量单位 | 工程量 | 金额（元）
[7 empty] | 综合单价 |  | 综合合价 | 其中
暂估价
5 | 010402001003 | 砖砌内墙 | 1.灰砂砖砌内墙240厚 2.砂浆强度等级综合考虑 3.综合考虑:墙体类型、高度、厚度、勾缝、配合比 4未尽事项详见图纸、招标文件、工程量清单计价说明、国家相关规范等 |  | m3 | 1 | 600.99 |  | 600.99
6 | 010402001004 | 砖砌内墙 | 1.灰砂砖砌内墙200厚 2.砂浆强度等级综合考虑 3.综合考虑:墙体类型、高度、厚度、勾缝、配合比 4未尽事项详见图纸、招标文件、工程量清单计价说明、国家相关规范等 |  | m3 | 1 | 616.48 |  | 616.48
7 | 010402001005 | 砖砌内墙 | 1.灰砂砖砌内墙100厚 2.砂浆强度等级综合考虑 3.综合考虑:墙体类型、高度、厚度、勾缝、配合比 4未尽事项详见图纸、招标文件、工程量清单计价说明、国家相关规范等 |  | m3 | 1 | 635.03 |  | 635.03
8 | 010402001006 | 砌块墙 | 1.轻质砖砌外墙200厚 2.砂浆强度等级综合考虑 3.综合考虑:墙体类型、高度、厚度、勾缝、配合比 4未尽事项详见图纸、招标文件、工程量清单计价说明、国家相关规范等 |  | m3 | 1 | 548.55 |  | 548.55
9 | 010402001007 | 砌块墙 | 1.轻质砖砌内墙200厚 2.砂浆强度等级综合考虑 3.综合考虑:墙体类型、高度、厚度、勾缝、配合比 4未尽事项详见图纸、招标文件、工程量清单计价说明、国家相关规范等 |  | m3 | 1 | 531.33 |  | 531.33
10 | 010402001008 | 砌块墙 | 1.轻质砖砌内墙120厚 2.砂浆强度等级综合考虑 3.综合考虑:墙体类型、高度、厚度、勾缝、配合比 4未尽事项详见图纸、招标文件、工程量清单计价说明、国家相关规范等 |  | m3 | 1 | 531.96 |  | 531.96
本页小计 | [8 empty] | 3464.34
注：为计取规费等的使用，可在表中增设其中：“定额人工费”。
表—08
分部分项工程和单价措施项目清单与计价表
工程名称：结构建筑工程 |  |  |  | 标段： |  |  |  | 第 3 页 共 80 页
序号 | 项目编码 | 项目名称 | 项目特征描述 |  | 计量单位 | 工程量 | 金额（元）
[7 empty] | 综合单价 |  | 综合合价 | 其中
暂估价
11 | 010402001009 | 砌块墙 | 1.蒸压加气混凝土砌块外墙200厚 2.砂浆强度等级综合考虑 3.综合考虑:墙体类型、高度、厚度、勾缝、配合比 4未尽事项详见图纸、招标文件、工程量清单计价说明、国家相关规范等 |  | m3 | 1 | 565.79 |  | 565.79
12 | 010402001010 | 砌块墙 | 1.蒸压加气混凝土砌块内墙200厚 2.砂浆强度等级综合考虑 3.综合考虑:墙体类型、高度、厚度、勾缝、配合比 4未尽事项详见图纸、招标文件、工程量清单计价说明、国家相关规范等 |  | m3 | 1 | 551.83 |  | 551.83
13 | 010402001012 | 砌块墙 | 1.蒸压加气混凝土砌块内墙100厚 2.砂浆强度等级综合考虑 3.综合考虑:墙体类型、高度、厚度、勾缝、配合比 4未尽事项详见图纸、招标文件、工程量清单计价说明、国家相关规范等 |  | m3 | 1 | 577.66 |  | 577.66
14 | 010504004001 | 毛石挡土墙 | 1.毛石挡土墙 2.砂浆强度等级综合考虑 3.综合考虑:墙体类型、高度、厚度、勾缝、配合比 4未尽事项详见图纸、招标文件、工程量清单计价说明、国家相关规范等 |  | m3 | 1 | 712.91 |  | 712.91
15 | 010401012003 | 水厕(蹲位) | 1.水厕(蹲位) 水泥砂浆面 2.砖品种、规格、强度等级:灰砂砖 3.综合考虑砌筑砂浆种类、配合比 4.未尽事项详见图纸、招标文件、工程量清单计价说明、国家相关规范等 |  | 个 | 1 | 628.88 |  | 628.88
| A.5 | 混凝土及钢筋混凝土工程 | [6 empty] | 206970.54
本页小计 | [8 empty] | 3037.07
注：为计取规费等的使用，可在表中增设其中：“定额人工费”。
表—08
分部分项工程和单价措施项目清单与计价表
工程名称：结构建筑工程 |  |  |  | 标段： |  |  |  | 第 4 页 共 80 页
序号 | 项目编码 | 项目名称 | 项目特征描述 |  | 计量单位 | 工程量 | 金额（元）
[7 empty] | 综合单价 |  | 综合合价 | 其中
暂估价
16 | 010501001002 | 垫层 | 1.混凝土种类:商品混凝土 2.混凝土强度等级:C15混凝土 3.综合考虑:运输、截面形式、类型、尺寸、施工高度、混凝土拌和要求、骨料粒径及因施工工艺需要掺外加剂 4.综合考虑泵送高度及其他增加费 5.未尽事项详见图纸、招标文件、工程量清单计价说明、国家相关规范等 |  | m3 | 1 | 663.63 |  | 663.63
17 | 010501001003 | 垫层 | 1.混凝土种类:商品混凝土 2.混凝土强度等级:C20混凝土 3.综合考虑:运输、截面形式、类型、尺寸、施工高度、混凝土拌和要求、骨料粒径及因施工工艺需要掺外加剂 4.综合考虑泵送高度及其他增加费 5.未尽事项详见图纸、招标文件、工程量清单计价说明、国家相关规范等 |  | m3 | 1 | 681.9 |  | 681.9
18 | 010501001004 | 垫层 | 1.回填以及建筑找坡的材料垫层 2.填方材料品种:满足回填要求的轻质混凝土 3.未尽事项详见图纸、招标文件、工程量清单计价说明、国家相关规范等 |  | m3 | 1 | 381.13 |  | 381.13
19 | 010503001001 | 基础梁 | 1.混凝土种类:商品混凝土 2.混凝土强度等级:C30混凝土 3.综合考虑:运输、截面形式、类型、尺寸、施工高度、混凝土拌和要求、骨料粒径及因施工工艺需要掺外加剂 4.综合考虑泵送高度及其他增加费 5.未尽事项详见图纸、招标文件、工程量清单计价说明、国家相关规范等 |  | m3 | 1 | 709.03 |  | 709.03
本页小计 | [8 empty] | 2435.69
注：为计取规费等的使用，可在表中增设其中：“定额人工费”。
表—08
分部分项工程和单价措施项目清单与计价表
工程名称：结构建筑工程 |  |  |  | 标段： |  |  |  | 第 5 页 共 80 页
序号 | 项目编码 | 项目名称 | 项目特征描述 |  | 计量单位 | 工程量 | 金额（元）
[7 empty] | 综合单价 |  | 综合合价 | 其中
暂估价
20 | 010503001003 | 基础梁 | 1.混凝土种类:商品混凝土 2.混凝土强度等级:C30P6混凝土 3.综合考虑:运输、截面形式、类型、尺寸、施工高度、混凝土拌和要求、骨料粒径及因施工工艺需要掺外加剂 4.综合考虑泵送高度及其他增加费 5.未尽事项详见图纸、招标文件、工程量清单计价说明、国家相关规范等 |  | m3 | 1 | 713.09 |  | 713.09
21 | 010503001002 | 基础梁 | 1.混凝土种类:商品混凝土 2.混凝土强度等级:C35P6混凝土 3.综合考虑:运输、截面形式、类型、尺寸、施工高度、混凝土拌和要求、骨料粒径及因施工工艺需要掺外加剂 4.综合考虑泵送高度及其他增加费 5.未尽事项详见图纸、招标文件、工程量清单计价说明、国家相关规范等 |  | m3 | 1 | 729.33 |  | 729.33
22 | 010501005002 | 桩承台基础 | 1.混凝土种类:商品混凝土 2.混凝土强度等级:C35P8混凝土 3.综合考虑:运输、截面形式、类型、尺寸、施工高度、混凝土拌和要求、骨料粒径及因施工工艺需要掺外加剂 4.综合考虑泵送高度及其他增加费 5.综合考虑各类增加费 6.未尽事项详见图纸、招标文件、工程量清单计价说明、国家相关规范等 |  | m3 | 1 | 735.27 |  | 735.27
本页小计 | [8 empty] | 2177.69
注：为计取规费等的使用，可在表中增设其中：“定额人工费”。
表—08
分部分项工程和单价措施项目清单与计价表
工程名称：结构建筑工程 |  |  |  | 标段： |  |  |  | 第 6 页 共 80 页
序号 | 项目编码 | 项目名称 | 项目特征描述 |  | 计量单位 | 工程量 | 金额（元）
[7 empty] | 综合单价 |  | 综合合价 | 其中
暂估价
23 | 010501002001 | 带形基础 | 1.混凝土种类:商品混凝土 2.混凝土强度等级:C30P8混凝土 3.综合考虑:运输、截面形式、类型、尺寸、施工高度、混凝土拌和要求、骨料粒径及因施工工艺需要掺外加剂 4.综合考虑泵送高度及其他增加费 5.综合考虑各类增加费 6.未尽事项详见图纸、招标文件、工程量清单计价说明、国家相关规范等 |  | m3 | 1 | 719.03 |  | 719.03
24 | 010501003002 | 独立基础 | 1.混凝土种类:商品混凝土 2.混凝土强度等级:C35P8混凝土 3.综合考虑:运输、截面形式、类型、尺寸、施工高度、混凝土拌和要求、骨料粒径及因施工工艺需要掺外加剂 4.综合考虑泵送高度及其他增加费 5.未尽事项详见图纸、招标文件、工程量清单计价说明、国家相关规范等 |  | m3 | 1 | 735.27 |  | 735.27
25 | 010501003003 | 独立基础 | 1.混凝土种类:商品混凝土 2.混凝土强度等级:C30P8混凝土 3.综合考虑:运输、截面形式、类型、尺寸、施工高度、混凝土拌和要求、骨料粒径及因施工工艺需要掺外加剂 4.综合考虑泵送高度及其他增加费 5.综合考虑各类增加费 6.未尽事项详见图纸、招标文件、工程量清单计价说明、国家相关规范等 |  | m3 | 1 | 719.03 |  | 719.03
本页小计 | [8 empty] | 2173.33
注：为计取规费等的使用，可在表中增设其中：“定额人工费”。
表—08
分部分项工程和单价措施项目清单与计价表
工程名称：结构建筑工程 |  |  |  | 标段： |  |  |  | 第 7 页 共 80 页
序号 | 项目编码 | 项目名称 | 项目特征描述 |  | 计量单位 | 工程量 | 金额（元）
[7 empty] | 综合单价 |  | 综合合价 | 其中
暂估价
26 | 010501004002 | 满堂基础 | 1.混凝土种类:商品混凝土 2.混凝土强度等级:C35P8混凝土 3.综合考虑:运输、截面形式、类型、尺寸、施工高度、混凝土拌和要求、骨料粒径及因施工工艺需要掺外加剂 4.综合考虑泵送高度及其他增加费 5.未尽事项详见图纸、招标文件、工程量清单计价说明、国家相关规范等 |  | m3 | 1 | 735.27 |  | 735.27
27 | 010507003001 | 集水井、电梯井等 | 1.混凝土强度等级:C35P8混凝土 2.综合考虑:类型、尺寸、施工高度、混凝土拌和要求、骨料粒径及因施工工艺需要掺外加剂、泵送混凝土增加费用 3.综合考虑暗室增加及其他增加费 4.未尽事项详见图纸、招标文件、工程量清单计价说明、国家相关规范等 |  | m3 | 1 | 772.07 |  | 772.07
28 | 010508001001 | 板后浇带 | 1.混凝土种类:商品混凝土 2.混凝土强度等级:C40P8混凝土 3.膨胀剂掺量:综合考虑 4.综合考虑:构件截面形式、尺寸、施工高度、混凝土拌和要求、骨料粒径及因施工工艺需要掺外加剂、泵送混凝土增加费用 5.综合考虑暗室增加及其他增加费 6.未尽事项详见图纸、招标文件、工程量清单计价说明、国家相关规范等 |  | m3 | 1 | 857.02 |  | 857.02
本页小计 | [8 empty] | 2364.36
注：为计取规费等的使用，可在表中增设其中：“定额人工费”。
表—08
分部分项工程和单价措施项目清单与计价表
工程名称：结构建筑工程 |  |  |  | 标段： |  |  |  | 第 8 页 共 80 页
序号 | 项目编码 | 项目名称 | 项目特征描述 |  | 计量单位 | 工程量 | 金额（元）
[7 empty] | 综合单价 |  | 综合合价 | 其中
暂估价
29 | 010508001005 | 板后浇带 | 1.混凝土种类:商品混凝土 2.混凝土强度等级:C40混凝土 3.膨胀剂掺量:综合考虑 4.综合考虑:构件截面形式、尺寸、施工高度、混凝土拌和要求、骨料粒径及因施工工艺需要掺外加剂、泵送混凝土增加费用 5.综合考虑暗室增加及其他增加费 6.未尽事项详见图纸、招标文件、工程量清单计价说明、国家相关规范等 |  | m3 | 1 | 852.88 |  | 852.88
30 | 010508001006 | 板后浇带 | 1.混凝土种类:商品混凝土 2.混凝土强度等级:C35混凝土 3.膨胀剂掺量:综合考虑 4.综合考虑:构件截面形式、尺寸、施工高度、混凝土拌和要求、骨料粒径及因施工工艺需要掺外加剂、泵送混凝土增加费用 5.综合考虑暗室增加及其他增加费 6.未尽事项详见图纸、招标文件、工程量清单计价说明、国家相关规范等 |  | m3 | 1 | 837.35 |  | 837.35
31 | 010508001002 | 梁后浇带 | 1.混凝土种类:商品混凝土 2.混凝土强度等级:C40P8混凝土 3.膨胀剂掺量:综合考虑 4.综合考虑:构件截面形式、尺寸、施工高度、混凝土拌和要求、骨料粒径及因施工工艺需要掺外加剂、泵送混凝土增加费用 5.综合考虑暗室增加及其他增加费 6.未尽事项详见图纸、招标文件、工程量清单计价说明、国家相关规范等 |  | m3 | 1 | 871.54 |  | 871.54
本页小计 | [8 empty] | 2561.77
注：为计取规费等的使用，可在表中增设其中：“定额人工费”。
表—08
分部分项工程和单价措施项目清单与计价表
工程名称：结构建筑工程 |  |  |  | 标段： |  |  |  | 第 9 页 共 80 页
序号 | 项目编码 | 项目名称 | 项目特征描述 |  | 计量单位 | 工程量 | 金额（元）
[7 empty] | 综合单价 |  | 综合合价 | 其中
暂估价
32 | 010508001007 | 梁后浇带 | 1.混凝土种类:商品混凝土 2.混凝土强度等级:C40混凝土 3.膨胀剂掺量:综合考虑 4.综合考虑:构件截面形式、尺寸、施工高度、混凝土拌和要求、骨料粒径及因施工工艺需要掺外加剂、泵送混凝土增加费用 5.综合考虑暗室增加及其他增加费 6.未尽事项详见图纸、招标文件、工程量清单计价说明、国家相关规范等 |  | m3 | 1 | 859.16 |  | 859.16
33 | 010508001010 | 梁后浇带 | 1.混凝土种类:商品混凝土 2.混凝土强度等级:C35混凝土 3.膨胀剂掺量:综合考虑 4.综合考虑:构件截面形式、尺寸、施工高度、混凝土拌和要求、骨料粒径及因施工工艺需要掺外加剂、泵送混凝土增加费用 5.综合考虑暗室增加及其他增加费 6.未尽事项详见图纸、招标文件、工程量清单计价说明、国家相关规范等 |  | m3 | 1 | 843.6 |  | 843.6
34 | 010508001003 | 墙后浇带 | 1.混凝土种类:商品混凝土 2.混凝土强度等级:C40P8混凝土 3.膨胀剂掺量:综合考虑 4.综合考虑:构件截面形式、尺寸、施工高度、混凝土拌和要求、骨料粒径及因施工工艺需要掺外加剂、泵送混凝土增加费用 5.综合考虑暗室增加及其他增加费 6.未尽事项详见图纸、招标文件、工程量清单计价说明、国家相关规范等 |  | m3 | 1 | 897.61 |  | 897.61
本页小计 | [8 empty] | 2600.37
注：为计取规费等的使用，可在表中增设其中：“定额人工费”。
表—08
分部分项工程和单价措施项目清单与计价表
工程名称：结构建筑工程 |  |  |  | 标段： |  |  |  | 第 10 页 共 80 页
序号 | 项目编码 | 项目名称 | 项目特征描述 |  | 计量单位 | 工程量 | 金额（元）
[7 empty] | 综合单价 |  | 综合合价 | 其中
暂估价
35 | 010508001009 | 墙后浇带 | 1.混凝土种类:商品混凝土 2.混凝土强度等级:C40混凝土 3.膨胀剂掺量:综合考虑 4.综合考虑:构件截面形式、尺寸、施工高度、混凝土拌和要求、骨料粒径及因施工工艺需要掺外加剂、泵送混凝土增加费用 5.综合考虑暗室增加及其他增加费 6.未尽事项详见图纸、招标文件、工程量清单计价说明、国家相关规范等 |  | m3 | 1 | 893.47 |  | 893.47
36 | 010508001004 | 底板后浇带 | 1.混凝土种类:商品混凝土 2.混凝土强度等级:C40P6混凝土 3.膨胀剂掺量:综合考虑 4.综合考虑:构件截面形式、尺寸、施工高度、混凝土拌和要求、骨料粒径及因施工工艺需要掺外加剂、泵送混凝土增加费用 5.综合考虑暗室增加及其他增加费 6.未尽事项详见图纸、招标文件、工程量清单计价说明、国家相关规范等 |  | m3 | 1 | 855.69 |  | 855.69
37 | 010502001004 | 矩形柱、异形柱 | 1.混凝土种类:商品混凝土 2.混凝土强度等级:C30混凝土 3.综合考虑:运输、截面形式、类型、尺寸、施工高度、混凝土拌和要求、骨料粒径及因施工工艺需要掺外加剂 4.综合考虑泵送高度及其他增加费 5.未尽事项详见图纸、招标文件、工程量清单计价说明、国家相关规范等 |  | m3 | 1 | 844.33 |  | 844.33
本页小计 | [8 empty] | 2593.49
注：为计取规费等的使用，可在表中增设其中：“定额人工费”。
表—08
分部分项工程和单价措施项目清单与计价表
工程名称：结构建筑工程 |  |  |  | 标段： |  |  |  | 第 11 页 共 80 页
序号 | 项目编码 | 项目名称 | 项目特征描述 |  | 计量单位 | 工程量 | 金额（元）
[7 empty] | 综合单价 |  | 综合合价 | 其中
暂估价
38 | 010502001007 | 矩形柱、异形柱 | 1.混凝土种类:商品混凝土 2.混凝土强度等级:C30P8混凝土 3.综合考虑:运输、截面形式、类型、尺寸、施工高度、混凝土拌和要求、骨料粒径及因施工工艺需要掺外加剂 4.综合考虑泵送高度及其他增加费 5.综合考虑各类增加费 6.未尽事项详见图纸、招标文件、工程量清单计价说明、国家相关规范等 |  | m3 | 1 | 848.39 |  | 848.39
39 | 010502001002 | 矩形柱、异形柱 | 1.混凝土种类:商品混凝土 2.混凝土强度等级:C35混凝土 3.综合考虑:运输、截面形式、类型、尺寸、施工高度、混凝土拌和要求、骨料粒径及因施工工艺需要掺外加剂 4.综合考虑泵送高度及其他增加费 5.未尽事项详见图纸、招标文件、工程量清单计价说明、国家相关规范等 |  | m3 | 1 | 860.57 |  | 860.57
40 | 010502001003 | 矩形柱、异形柱 | 1.混凝土种类:商品混凝土 2.混凝土强度等级:C35P8混凝土 3.综合考虑:运输、截面形式、类型、尺寸、施工高度、混凝土拌和要求、骨料粒径及因施工工艺需要掺外加剂 4.综合考虑泵送高度及其他增加费 5.未尽事项详见图纸、招标文件、工程量清单计价说明、国家相关规范等 |  | m3 | 1 | 864.63 |  | 864.63
本页小计 | [8 empty] | 2573.59
注：为计取规费等的使用，可在表中增设其中：“定额人工费”。
表—08
分部分项工程和单价措施项目清单与计价表
工程名称：结构建筑工程 |  |  |  | 标段： |  |  |  | 第 12 页 共 80 页
序号 | 项目编码 | 项目名称 | 项目特征描述 |  | 计量单位 | 工程量 | 金额（元）
[7 empty] | 综合单价 |  | 综合合价 | 其中
暂估价
41 | 010502001005 | 矩形柱、异形柱 | 1.混凝土种类:商品混凝土 2.混凝土强度等级:C40混凝土 3.综合考虑:运输、截面形式、类型、尺寸、施工高度、混凝土拌和要求、骨料粒径及因施工工艺需要掺外加剂 4.综合考虑泵送高度及其他增加费 5.未尽事项详见图纸、招标文件、工程量清单计价说明、国家相关规范等 |  | m3 | 1 | 875.8 |  | 875.8
42 | 010502001006 | 矩形柱、异形柱 | 1.混凝土种类:商品混凝土 2.混凝土强度等级:C40P8混凝土 3.综合考虑:运输、截面形式、类型、尺寸、施工高度、混凝土拌和要求、骨料粒径及因施工工艺需要掺外加剂 4.综合考虑泵送高度及其他增加费 5.未尽事项详见图纸、招标文件、工程量清单计价说明、国家相关规范等 |  | m3 | 1 | 879.86 |  | 879.86
43 | 010504001001 | 直形、弧形墙 | 1.混凝土种类:商品混凝土 2.混凝土强度等级:C30混凝土 3.综合考虑:运输、截面形式、类型、尺寸、施工高度、混凝土拌和要求、骨料粒径及因施工工艺需要掺外加剂 4.综合考虑泵送高度及其他增加费 5.未尽事项详见图纸、招标文件、工程量清单计价说明、国家相关规范等 |  | m3 | 1 | 759.02 |  | 759.02
本页小计 | [8 empty] | 2514.68
注：为计取规费等的使用，可在表中增设其中：“定额人工费”。
表—08
分部分项工程和单价措施项目清单与计价表
工程名称：结构建筑工程 |  |  |  | 标段： |  |  |  | 第 13 页 共 80 页
序号 | 项目编码 | 项目名称 | 项目特征描述 |  | 计量单位 | 工程量 | 金额（元）
[7 empty] | 综合单价 |  | 综合合价 | 其中
暂估价
44 | 010504001002 | 直形、弧形墙 | 1.混凝土种类:商品混凝土 2.混凝土强度等级:C35混凝土 3.综合考虑:运输、截面形式、类型、尺寸、施工高度、混凝土拌和要求、骨料粒径及因施工工艺需要掺外加剂 4.综合考虑泵送高度及其他增加费 5.未尽事项详见图纸、招标文件、工程量清单计价说明、国家相关规范等 |  | m3 | 1 | 767.14 |  | 767.14
45 | 010504001006 | 直形、弧形墙 | 1.混凝土种类:商品混凝土 2.混凝土强度等级:C40混凝土 3.综合考虑:运输、截面形式、类型、尺寸、施工高度、混凝土拌和要求、骨料粒径及因施工工艺需要掺外加剂 4.综合考虑泵送高度及其他增加费 5.未尽事项详见图纸、招标文件、工程量清单计价说明、国家相关规范等 |  | m3 | 1 | 790.48 |  | 790.48
46 | 010504001004 | 直形、弧形墙 | 1.混凝土种类:商品混凝土 2.混凝土强度等级:C30P8混凝土 3.综合考虑:运输、截面形式、类型、尺寸、施工高度、混凝土拌和要求、骨料粒径及因施工工艺需要掺外加剂 4.综合考虑泵送高度及其他增加费 5.未尽事项详见图纸、招标文件、工程量清单计价说明、国家相关规范等 |  | m3 | 1 | 755.97 |  | 755.97
本页小计 | [8 empty] | 2313.59
注：为计取规费等的使用，可在表中增设其中：“定额人工费”。
表—08
分部分项工程和单价措施项目清单与计价表
工程名称：结构建筑工程 |  |  |  | 标段： |  |  |  | 第 14 页 共 80 页
序号 | 项目编码 | 项目名称 | 项目特征描述 |  | 计量单位 | 工程量 | 金额（元）
[7 empty] | 综合单价 |  | 综合合价 | 其中
暂估价
47 | 010504001003 | 直形、弧形墙 | 1.混凝土种类:商品混凝土 2.混凝土强度等级:C35P8混凝土 3.综合考虑:运输、截面形式、类型、尺寸、施工高度、混凝土拌和要求、骨料粒径及因施工工艺需要掺外加剂 4.综合考虑泵送高度及其他增加费 5.未尽事项详见图纸、招标文件、工程量清单计价说明、国家相关规范等 |  | m3 | 1 | 779.32 |  | 779.32
48 | 010504001005 | 直形、弧形墙 | 1.混凝土种类:商品混凝土 2.混凝土强度等级:C40P8混凝土 3.综合考虑:运输、截面形式、类型、尺寸、施工高度、混凝土拌和要求、骨料粒径及因施工工艺需要掺外加剂 4.综合考虑泵送高度及其他增加费 5.未尽事项详见图纸、招标文件、工程量清单计价说明、国家相关规范等 |  | m3 | 1 | 794.54 |  | 794.54
49 | 010503002001 | C30矩形、异形梁 | 1.混凝土强度等级:C30混凝土 2.综合考虑:类型、构件截面形式、尺寸、施工高度、混凝土拌和要求、骨料粒径及因施工工艺需要掺外加剂、泵送混凝土增加费用 3.综合考虑泵送增加及其他增加费 4.未尽事项详见图纸、招标文件、工程量清单计价说明、国家相关规范等 |  | m3 | 1 | 728.73 |  | 728.73
本页小计 | [8 empty] | 2302.59
注：为计取规费等的使用，可在表中增设其中：“定额人工费”。
表—08
分部分项工程和单价措施项目清单与计价表
工程名称：结构建筑工程 |  |  |  | 标段： |  |  |  | 第 15 页 共 80 页
序号 | 项目编码 | 项目名称 | 项目特征描述 |  | 计量单位 | 工程量 | 金额（元）
[7 empty] | 综合单价 |  | 综合合价 | 其中
暂估价
50 | 010503002002 | C30弧形梁 | 1.混凝土强度等级:C30混凝土 2.综合考虑:类型、构件截面形式、尺寸、施工高度、混凝土拌和要求、骨料粒径及因施工工艺需要掺外加剂、泵送混凝土增加费用 3.综合考虑泵送增加及其他增加费 4.未尽事项详见图纸、招标文件、工程量清单计价说明、国家相关规范等 |  | m3 | 1 | 841.53 |  | 841.53
51 | 010503002003 | C35矩形、异形梁 | 1.混凝土强度等级:C35混凝土 2.综合考虑:类型、构件截面形式、尺寸、施工高度、混凝土拌和要求、骨料粒径及因施工工艺需要掺外加剂、泵送混凝土增加费用 3.综合考虑泵送增加及其他增加费 4.未尽事项详见图纸、招标文件、工程量清单计价说明、国家相关规范等 |  | m3 | 1 | 744.97 |  | 744.97
52 | 010503002004 | C35弧形梁 | 1.混凝土强度等级:C35混凝土 2.综合考虑:类型、构件截面形式、尺寸、施工高度、混凝土拌和要求、骨料粒径及因施工工艺需要掺外加剂、泵送混凝土增加费用 3.综合考虑泵送增加及其他增加费 4.未尽事项详见图纸、招标文件、工程量清单计价说明、国家相关规范等 |  | m3 | 1 | 857.77 |  | 857.77
本页小计 | [8 empty] | 2444.27
注：为计取规费等的使用，可在表中增设其中：“定额人工费”。
表—08
分部分项工程和单价措施项目清单与计价表
工程名称：结构建筑工程 |  |  |  | 标段： |  |  |  | 第 16 页 共 80 页
序号 | 项目编码 | 项目名称 | 项目特征描述 |  | 计量单位 | 工程量 | 金额（元）
[7 empty] | 综合单价 |  | 综合合价 | 其中
暂估价
53 | 010503002007 | C40矩形、异形梁 | 1.混凝土强度等级:C40混凝土 2.综合考虑:类型、构件截面形式、尺寸、施工高度、混凝土拌和要求、骨料粒径及因施工工艺需要掺外加剂、泵送混凝土增加费用 3.综合考虑泵送增加及其他增加费 4.未尽事项详见图纸、招标文件、工程量清单计价说明、国家相关规范等 |  | m3 | 1 | 760.2 |  | 760.2
54 | 010503002008 | C40弧形梁 | 1.混凝土强度等级:C40混凝土 2.综合考虑:类型、构件截面形式、尺寸、施工高度、混凝土拌和要求、骨料粒径及因施工工艺需要掺外加剂、泵送混凝土增加费用 3.综合考虑泵送增加及其他增加费 4.未尽事项详见图纸、招标文件、工程量清单计价说明、国家相关规范等 |  | m3 | 1 | 873 |  | 873
55 | 010503002005 | C35矩形、异形梁 | 1.混凝土强度等级:C35P8混凝土 2.综合考虑:类型、构件截面形式、尺寸、施工高度、混凝土拌和要求、骨料粒径及因施工工艺需要掺外加剂、泵送混凝土增加费用 3.综合考虑泵送增加及其他增加费 4.未尽事项详见图纸、招标文件、工程量清单计价说明、国家相关规范等 |  | m3 | 1 | 749.03 |  | 749.03
本页小计 | [8 empty] | 2382.23
注：为计取规费等的使用，可在表中增设其中：“定额人工费”。
表—08
分部分项工程和单价措施项目清单与计价表
工程名称：结构建筑工程 |  |  |  | 标段： |  |  |  | 第 17 页 共 80 页
序号 | 项目编码 | 项目名称 | 项目特征描述 |  | 计量单位 | 工程量 | 金额（元）
[7 empty] | 综合单价 |  | 综合合价 | 其中
暂估价
56 | 010503002006 | C35弧形梁 | 1.混凝土强度等级:C35P8混凝土 2.综合考虑:类型、构件截面形式、尺寸、施工高度、混凝土拌和要求、骨料粒径及因施工工艺需要掺外加剂、泵送混凝土增加费用 3.综合考虑泵送增加及其他增加费 4.未尽事项详见图纸、招标文件、工程量清单计价说明、国家相关规范等 |  | m3 | 1 | 861.83 |  | 861.83
57 | 010503002009 | C40矩形、异形梁 | 1.混凝土强度等级:C40P8混凝土 2.综合考虑:类型、构件截面形式、尺寸、施工高度、混凝土拌和要求、骨料粒径及因施工工艺需要掺外加剂、泵送混凝土增加费用 3.综合考虑泵送增加及其他增加费 4.未尽事项详见图纸、招标文件、工程量清单计价说明、国家相关规范等 |  | m3 | 1 | 764.26 |  | 764.26
58 | 010503002010 | C40弧形梁 | 1.混凝土强度等级:C40P8混凝土 2.综合考虑:类型、构件截面形式、尺寸、施工高度、混凝土拌和要求、骨料粒径及因施工工艺需要掺外加剂、泵送混凝土增加费用 3.综合考虑泵送增加及其他增加费 4.未尽事项详见图纸、招标文件、工程量清单计价说明、国家相关规范等 |  | m3 | 1 | 877.06 |  | 877.06
本页小计 | [8 empty] | 2503.15
注：为计取规费等的使用，可在表中增设其中：“定额人工费”。
表—08
分部分项工程和单价措施项目清单与计价表
工程名称：结构建筑工程 |  |  |  | 标段： |  |  |  | 第 18 页 共 80 页
序号 | 项目编码 | 项目名称 | 项目特征描述 |  | 计量单位 | 工程量 | 金额（元）
[7 empty] | 综合单价 |  | 综合合价 | 其中
暂估价
59 | 010505001001 | 有梁板 | 1.混凝土种类:商品混凝土 2.混凝土强度等级:C30混凝土 3.综合考虑:运输、截面形式、类型、尺寸、施工高度、混凝土拌和要求、骨料粒径及因施工工艺需要掺外加剂 4.综合考虑泵送高度及其他增加费 5.未尽事项详见图纸、招标文件、工程量清单计价说明、国家相关规范等 |  | m3 | 1 | 729.73 |  | 729.73
60 | 010505001004 | 有梁板 | 1.混凝土种类:商品混凝土 2.混凝土强度等级:C30P8混凝土 3.综合考虑:运输、截面形式、类型、尺寸、施工高度、混凝土拌和要求、骨料粒径及因施工工艺需要掺外加剂 4.综合考虑泵送高度及其他增加费 5.未尽事项详见图纸、招标文件、工程量清单计价说明、国家相关规范等 |  | m3 | 1 | 733.79 |  | 733.79
61 | 010505001002 | 有梁板 | 1.混凝土种类:商品混凝土 2.混凝土强度等级:C35混凝土 3.综合考虑:运输、截面形式、类型、尺寸、施工高度、混凝土拌和要求、骨料粒径及因施工工艺需要掺外加剂 4.综合考虑泵送高度及其他增加费 5.未尽事项详见图纸、招标文件、工程量清单计价说明、国家相关规范等 |  | m3 | 1 | 745.97 |  | 745.97
本页小计 | [8 empty] | 2209.49
注：为计取规费等的使用，可在表中增设其中：“定额人工费”。
表—08
分部分项工程和单价措施项目清单与计价表
工程名称：结构建筑工程 |  |  |  | 标段： |  |  |  | 第 19 页 共 80 页
序号 | 项目编码 | 项目名称 | 项目特征描述 |  | 计量单位 | 工程量 | 金额（元）
[7 empty] | 综合单价 |  | 综合合价 | 其中
暂估价
62 | 010505001003 | 有梁板 | 1.混凝土种类:商品混凝土 2.混凝土强度等级:C35P8混凝土 3.综合考虑:运输、截面形式、类型、尺寸、施工高度、混凝土拌和要求、骨料粒径及因施工工艺需要掺外加剂 4.综合考虑泵送高度及其他增加费 5.未尽事项详见图纸、招标文件、工程量清单计价说明、国家相关规范等 |  | m3 | 1 | 750.03 |  | 750.03
63 | 010505001007 | 场馆看台 | 1.混凝土种类:商品混凝土 2.混凝土强度等级:C30混凝土 3.综合考虑:运输、截面形式、类型、尺寸、施工高度、混凝土拌和要求、骨料粒径及因施工工艺需要掺外加剂 4.综合考虑泵送高度及其他增加费 5.未尽事项详见图纸、招标文件、工程量清单计价说明、国家相关规范等 |  | m3 | 1 | 786.89 |  | 786.89
64 | 010505001008 | 场馆看台 | 1.混凝土种类:商品混凝土 2.混凝土强度等级:C30P8混凝土 3.综合考虑:运输、截面形式、类型、尺寸、施工高度、混凝土拌和要求、骨料粒径及因施工工艺需要掺外加剂 4.综合考虑泵送高度及其他增加费 5.未尽事项详见图纸、招标文件、工程量清单计价说明、国家相关规范等 |  | m3 | 1 | 791.96 |  | 791.96
本页小计 | [8 empty] | 2328.88
注：为计取规费等的使用，可在表中增设其中：“定额人工费”。
表—08
分部分项工程和单价措施项目清单与计价表
工程名称：结构建筑工程 |  |  |  | 标段： |  |  |  | 第 20 页 共 80 页
序号 | 项目编码 | 项目名称 | 项目特征描述 |  | 计量单位 | 工程量 | 金额（元）
[7 empty] | 综合单价 |  | 综合合价 | 其中
暂估价
65 | 010505001009 | 场馆看台 | 1.混凝土种类:商品混凝土 2.混凝土强度等级:C35混凝土 3.综合考虑:运输、截面形式、类型、尺寸、施工高度、混凝土拌和要求、骨料粒径及因施工工艺需要掺外加剂 4.综合考虑泵送高度及其他增加费 5.未尽事项详见图纸、招标文件、工程量清单计价说明、国家相关规范等 |  | m3 | 1 | 803.13 |  | 803.13
66 | 010505001010 | 场馆看台 | 1.混凝土种类:商品混凝土 2.混凝土强度等级:C35P8混凝土 3.综合考虑:运输、截面形式、类型、尺寸、施工高度、混凝土拌和要求、骨料粒径及因施工工艺需要掺外加剂 4.综合考虑泵送高度及其他增加费 5.未尽事项详见图纸、招标文件、工程量清单计价说明、国家相关规范等 |  | m3 | 1 | 815.27 |  | 815.27
67 | 010505001006 | 斜板 | 1.混凝土种类:商品混凝土 2.混凝土强度等级:C30混凝土 3.综合考虑:运输、截面形式、类型、尺寸、施工高度、混凝土拌和要求、骨料粒径及因施工工艺需要掺外加剂 4.综合考虑泵送高度及其他增加费 5.未尽事项详见图纸、招标文件、工程量清单计价说明、国家相关规范等 |  | m3 | 1 | 741.25 |  | 741.25
本页小计 | [8 empty] | 2359.65
注：为计取规费等的使用，可在表中增设其中：“定额人工费”。
表—08
分部分项工程和单价措施项目清单与计价表
工程名称：结构建筑工程 |  |  |  | 标段： |  |  |  | 第 21 页 共 80 页
序号 | 项目编码 | 项目名称 | 项目特征描述 |  | 计量单位 | 工程量 | 金额（元）
[7 empty] | 综合单价 |  | 综合合价 | 其中
暂估价
68 | 010505001005 | 斜板 | 1.混凝土种类:商品混凝土 2.混凝土强度等级:C35混凝土 3.综合考虑:运输、截面形式、类型、尺寸、施工高度、混凝土拌和要求、骨料粒径及因施工工艺需要掺外加剂 4.综合考虑泵送高度及其他增加费 5.未尽事项详见图纸、招标文件、工程量清单计价说明、国家相关规范等 |  | m3 | 1 | 757.49 |  | 757.49
69 | 010502002001 | 构造柱 | 1.混凝土种类:商品混凝土 2.混凝土强度等级:C20混凝土 3.综合考虑:运输、截面形式、类型、尺寸、施工高度、混凝土拌和要求、骨料粒径及因施工工艺需要掺外加剂 4.综合考虑泵送高度及其他增加费 5.未尽事项详见图纸、招标文件、工程量清单计价说明、国家相关规范等 |  | m3 | 1 | 889.7 |  | 889.7
70 | 010502002002 | 构造柱 | 1.混凝土种类:商品混凝土 2.混凝土强度等级:C25混凝土 3.综合考虑:运输、截面形式、类型、尺寸、施工高度、混凝土拌和要求、骨料粒径及因施工工艺需要掺外加剂 4.综合考虑泵送高度及其他增加费 5.未尽事项详见图纸、招标文件、工程量清单计价说明、国家相关规范等 |  | m3 | 1 | 899.8 |  | 899.8
本页小计 | [8 empty] | 2546.99
注：为计取规费等的使用，可在表中增设其中：“定额人工费”。
表—08
分部分项工程和单价措施项目清单与计价表
工程名称：结构建筑工程 |  |  |  | 标段： |  |  |  | 第 22 页 共 80 页
序号 | 项目编码 | 项目名称 | 项目特征描述 |  | 计量单位 | 工程量 | 金额（元）
[7 empty] | 综合单价 |  | 综合合价 | 其中
暂估价
71 | 010503004001 | 圈梁 | 1.混凝土种类:商品混凝土 2.混凝土强度等级:C20混凝土 3.综合考虑:运输、截面形式、类型、尺寸、施工高度、混凝土拌和要求、骨料粒径及因施工工艺需要掺外加剂 4.综合考虑泵送高度及其他增加费 5.未尽事项详见图纸、招标文件、工程量清单计价说明、国家相关规范等 |  | m3 | 1 | 783.42 |  | 783.42
72 | 010503004004 | 圈梁 | 1.混凝土种类:商品混凝土 2.混凝土强度等级:C25混凝土 3.综合考虑:运输、截面形式、类型、尺寸、施工高度、混凝土拌和要求、骨料粒径及因施工工艺需要掺外加剂 4.综合考虑泵送高度及其他增加费 5.未尽事项详见图纸、招标文件、工程量清单计价说明、国家相关规范等 |  | m3 | 1 | 793.52 |  | 793.52
73 | 010503005001 | 过梁 | 1.混凝土种类:商品混凝土 2.混凝土强度等级:C20混凝土 3.综合考虑:运输、截面形式、类型、尺寸、施工高度、混凝土拌和要求、骨料粒径及因施工工艺需要掺外加剂 4.综合考虑泵送高度及其他增加费 5.未尽事项详见图纸、招标文件、工程量清单计价说明、国家相关规范等 |  | m3 | 1 | 783.42 |  | 783.42
本页小计 | [8 empty] | 2360.36
注：为计取规费等的使用，可在表中增设其中：“定额人工费”。
表—08
分部分项工程和单价措施项目清单与计价表
工程名称：结构建筑工程 |  |  |  | 标段： |  |  |  | 第 23 页 共 80 页
序号 | 项目编码 | 项目名称 | 项目特征描述 |  | 计量单位 | 工程量 | 金额（元）
[7 empty] | 综合单价 |  | 综合合价 | 其中
暂估价
74 | 010503005002 | 过梁 | 1.混凝土种类:商品混凝土 2.混凝土强度等级:C25混凝土 3.综合考虑:运输、截面形式、类型、尺寸、施工高度、混凝土拌和要求、骨料粒径及因施工工艺需要掺外加剂 4.综合考虑泵送高度及其他增加费 5.未尽事项详见图纸、招标文件、工程量清单计价说明、国家相关规范等 |  | m3 | 1 | 793.52 |  | 793.52
75 | 010503004002 | 门槛、卫生间反坎 | 1.混凝土种类:商品混凝土 2.混凝土强度等级:C20混凝土 3.综合考虑:运输、截面形式、类型、尺寸、施工高度、混凝土拌和要求、骨料粒径及因施工工艺需要掺外加剂 4.综合考虑泵送高度及其他增加费 5.未尽事项详见图纸、招标文件、工程量清单计价说明、国家相关规范等 |  | m3 | 1 | 783.42 |  | 783.42
76 | 010503004005 | 门槛、卫生间反坎 | 1.混凝土种类:商品混凝土 2.混凝土强度等级:C25混凝土 3.综合考虑:运输、截面形式、类型、尺寸、施工高度、混凝土拌和要求、骨料粒径及因施工工艺需要掺外加剂 4.综合考虑泵送高度及其他增加费 5.未尽事项详见图纸、招标文件、工程量清单计价说明、国家相关规范等 |  | m3 | 1 | 793.52 |  | 793.52
本页小计 | [8 empty] | 2370.46
注：为计取规费等的使用，可在表中增设其中：“定额人工费”。
表—08
分部分项工程和单价措施项目清单与计价表
工程名称：结构建筑工程 |  |  |  | 标段： |  |  |  | 第 24 页 共 80 页
序号 | 项目编码 | 项目名称 | 项目特征描述 |  | 计量单位 | 工程量 | 金额（元）
[7 empty] | 综合单价 |  | 综合合价 | 其中
暂估价
77 | 010503004003 | 砌体墙根现浇混凝土带 | 1.混凝土种类:商品混凝土 2.混凝土强度等级:C20混凝土 3.综合考虑:运输、截面形式、类型、尺寸、施工高度、混凝土拌和要求、骨料粒径及因施工工艺需要掺外加剂 4.综合考虑泵送高度及其他增加费 5.未尽事项详见图纸、招标文件、工程量清单计价说明、国家相关规范等 |  | m3 | 1 | 783.42 |  | 783.42
78 | 010503004006 | 砌体墙根现浇混凝土带 | 1.混凝土种类:商品混凝土 2.混凝土强度等级:C25混凝土 3.综合考虑:运输、截面形式、类型、尺寸、施工高度、混凝土拌和要求、骨料粒径及因施工工艺需要掺外加剂 4.综合考虑泵送高度及其他增加费 5.未尽事项详见图纸、招标文件、工程量清单计价说明、国家相关规范等 |  | m3 | 1 | 793.52 |  | 793.52
79 | 010505008001 | 雨篷、悬挑板、阳台板 | 1.混凝土种类:商品混凝土 2.混凝土强度等级:C30混凝土 3.综合考虑:运输、截面形式、类型、尺寸、施工高度、混凝土拌和要求、骨料粒径及因施工工艺需要掺外加剂 4.综合考虑泵送高度及其他增加费 5.未尽事项详见图纸、招标文件、工程量清单计价说明、国家相关规范等 |  | m3 | 1 | 923.07 |  | 923.07
本页小计 | [8 empty] | 2500.01
注：为计取规费等的使用，可在表中增设其中：“定额人工费”。
表—08
分部分项工程和单价措施项目清单与计价表
工程名称：结构建筑工程 |  |  |  | 标段： |  |  |  | 第 25 页 共 80 页
序号 | 项目编码 | 项目名称 | 项目特征描述 |  | 计量单位 | 工程量 | 金额（元）
[7 empty] | 综合单价 |  | 综合合价 | 其中
暂估价
80 | 010505008002 | 雨篷、悬挑板、阳台板 | 1.混凝土种类:商品混凝土 2.混凝土强度等级:C35混凝土 3.综合考虑:运输、截面形式、类型、尺寸、施工高度、混凝土拌和要求、骨料粒径及因施工工艺需要掺外加剂 4.综合考虑泵送高度及其他增加费 5.未尽事项详见图纸、招标文件、工程量清单计价说明、国家相关规范等 |  | m3 | 1 | 939.31 |  | 939.31
81 | 010505007001 | 天沟(檐沟)、挑檐板 | 1.混凝土种类:商品混凝土 2.混凝土强度等级:C30混凝土 3.综合考虑:运输、截面形式、类型、尺寸、施工高度、混凝土拌和要求、骨料粒径及因施工工艺需要掺外加剂 4.综合考虑泵送高度及其他增加费 5.未尽事项详见图纸、招标文件、工程量清单计价说明、国家相关规范等 |  | m3 | 1 | 947.93 |  | 947.93
82 | 010505007002 | 天沟(檐沟)、挑檐板 | 1.混凝土种类:商品混凝土 2.混凝土强度等级:C35混凝土 3.综合考虑:运输、截面形式、类型、尺寸、施工高度、混凝土拌和要求、骨料粒径及因施工工艺需要掺外加剂 4.综合考虑泵送高度及其他增加费 5.未尽事项详见图纸、招标文件、工程量清单计价说明、国家相关规范等 |  | m3 | 1 | 964.17 |  | 964.17
本页小计 | [8 empty] | 2851.41
注：为计取规费等的使用，可在表中增设其中：“定额人工费”。
表—08
分部分项工程和单价措施项目清单与计价表
工程名称：结构建筑工程 |  |  |  | 标段： |  |  |  | 第 26 页 共 80 页
序号 | 项目编码 | 项目名称 | 项目特征描述 |  | 计量单位 | 工程量 | 金额（元）
[7 empty] | 综合单价 |  | 综合合价 | 其中
暂估价
83 | 010505006001 | 栏板、反檐 | 1.混凝土种类:商品混凝土 2.混凝土强度等级:C20混凝土 3.综合考虑:运输、截面形式、类型、尺寸、施工高度、混凝土拌和要求、骨料粒径及因施工工艺需要掺外加剂 4.综合考虑泵送高度及其他增加费 5.未尽事项详见图纸、招标文件、工程量清单计价说明、国家相关规范等 |  | m3 | 1 | 900.87 |  | 900.87
84 | 010505006002 | 栏板、反檐 | 1.混凝土种类:商品混凝土 2.混凝土强度等级:C25混凝土 3.综合考虑:运输、截面形式、类型、尺寸、施工高度、混凝土拌和要求、骨料粒径及因施工工艺需要掺外加剂 4.综合考虑泵送高度及其他增加费 5.未尽事项详见图纸、招标文件、工程量清单计价说明、国家相关规范等 |  | m3 | 1 | 911.02 |  | 911.02
85 | 010505006003 | 栏板、反檐 | 1.混凝土种类:商品混凝土 2.混凝土强度等级:C30混凝土 3.综合考虑:运输、截面形式、类型、尺寸、施工高度、混凝土拌和要求、骨料粒径及因施工工艺需要掺外加剂 4.综合考虑泵送高度及其他增加费 5.未尽事项详见图纸、招标文件、工程量清单计价说明、国家相关规范等 |  | m3 | 1 | 922.18 |  | 922.18
本页小计 | [8 empty] | 2734.07
注：为计取规费等的使用，可在表中增设其中：“定额人工费”。
表—08
分部分项工程和单价措施项目清单与计价表
工程名称：结构建筑工程 |  |  |  | 标段： |  |  |  | 第 27 页 共 80 页
序号 | 项目编码 | 项目名称 | 项目特征描述 |  | 计量单位 | 工程量 | 金额（元）
[7 empty] | 综合单价 |  | 综合合价 | 其中
暂估价
86 | 010504004002 | 毛石混凝土挡土墙 | 1.混凝土种类:商品混凝土 2.混凝土强度等级:C30混凝土 3.综合考虑:运输、截面形式、类型、尺寸、施工高度、混凝土拌和要求、骨料粒径及因施工工艺需要掺外加剂 4.综合考虑泵送高度及其他增加费 5.未尽事项详见图纸、招标文件、工程量清单计价说明、国家相关规范等 |  | m3 | 1 | 752.23 |  | 752.23
87 | 010506001001 | 直形楼梯 | 1.混凝土种类:商品混凝土 2.混凝土强度等级:C30混凝土 3.综合考虑:运输、截面形式、类型、尺寸、施工高度、混凝土拌和要求、骨料粒径及因施工工艺需要掺外加剂 4.综合考虑泵送高度及其他增加费 5.未尽事项详见图纸、招标文件、工程量清单计价说明、国家相关规范等 |  | m3 | 1 | 794.83 |  | 794.83
88 | 010506001002 | 直形楼梯 | 1.混凝土种类:商品混凝土 2.混凝土强度等级:C35混凝土 3.综合考虑:运输、截面形式、类型、尺寸、施工高度、混凝土拌和要求、骨料粒径及因施工工艺需要掺外加剂 4.综合考虑泵送高度及其他增加费 5.未尽事项详见图纸、招标文件、工程量清单计价说明、国家相关规范等 |  | m3 | 1 | 811.07 |  | 811.07
本页小计 | [8 empty] | 2358.13
注：为计取规费等的使用，可在表中增设其中：“定额人工费”。
表—08
分部分项工程和单价措施项目清单与计价表
工程名称：结构建筑工程 |  |  |  | 标段： |  |  |  | 第 28 页 共 80 页
序号 | 项目编码 | 项目名称 | 项目特征描述 |  | 计量单位 | 工程量 | 金额（元）
[7 empty] | 综合单价 |  | 综合合价 | 其中
暂估价
89 | 010507002001 | 室外地坪 | 1.混凝土种类:商品混凝土 2.地坪厚度：10cm 3.混凝土强度等级:C15混凝土 4.综合考虑:运输、截面形式、类型、尺寸、施工高度、混凝土拌和要求、骨料粒径及因施工工艺需要掺外加剂 5.综合考虑泵送高度及其他增加费 6.未尽事项详见图纸、招标文件、工程量清单计价说明、国家相关规范等 |  | m2 | 1 | 74.27 |  | 74.27
90 | 010507002002 | 室外地坪 | 1.混凝土种类:商品混凝土 2.地坪厚度：10cm 3.混凝土强度等级:C20混凝土 4.综合考虑:运输、截面形式、类型、尺寸、施工高度、混凝土拌和要求、骨料粒径及因施工工艺需要掺外加剂 5.综合考虑泵送高度及其他增加费 6.未尽事项详见图纸、招标文件、工程量清单计价说明、国家相关规范等 |  | m2 | 1 | 75.29 |  | 75.29
91 | 010507001001 | 散水、坡道 | 1.混凝土种类:商品混凝土 2.厚度：10cm 3.混凝土强度等级:C15混凝土 4.综合考虑:运输、截面形式、类型、尺寸、施工高度、混凝土拌和要求、骨料粒径及因施工工艺需要掺外加剂 5.综合考虑泵送高度及其他增加费 6.未尽事项详见图纸、招标文件、工程量清单计价说明、国家相关规范等 |  | m2 | 1 | 69.89 |  | 69.89
本页小计 | [8 empty] | 219.45
注：为计取规费等的使用，可在表中增设其中：“定额人工费”。
表—08
分部分项工程和单价措施项目清单与计价表
工程名称：结构建筑工程 |  |  |  | 标段： |  |  |  | 第 29 页 共 80 页
序号 | 项目编码 | 项目名称 | 项目特征描述 |  | 计量单位 | 工程量 | 金额（元）
[7 empty] | 综合单价 |  | 综合合价 | 其中
暂估价
92 | 010507004001 | 台阶 | 1.混凝土种类:商品混凝土 2.混凝土强度等级:C15混凝土 3.综合考虑:运输、截面形式、类型、尺寸、施工高度、混凝土拌和要求、骨料粒径及因施工工艺需要掺外加剂 4.综合考虑泵送高度及其他增加费 5.未尽事项详见图纸、招标文件、工程量清单计价说明、国家相关规范等 |  | m3 | 1 | 741.62 |  | 741.62
93 | 010507004002 | 台阶 | 1.混凝土种类:商品混凝土 2.混凝土强度等级:C20混凝土 3.综合考虑:运输、截面形式、类型、尺寸、施工高度、混凝土拌和要求、骨料粒径及因施工工艺需要掺外加剂 4.综合考虑泵送高度及其他增加费 5.未尽事项详见图纸、招标文件、工程量清单计价说明、国家相关规范等 |  | m3 | 1 | 743.64 |  | 743.64
94 | 010507007001 | 其他构件 | 1.混凝土种类:商品混凝土 2.混凝土强度等级:C20混凝土 3.综合考虑:运输、截面形式、类型、尺寸、施工高度、混凝土拌和要求、骨料粒径及因施工工艺需要掺外加剂 4.综合考虑泵送高度及其他增加费 5.未尽事项详见图纸、招标文件、工程量清单计价说明、国家相关规范等 |  | m3 | 1 | 1055.4 |  | 1055.4
本页小计 | [8 empty] | 2540.66
注：为计取规费等的使用，可在表中增设其中：“定额人工费”。
表—08
分部分项工程和单价措施项目清单与计价表
工程名称：结构建筑工程 |  |  |  | 标段： |  |  |  | 第 30 页 共 80 页
序号 | 项目编码 | 项目名称 | 项目特征描述 |  | 计量单位 | 工程量 | 金额（元）
[7 empty] | 综合单价 |  | 综合合价 | 其中
暂估价
95 | 010507007002 | 其他构件 | 1.混凝土种类:商品混凝土 2.混凝土强度等级:C25混凝土 3.综合考虑:运输、截面形式、类型、尺寸、施工高度、混凝土拌和要求、骨料粒径及因施工工艺需要掺外加剂 4.综合考虑泵送高度及其他增加费 5.未尽事项详见图纸、招标文件、工程量清单计价说明、国家相关规范等 |  | m3 | 1 | 1065.5 |  | 1065.5
96 | 010512001001 | 预制混凝土板 | 1.混凝土种类:商品混凝土 2.混凝土强度等级:C20混凝土 3.综合考虑:运输、截面形式、类型、尺寸、施工高度、混凝土拌和要求、骨料粒径及因施工工艺需要掺外加剂、预制混凝土构件的制作安装 4.综合考虑泵送高度及其他增加费 5.未尽事项详见图纸、招标文件、工程量清单计价说明、国家相关规范等 |  | m3 | 1 | 1169.76 |  | 1169.76
97 | 010512001002 | 预制混凝土板 | 1.混凝土种类:商品混凝土 2.混凝土强度等级:C25混凝土 3.综合考虑:运输、截面形式、类型、尺寸、施工高度、混凝土拌和要求、骨料粒径及因施工工艺需要掺外加剂、预制混凝土构件的制作安装 4.综合考虑泵送高度及其他增加费 5.未尽事项详见图纸、招标文件、工程量清单计价说明、国家相关规范等 |  | m3 | 1 | 1179.86 |  | 1179.86
98 | 010515001001 | 现浇构件钢筋 | 1.钢筋种类、规格:III级钢筋10以内 2.综合考虑:砼浇筑方式、连接方式、安装部位、抗震等级，接头费用 3.未尽事项详见图纸、招标文件、工程量清单计价说明、国家相关规范等 |  | t | 1 | 5593.35 |  | 5593.35
本页小计 | [8 empty] | 9008.47
注：为计取规费等的使用，可在表中增设其中：“定额人工费”。
表—08
分部分项工程和单价措施项目清单与计价表
工程名称：结构建筑工程 |  |  |  | 标段： |  |  |  | 第 31 页 共 80 页
序号 | 项目编码 | 项目名称 | 项目特征描述 |  | 计量单位 | 工程量 | 金额（元）
[7 empty] | 综合单价 |  | 综合合价 | 其中
暂估价
99 | 010515001002 | 现浇构件钢筋 | 1.钢筋种类、规格:III级钢筋25以内 2.综合考虑:砼浇筑方式、连接方式、安装部位、抗震等级，接头费用 3.未尽事项详见图纸、招标文件、工程量清单计价说明、国家相关规范等 |  | t | 1 | 5337.11 |  | 5337.11
100 | 010515001003 | 现浇构件钢筋 | 1.钢筋种类、规格:III级钢筋25以外 2.综合考虑:砼浇筑方式、连接方式、安装部位、抗震等级，接头费用 3.未尽事项详见图纸、招标文件、工程量清单计价说明、国家相关规范等 |  | t | 1 | 5248.31 |  | 5248.31
101 | 010515001004 | 现浇构件钢筋 | 1.现浇构件圆钢 φ10内 2.综合考虑:砼浇筑方式、连接方式、安装部位、抗震等级，接头费用 3.未尽事项详见图纸、招标文件、工程量清单计价说明、国家相关规范等 |  | t | 1 | 5792.09 |  | 5792.09
102 | 010515001005 | 现浇构件钢筋 | 1.现浇构件圆钢 φ25内 2.综合考虑:砼浇筑方式、连接方式、安装部位、抗震等级，接头费用 3.未尽事项详见图纸、招标文件、工程量清单计价说明、国家相关规范等 |  | t | 1 | 5227.29 |  | 5227.29
103 | 010515001006 | 现浇构件钢筋 | 1.钢筋种类、规格:I级箍筋φ10以内 2.综合考虑:砼浇筑方式、连接方式、安装部位、接头费用 3.未尽事项详见图纸、招标文件、工程量清单计价说明、国家相关规范等 |  | t | 1 | 6717.84 |  | 6717.84
本页小计 | [8 empty] | 28322.64
注：为计取规费等的使用，可在表中增设其中：“定额人工费”。
表—08
分部分项工程和单价措施项目清单与计价表
工程名称：结构建筑工程 |  |  |  | 标段： |  |  |  | 第 32 页 共 80 页
序号 | 项目编码 | 项目名称 | 项目特征描述 |  | 计量单位 | 工程量 | 金额（元）
[7 empty] | 综合单价 |  | 综合合价 | 其中
暂估价
104 | 010515001007 | 现浇构件钢筋 | 1.钢筋种类、规格：III级箍筋φ10以内 2.综合考虑:砼浇筑方式、连接方式、安装部位、抗震等级，接头费用 3.未尽事项详见图纸、招标文件、工程量清单计价说明、国家相关规范等 |  | t | 1 | 6967.34 |  | 6967.34
105 | 010515001008 | 现浇构件钢筋 | 1.钢筋种类、规格:III级箍筋φ10以外 2.综合考虑:砼浇筑方式、连接方式、安装部位、抗震等级，接头费用 3.未尽事项详见图纸、招标文件、工程量清单计价说明、国家相关规范等 |  | t | 1 | 5566.43 |  | 5566.43
106 | 010515001009 | 现浇构件钢筋 | 1.钢筋种类、规格:III级HRB400E钢筋25以内 2.综合考虑:砼浇筑方式、钢筋规格、连接方式、安装部位 3.综合考虑超高降效及其他增加费 4.未尽事项详见图纸、招标文件、工程量清单计价说明、国家相关规范等 |  | t | 1 | 5450.86 |  | 5450.86
107 | 010516002001 | 预埋铁件 | 1.铁件尺寸:设计图示 2.除锈、防锈:综合考虑 3.未尽事项详见图纸、招标文件、工程量清单计价说明、国家相关规范等 |  | t | 1 | 11918.15 |  | 11918.15
本页小计 | [8 empty] | 29902.78
注：为计取规费等的使用，可在表中增设其中：“定额人工费”。
表—08
分部分项工程和单价措施项目清单与计价表
工程名称：结构建筑工程 |  |  |  | 标段： |  |  |  | 第 33 页 共 80 页
序号 | 项目编码 | 项目名称 | 项目特征描述 |  | 计量单位 | 工程量 | 金额（元）
[7 empty] | 综合单价 |  | 综合合价 | 其中
暂估价
108 | 穗010518003001 | 预制叠合板 | 1.构件类型:预制叠合板 2.混凝土等级：C30 3.钢筋含量：130-160 4.综合考虑构件制作、原材料、包装、运输、图纸深化、半成品及成品保护等运到施工现场堆放点前的所有工作内容 5.综合考虑构件内填充材料、混凝土外加剂、连接件、预埋件等 6.综合考虑结合面清理,构件吊装、就位、校正、垫实、固定、接头钢筋调直、焊接,搭设及拆除钢支撑等安装内容 7.含水电线管、套管、线盒等预埋增加费 8.综合考虑其他增加费 9.未尽事项详见图纸、招标文件、工程量清单计价说明、国家相关规范等 |  | m3 | 1 | 3456.15 |  | 3456.15
109 | 穗010518003002 | 预制叠合板 | 1.构件类型:预制叠合板 2.混凝土等级：C30 3.钢筋含量：160-190 4.综合考虑构件制作、原材料、包装、运输、图纸深化、半成品及成品保护等运到施工现场堆放点前的所有工作内容 5.综合考虑构件内填充材料、混凝土外加剂、连接件、预埋件等 6.综合考虑结合面清理,构件吊装、就位、校正、垫实、固定、接头钢筋调直、焊接,搭设及拆除钢支撑等安装内容 7.含水电线管、套管、线盒等预埋增加费 8.综合考虑其他增加费 9.未尽事项详见图纸、招标文件、工程量清单计价说明、国家相关规范等 |  | m3 | 1 | 3626 |  | 3626
本页小计 | [8 empty] | 7082.15
注：为计取规费等的使用，可在表中增设其中：“定额人工费”。
表—08
分部分项工程和单价措施项目清单与计价表
工程名称：结构建筑工程 |  |  |  | 标段： |  |  |  | 第 34 页 共 80 页
序号 | 项目编码 | 项目名称 | 项目特征描述 |  | 计量单位 | 工程量 | 金额（元）
[7 empty] | 综合单价 |  | 综合合价 | 其中
暂估价
110 | 穗010518003003 | 预制叠合板 | 1.构件类型:预制叠合板 2.混凝土等级：C30 3.钢筋含量：190-220 4.综合考虑构件制作、原材料、包装、运输、图纸深化、半成品及成品保护等运到施工现场堆放点前的所有工作内容 5.综合考虑构件内填充材料、混凝土外加剂、连接件、预埋件等 6.综合考虑结合面清理,构件吊装、就位、校正、垫实、固定、接头钢筋调直、焊接,搭设及拆除钢支撑等安装内容 7.含水电线管、套管、线盒等预埋增加费 8.综合考虑其他增加费 9.未尽事项详见图纸、招标文件、工程量清单计价说明、国家相关规范等 |  | m3 | 1 | 3824.99 |  | 3824.99
111 | 穗010518003004 | 预制叠合板 | 1.构件类型:预制叠合板 2.混凝土等级：C30 3.钢筋含量：220-250 4.综合考虑构件制作、原材料、包装、运输、图纸深化、半成品及成品保护等运到施工现场堆放点前的所有工作内容 5.综合考虑构件内填充材料、混凝土外加剂、连接件、预埋件等 6.综合考虑结合面清理,构件吊装、就位、校正、垫实、固定、接头钢筋调直、焊接,搭设及拆除钢支撑等安装内容 7.含水电线管、套管、线盒等预埋增加费 8.综合考虑其他增加费 9.未尽事项详见图纸、招标文件、工程量清单计价说明、国家相关规范等 |  | m3 | 1 | 4013.93 |  | 4013.93
本页小计 | [8 empty] | 7838.92
注：为计取规费等的使用，可在表中增设其中：“定额人工费”。
表—08
分部分项工程和单价措施项目清单与计价表
工程名称：结构建筑工程 |  |  |  | 标段： |  |  |  | 第 35 页 共 80 页
序号 | 项目编码 | 项目名称 | 项目特征描述 |  | 计量单位 | 工程量 | 金额（元）
[7 empty] | 综合单价 |  | 综合合价 | 其中
暂估价
112 | 穗010518007001 | 预制后浇混凝土 | 1.混凝土强度等级:C30混凝土 2.综合考虑:混凝土接触面处理、构件类型、构件截面形式、尺寸、施工高度、混凝土拌和要求、骨料粒径及因施工工艺需要掺外加剂、泵送混凝土增加费用 3.综合考虑其他增加费 4.未尽事项详见图纸、招标文件、工程量清单计价说明、国家相关规范等 |  | m3 | 1 | 752.2 |  | 752.2
113 | 穗010518007002 | 预制后浇混凝土 | 1.混凝土强度等级:C35混凝土 2.综合考虑:混凝土接触面处理、构件类型、构件截面形式、尺寸、施工高度、混凝土拌和要求、骨料粒径及因施工工艺需要掺外加剂、泵送混凝土增加费用 3.综合考虑其他增加费 4.未尽事项详见图纸、招标文件、工程量清单计价说明、国家相关规范等 |  | m3 | 1 | 768.48 |  | 768.48
本页小计 | [8 empty] | 1520.68
注：为计取规费等的使用，可在表中增设其中：“定额人工费”。
表—08
分部分项工程和单价措施项目清单与计价表
工程名称：结构建筑工程 |  |  |  | 标段： |  |  |  | 第 36 页 共 80 页
序号 | 项目编码 | 项目名称 | 项目特征描述 |  | 计量单位 | 工程量 | 金额（元）
[7 empty] | 综合单价 |  | 综合合价 | 其中
暂估价
114 | 穗010518004001 | 预制混凝土外墙 | 1.构件类型:预制混凝土外墙 2.混凝土等级：C30 3.钢筋含量：85-100 4.综合考虑构件制作、原材料、包装、运输、图纸深化、半成品及成品保护等运到施工现场堆放点前的所有工作内容 5.综合考虑构件内填充材料、混凝土外加剂、连接件、预埋件、连接方式等 6.综合考虑注浆料材质规格 7.综合考虑结合面清理,构件吊装、就位、校正、垫实、固定、接头钢筋调直、焊接,搭设及拆除钢支撑、注浆料搅拌、注浆、养护、现场清理等安装内容 8.含水电线管、套管、线盒等预埋增加费 9.综合考虑其他增加费 10.未尽事项详见图纸、招标文件、工程量清单计价说明、国家相关规范等 |  | m3 | 1 | 3251.08 |  | 3251.08
本页小计 | [8 empty] | 3251.08
注：为计取规费等的使用，可在表中增设其中：“定额人工费”。
表—08
分部分项工程和单价措施项目清单与计价表
工程名称：结构建筑工程 |  |  |  | 标段： |  |  |  | 第 37 页 共 80 页
序号 | 项目编码 | 项目名称 | 项目特征描述 |  | 计量单位 | 工程量 | 金额（元）
[7 empty] | 综合单价 |  | 综合合价 | 其中
暂估价
115 | 穗010518004004 | 预制混凝土外墙 | 1.构件类型:预制混凝土外墙 2.混凝土等级：C30 3.钢筋含量：100-115 4.综合考虑构件制作、原材料、包装、运输、图纸深化、半成品及成品保护等运到施工现场堆放点前的所有工作内容 5.综合考虑构件内填充材料、混凝土外加剂、连接件、预埋件、连接方式等 6.综合考虑注浆料材质规格 7.综合考虑结合面清理,构件吊装、就位、校正、垫实、固定、接头钢筋调直、焊接,搭设及拆除钢支撑、注浆料搅拌、注浆、养护、现场清理等安装内容 8.含水电线管、套管、线盒等预埋增加费 9.综合考虑其他增加费 10.未尽事项详见图纸、招标文件、工程量清单计价说明、国家相关规范等 |  | m3 | 1 | 3346.56 |  | 3346.56
本页小计 | [8 empty] | 3346.56
注：为计取规费等的使用，可在表中增设其中：“定额人工费”。
表—08
分部分项工程和单价措施项目清单与计价表
工程名称：结构建筑工程 |  |  |  | 标段： |  |  |  | 第 38 页 共 80 页
序号 | 项目编码 | 项目名称 | 项目特征描述 |  | 计量单位 | 工程量 | 金额（元）
[7 empty] | 综合单价 |  | 综合合价 | 其中
暂估价
116 | 穗010518004005 | 预制混凝土外墙 | 1.构件类型:预制混凝土外墙 2.混凝土等级：C30 3.钢筋含量：115-130 4.综合考虑构件制作、原材料、包装、运输、图纸深化、半成品及成品保护等运到施工现场堆放点前的所有工作内容 5.综合考虑构件内填充材料、混凝土外加剂、连接件、预埋件、连接方式等 6.综合考虑注浆料材质规格 7.综合考虑结合面清理,构件吊装、就位、校正、垫实、固定、接头钢筋调直、焊接,搭设及拆除钢支撑、注浆料搅拌、注浆、养护、现场清理等安装内容 8.含水电线管、套管、线盒等预埋增加费 9.综合考虑其他增加费 10.未尽事项详见图纸、招标文件、工程量清单计价说明、国家相关规范等 |  | m3 | 1 | 3439.02 |  | 3439.02
本页小计 | [8 empty] | 3439.02
注：为计取规费等的使用，可在表中增设其中：“定额人工费”。
表—08
分部分项工程和单价措施项目清单与计价表
工程名称：结构建筑工程 |  |  |  | 标段： |  |  |  | 第 39 页 共 80 页
序号 | 项目编码 | 项目名称 | 项目特征描述 |  | 计量单位 | 工程量 | 金额（元）
[7 empty] | 综合单价 |  | 综合合价 | 其中
暂估价
117 | 穗010518004006 | 预制混凝土外墙 | 1.构件类型:预制混凝土外墙 2.混凝土等级：C30 3.钢筋含量：130-145 4.综合考虑构件制作、原材料、包装、运输、图纸深化、半成品及成品保护等运到施工现场堆放点前的所有工作内容 5.综合考虑构件内填充材料、混凝土外加剂、连接件、预埋件、连接方式等 6.综合考虑注浆料材质规格 7.综合考虑结合面清理,构件吊装、就位、校正、垫实、固定、接头钢筋调直、焊接,搭设及拆除钢支撑、注浆料搅拌、注浆、养护、现场清理等安装内容 8.含水电线管、套管、线盒等预埋增加费 9.综合考虑其他增加费 10.未尽事项详见图纸、招标文件、工程量清单计价说明、国家相关规范等 |  | m3 | 1 | 3547.56 |  | 3547.56
本页小计 | [8 empty] | 3547.56
注：为计取规费等的使用，可在表中增设其中：“定额人工费”。
表—08
分部分项工程和单价措施项目清单与计价表
工程名称：结构建筑工程 |  |  |  | 标段： |  |  |  | 第 40 页 共 80 页
序号 | 项目编码 | 项目名称 | 项目特征描述 |  | 计量单位 | 工程量 | 金额（元）
[7 empty] | 综合单价 |  | 综合合价 | 其中
暂估价
118 | 穗010518004017 | 预制轻质内隔墙 50厚 | 1.构件类型:50厚预制轻质内隔墙 2.综合考虑砌体材料、线条及零星项目、楼层高度； 3.综合考虑构件制作、原材料、包装、运输、图纸深化、半成品及成品保护等运到施工现场堆放点前的所有工作内容 4.综合考虑场内运输、安装、切板、门边洞口收口、墙端及预留洞口收口、补平、挂玻璃纤维网、挤浆、打胶、勾缝 6.综合考虑水电线管、套管、线盒等预埋 7.含开槽、挂网、抗裂砂浆补槽、施工水电；含混凝土开凿补槽和防火堵洞； 8.墙板洞口的切割（包括但不限于风洞口、机电开口等）； 9.综合考虑其他增加费 10.未尽事项详见图纸、招标文件、工程量清单计价说明、国家相关规范等 |  | ㎡ | 1 | 69.18 |  | 69.18
本页小计 | [8 empty] | 69.18
注：为计取规费等的使用，可在表中增设其中：“定额人工费”。
表—08
分部分项工程和单价措施项目清单与计价表
工程名称：结构建筑工程 |  |  |  | 标段： |  |  |  | 第 41 页 共 80 页
序号 | 项目编码 | 项目名称 | 项目特征描述 |  | 计量单位 | 工程量 | 金额（元）
[7 empty] | 综合单价 |  | 综合合价 | 其中
暂估价
119 | 穗010518004002 | 预制轻质内隔墙 100厚 | 1.构件类型:100厚预制轻质内隔墙 2.综合考虑砌体材料、线条及零星项目、楼层高度； 3.综合考虑构件制作、原材料、包装、运输、图纸深化、半成品及成品保护等运到施工现场堆放点前的所有工作内容 4.综合考虑场内运输、安装、切板、门边洞口收口、墙端及预留洞口收口、补平、挂玻璃纤维网、挤浆、打胶、勾缝 6.综合考虑水电线管、套管、线盒等预埋 7.含开槽、挂网、抗裂砂浆补槽、施工水电；含混凝土开凿补槽和防火堵洞； 8.墙板洞口的切割（包括但不限于风洞口、机电开口等）； 9.综合考虑其他增加费 10.未尽事项详见图纸、招标文件、工程量清单计价说明、国家相关规范等 |  | ㎡ | 1 | 108.78 |  | 108.78
本页小计 | [8 empty] | 108.78
注：为计取规费等的使用，可在表中增设其中：“定额人工费”。
表—08
分部分项工程和单价措施项目清单与计价表
工程名称：结构建筑工程 |  |  |  | 标段： |  |  |  | 第 42 页 共 80 页
序号 | 项目编码 | 项目名称 | 项目特征描述 |  | 计量单位 | 工程量 | 金额（元）
[7 empty] | 综合单价 |  | 综合合价 | 其中
暂估价
120 | 穗010518004003 | 预制轻质内隔墙 200厚 | 1.构件类型:200厚预制轻质内隔墙 2.综合考虑砌体材料、线条及零星项目、楼层高度； 3.综合考虑构件制作、原材料、包装、运输、图纸深化、半成品及成品保护等运到施工现场堆放点前的所有工作内容 4.综合考虑场内运输、安装、切板、门边洞口收口、墙端及预留洞口收口、补平、挂玻璃纤维网、挤浆、打胶、勾缝 6.综合考虑水电线管、套管、线盒等预埋 7.含开槽、挂网、抗裂砂浆补槽、施工水电；含混凝土开凿补槽和防火堵洞； 8.墙板洞口的切割（包括但不限于风洞口、机电开口等）； 9.综合考虑其他增加费 10.未尽事项详见图纸、招标文件、工程量清单计价说明、国家相关规范等 |  | ㎡ | 1 | 151.86 |  | 151.86
本页小计 | [8 empty] | 151.86
注：为计取规费等的使用，可在表中增设其中：“定额人工费”。
表—08
分部分项工程和单价措施项目清单与计价表
工程名称：结构建筑工程 |  |  |  | 标段： |  |  |  | 第 43 页 共 80 页
序号 | 项目编码 | 项目名称 | 项目特征描述 |  | 计量单位 | 工程量 | 金额（元）
[7 empty] | 综合单价 |  | 综合合价 | 其中
暂估价
121 | 穗010518004013 | 预制混凝土柱 | 1.构件类型:预制混凝土柱 2.混凝土等级：C35 3.钢筋含量：180-195 4.综合考虑构件制作、原材料、包装、运输、图纸深化、半成品及成品保护等运到施工现场堆放点前的所有工作内容 5.综合考虑构件内填充材料、混凝土外加剂、连接件、预埋件、连接方式等 6.综合考虑注浆料材质规格 7.综合考虑结合面清理,构件吊装、就位、校正、垫实、固定、接头钢筋调直、焊接,搭设及拆除钢支撑、注浆料搅拌、注浆、养护、现场清理等安装内容 8.含水电线管、套管、线盒等预埋增加费 9.综合考虑其他增加费 10.未尽事项详见图纸、招标文件、工程量清单计价说明、国家相关规范等 |  | m3 | 1 | 4005.27 |  | 4005.27
本页小计 | [8 empty] | 4005.27
注：为计取规费等的使用，可在表中增设其中：“定额人工费”。
表—08
分部分项工程和单价措施项目清单与计价表
工程名称：结构建筑工程 |  |  |  | 标段： |  |  |  | 第 44 页 共 80 页
序号 | 项目编码 | 项目名称 | 项目特征描述 |  | 计量单位 | 工程量 | 金额（元）
[7 empty] | 综合单价 |  | 综合合价 | 其中
暂估价
122 | 穗010518004014 | 预制混凝土柱 | 1.构件类型:预制混凝土柱 2.混凝土等级：C35 3.钢筋含量：195-210 4.综合考虑构件制作、原材料、包装、运输、图纸深化、半成品及成品保护等运到施工现场堆放点前的所有工作内容 5.综合考虑构件内填充材料、混凝土外加剂、连接件、预埋件、连接方式等 6.综合考虑注浆料材质规格 7.综合考虑结合面清理,构件吊装、就位、校正、垫实、固定、接头钢筋调直、焊接,搭设及拆除钢支撑、注浆料搅拌、注浆、养护、现场清理等安装内容 8.含水电线管、套管、线盒等预埋增加费 9.综合考虑其他增加费 10.未尽事项详见图纸、招标文件、工程量清单计价说明、国家相关规范等 |  | m3 | 1 | 4085.67 |  | 4085.67
本页小计 | [8 empty] | 4085.67
注：为计取规费等的使用，可在表中增设其中：“定额人工费”。
表—08
分部分项工程和单价措施项目清单与计价表
工程名称：结构建筑工程 |  |  |  | 标段： |  |  |  | 第 45 页 共 80 页
序号 | 项目编码 | 项目名称 | 项目特征描述 |  | 计量单位 | 工程量 | 金额（元）
[7 empty] | 综合单价 |  | 综合合价 | 其中
暂估价
123 | 穗010518004015 | 预制混凝土柱 | 1.构件类型:预制混凝土柱 2.混凝土等级：C35 3.钢筋含量：210-225 4.综合考虑构件制作、原材料、包装、运输、图纸深化、半成品及成品保护等运到施工现场堆放点前的所有工作内容 5.综合考虑构件内填充材料、混凝土外加剂、连接件、预埋件、连接方式等 6.综合考虑注浆料材质规格 7.综合考虑结合面清理,构件吊装、就位、校正、垫实、固定、接头钢筋调直、焊接,搭设及拆除钢支撑、注浆料搅拌、注浆、养护、现场清理等安装内容 8.含水电线管、套管、线盒等预埋增加费 9.综合考虑其他增加费 10.未尽事项详见图纸、招标文件、工程量清单计价说明、国家相关规范等 |  | m3 | 1 | 4177.13 |  | 4177.13
本页小计 | [8 empty] | 4177.13
注：为计取规费等的使用，可在表中增设其中：“定额人工费”。
表—08
分部分项工程和单价措施项目清单与计价表
工程名称：结构建筑工程 |  |  |  | 标段： |  |  |  | 第 46 页 共 80 页
序号 | 项目编码 | 项目名称 | 项目特征描述 |  | 计量单位 | 工程量 | 金额（元）
[7 empty] | 综合单价 |  | 综合合价 | 其中
暂估价
124 | 穗010518004016 | 预制混凝土柱 | 1.构件类型:预制混凝土柱 2.混凝土等级：C35 3.钢筋含量：225-240 4.综合考虑构件制作、原材料、包装、运输、图纸深化、半成品及成品保护等运到施工现场堆放点前的所有工作内容 5.综合考虑构件内填充材料、混凝土外加剂、连接件、预埋件、连接方式等 6.综合考虑注浆料材质规格 7.综合考虑结合面清理,构件吊装、就位、校正、垫实、固定、接头钢筋调直、焊接,搭设及拆除钢支撑、注浆料搅拌、注浆、养护、现场清理等安装内容 8.含水电线管、套管、线盒等预埋增加费 9.综合考虑其他增加费 10.未尽事项详见图纸、招标文件、工程量清单计价说明、国家相关规范等 |  | m3 | 1 | 4344.96 |  | 4344.96
本页小计 | [8 empty] | 4344.96
注：为计取规费等的使用，可在表中增设其中：“定额人工费”。
表—08
分部分项工程和单价措施项目清单与计价表
工程名称：结构建筑工程 |  |  |  | 标段： |  |  |  | 第 47 页 共 80 页
序号 | 项目编码 | 项目名称 | 项目特征描述 |  | 计量单位 | 工程量 | 金额（元）
[7 empty] | 综合单价 |  | 综合合价 | 其中
暂估价
125 | 穗010518005001 | 预制混凝土楼梯 | 1.构件类型:预制楼梯 2.混凝土等级：C30 3.钢筋含量：80-100 4.综合考虑构件制作、原材料、包装、运输、图纸深化、半成品及成品保护等运到施工现场堆放点前的所有工作内容 5.综合考虑构件内填充材料、混凝土外加剂、连接件、预埋件等 6.综合考虑结合面清理,构件吊装、就位、校正、垫实、固定、接头钢筋调直、焊接,搭设及拆除钢支撑、注浆、嵌缝打胶等安装内容 7.含水电线管、套管、线盒等预埋增加费 8.综合考虑其他增加费 9.未尽事项详见图纸、招标文件、工程量清单计价说明、国家相关规范等 |  | m3 | 1 | 3537.12 |  | 3537.12
126 | 穗010518005002 | 预制混凝土楼梯 | 1.构件类型:预制楼梯 2.混凝土等级：C30 3.钢筋含量：100-120 4.综合考虑构件制作、原材料、包装、运输、图纸深化、半成品及成品保护等运到施工现场堆放点前的所有工作内容 5.综合考虑构件内填充材料、混凝土外加剂、连接件、预埋件等 6.综合考虑结合面清理,构件吊装、就位、校正、垫实、固定、接头钢筋调直、焊接,搭设及拆除钢支撑、注浆、嵌缝打胶等安装内容 7.含水电线管、套管、线盒等预埋增加费 8.综合考虑其他增加费 9.未尽事项详见图纸、招标文件、工程量清单计价说明、国家相关规范等 |  | m3 | 1 | 3644.66 |  | 3644.66
本页小计 | [8 empty] | 7181.78
注：为计取规费等的使用，可在表中增设其中：“定额人工费”。
表—08
分部分项工程和单价措施项目清单与计价表
工程名称：结构建筑工程 |  |  |  | 标段： |  |  |  | 第 48 页 共 80 页
序号 | 项目编码 | 项目名称 | 项目特征描述 |  | 计量单位 | 工程量 | 金额（元）
[7 empty] | 综合单价 |  | 综合合价 | 其中
暂估价
127 | 穗010518005003 | 预制混凝土楼梯 | 1.构件类型:预制楼梯 2.混凝土等级：C30 3.钢筋含量：120-140 4.综合考虑构件制作、原材料、包装、运输、图纸深化、半成品及成品保护等运到施工现场堆放点前的所有工作内容 5.综合考虑构件内填充材料、混凝土外加剂、连接件、预埋件等 6.综合考虑结合面清理,构件吊装、就位、校正、垫实、固定、接头钢筋调直、焊接,搭设及拆除钢支撑、注浆、嵌缝打胶等安装内容 7.含水电线管、套管、线盒等预埋增加费 8.综合考虑其他增加费 9.未尽事项详见图纸、招标文件、工程量清单计价说明、国家相关规范等 |  | m3 | 1 | 3743.15 |  | 3743.15
128 | 穗010518005004 | 预制混凝土楼梯 | 1.构件类型:预制楼梯 2.混凝土等级：C30 3.钢筋含量：140-160 4.综合考虑构件制作、原材料、包装、运输、图纸深化、半成品及成品保护等运到施工现场堆放点前的所有工作内容 5.综合考虑构件内填充材料、混凝土外加剂、连接件、预埋件等 6.综合考虑结合面清理,构件吊装、就位、校正、垫实、固定、接头钢筋调直、焊接,搭设及拆除钢支撑、注浆、嵌缝打胶等安装内容 7.含水电线管、套管、线盒等预埋增加费 8.综合考虑其他增加费 9.未尽事项详见图纸、招标文件、工程量清单计价说明、国家相关规范等 |  | m3 | 1 | 3899.93 |  | 3899.93
本页小计 | [8 empty] | 7643.08
注：为计取规费等的使用，可在表中增设其中：“定额人工费”。
表—08
分部分项工程和单价措施项目清单与计价表
工程名称：结构建筑工程 |  |  |  | 标段： |  |  |  | 第 49 页 共 80 页
序号 | 项目编码 | 项目名称 | 项目特征描述 |  | 计量单位 | 工程量 | 金额（元）
[7 empty] | 综合单价 |  | 综合合价 | 其中
暂估价
129 | 穗010518006001 | 预制集成卫生间 | 1.构件类型:预制集成卫生间 2.综合考虑材料、线条及零星项目、楼层高度； 3.综合考虑构件制作、原材料、包装、运输、图纸深化、半成品及成品保护等运到施工现场堆放点前的所有工作内容 4.综合考虑场内运输、安装、切板、门边洞口收口、墙端及预留洞口收口、补平、挂玻璃纤维网、挤浆、打胶、勾缝 5.综合考虑水电线管、套管、线盒等预埋 6.含开槽、挂网、抗裂砂浆补槽、施工水电；含混凝土开凿补槽和防火堵洞； 7.综合考虑其他增加费 8.未尽事项详见图纸、招标文件、工程量清单计价说明、国家相关规范等 |  | m2 | 1 | 3500 |  | 3500
130 | 穗010518008001 | 后浇混凝土浇捣 | 1.钢筋种类、规格:III级钢筋 2.综合考虑:砼浇筑方式、钢筋规格、连接方式、安装部位、使用抗震钢筋 3.综合考虑其他增加费 4.未尽事项详见图纸、招标文件、工程量清单计价说明、国家相关规范等 |  | t | 1 | 5565.66 |  | 5565.66
131 | 穗010518008002 | 后浇混凝土浇捣 | 1.钢筋种类、规格:III级钢箍筋 2.综合考虑:砼浇筑方式、钢筋规格、连接方式、安装部位、使用抗震钢筋 3.综合考虑其他增加费 4.未尽事项详见图纸、招标文件、工程量清单计价说明、国家相关规范等 |  | t | 1 | 7556.95 |  | 7556.95
| A.6 | 金属结构工程 | [6 empty] | 20411.8
本页小计 | [8 empty] | 16622.61
注：为计取规费等的使用，可在表中增设其中：“定额人工费”。
表—08
分部分项工程和单价措施项目清单与计价表
工程名称：结构建筑工程 |  |  |  | 标段： |  |  |  | 第 50 页 共 80 页
序号 | 项目编码 | 项目名称 | 项目特征描述 |  | 计量单位 | 工程量 | 金额（元）
[7 empty] | 综合单价 |  | 综合合价 | 其中
暂估价
132 | 010606008001 | 钢梯 | 1.钢爬梯 2.详图纸大样 3.综合考虑:连接方式及钢筋处理 4.防火要求:综合考虑 5.综合考虑：钢材厚度、规格、连接方式、安装、运距、除锈、油漆、钢构件的检测、探伤 6.未尽事项详见图纸、招标文件、工程量清单计价说明、国家相关规范等 |  | t | 1 | 6939.72 |  | 6939.72
133 | 010606008002 | 不锈钢爬梯 | 1.钢材品种、规格:详见图纸 2.钢梯形式:不锈钢爬梯制安 3.综合考虑:连接方式及钢筋处理 4.防火要求:综合考虑 5.综合考虑：钢材厚度、规格、连接方式、安装、运距、除锈、油漆、钢构件的检测、探伤 6.未尽事项详见图纸、招标文件、工程量清单计价说明、国家相关规范等 |  | t | 1 | 13472.08 |  | 13472.08
| A.9 | 屋面及防水工程 | [6 empty] | 20526.39
134 | 010901001001 | 瓦屋面 | 1.陶土平瓦 2.综合考虑：铺装方式、材料费用、材料运输、基层处理、刷基层处理剂、涂刷防水膜、综合考虑搭接以及附加层、加强层的增加等相关费用 3.未尽事项详见图纸、招标文件、工程量清单计价说明、国家相关规范等 |  | m2 | 1 | 123.46 |  | 123.46
本页小计 | [8 empty] | 20535.26
注：为计取规费等的使用，可在表中增设其中：“定额人工费”。
表—08
分部分项工程和单价措施项目清单与计价表
工程名称：结构建筑工程 |  |  |  | 标段： |  |  |  | 第 51 页 共 80 页
序号 | 项目编码 | 项目名称 | 项目特征描述 |  | 计量单位 | 工程量 | 金额（元）
[7 empty] | 综合单价 |  | 综合合价 | 其中
暂估价
135 | 010901001002 | 瓦屋面 | 1.树脂波形瓦(沥青波形瓦、钢板波形瓦) 2.综合考虑：铺装方式、材料费用、材料运输、基层处理、刷基层处理剂、涂刷防水膜、综合考虑搭接以及附加层、加强层的增加等相关费用 3.未尽事项详见图纸、招标文件、工程量清单计价说明、国家相关规范等 |  | m2 | 1 | 125.46 |  | 125.46
136 | 010601001002 | 瓦屋面钢骨架 | 1.镀锌钢方通顺水条 2.详图纸大样 3.综合考虑:连接方式及金属处理 4.防火要求:综合考虑 5.综合考虑：钢材厚度、规格、连接方式、安装、运距、除锈、油漆、钢构件的检测、探伤 6.未尽事项详见图纸、招标文件、工程量清单计价说明、国家相关规范等 |  | t | 1 | 10449.78 |  | 10449.78
137 | 010901002001 | 型材屋面 | 1.瓦楞装饰条（0.4mm厚单层深色彩钢板） 2.综合考虑连接方式、安装方法、运距，包括型材屋面板制作、安装、运输、防腐除锈、油漆、檩条、安装防水堵头、屋脊板,涂填缝膏等 3.未尽事项详见图纸、招标文件、工程量清单计价说明、国家相关规范等 |  | m2 | 1 | 117.47 |  | 117.47
本页小计 | [8 empty] | 10692.71
注：为计取规费等的使用，可在表中增设其中：“定额人工费”。
表—08
分部分项工程和单价措施项目清单与计价表
工程名称：结构建筑工程 |  |  |  | 标段： |  |  |  | 第 52 页 共 80 页
序号 | 项目编码 | 项目名称 | 项目特征描述 |  | 计量单位 | 工程量 | 金额（元）
[7 empty] | 综合单价 |  | 综合合价 | 其中
暂估价
138 | 010901004001 | 玻璃雨棚 | 1.骨架类型:按设计图示综合考虑 2.固定类型、固定材料品种、规格:按设计图示综合考虑 3.面层材料品种、规格:6+1.52PVB+6夹层钢化玻璃 4.嵌缝、塞口材料种类:泡沫棒+硅酮密封胶 5.综合考虑:不锈钢水槽、采光带、施工工艺、运输 6.未尽事项详见图纸、招标文件、工程量清单计价说明、国家相关规范等 7.详11ZJ901图集 |  | m2 | 1 | 799.18 |  | 799.18
139 | 011204003002 | 水池防水 U7 | 1.基层处理 2.20厚WP M20水泥砂浆保护层 3.1.2厚水泥基渗透结晶型防水材料 4.20厚WP M20水泥砂浆抹平压光 5.综合考虑:平、立面，砂浆种类、厚度、配合比 6.清理基层、砂浆制作、运输、刷水泥浆、抹平压实、其它 7.综合考虑48小时蓄水检查工序等所产生的费用，详见图纸 8.未尽事项详见图纸、招标文件、工程量清单计价说明、国家相关规范等 |  | m2 | 1 | 93.14 |  | 93.14
140 | 010903004001 | 钢板止水带 | 1、止水带材料种类：钢板 2.综合考虑各类增加费 3.未尽事项详见图纸、招标文件、工程量清单计价说明、国家相关规范等 |  | m | 1 | 73.76 |  | 73.76
本页小计 | [8 empty] | 966.08
注：为计取规费等的使用，可在表中增设其中：“定额人工费”。
表—08
分部分项工程和单价措施项目清单与计价表
工程名称：结构建筑工程 |  |  |  | 标段： |  |  |  | 第 53 页 共 80 页
序号 | 项目编码 | 项目名称 | 项目特征描述 |  | 计量单位 | 工程量 | 金额（元）
[7 empty] | 综合单价 |  | 综合合价 | 其中
暂估价
141 | 011001003008 | 侧壁保护层 | 1.20厚聚苯乙烯泡沫塑料，用专用胶结剂粘贴 3.综合考虑:平、立面及找坡 4.综合考虑：保温隔热材料规格、隔气层材料品种和厚度、粘结材料种类和做法、防护材料种类和做法、铺设方式、砂浆种类、配合比等 5.包括：材料费用、材料运输、基层清理、拍实、平整、找坡、刷粘结材料、铺粘保温层、铺刷（喷）防护材料、砂浆制作、运输、抹平压实等 6.综合考虑各类增加费 7.未尽事项详见图纸、招标文件、工程量清单计价说明、国家相关规范等 |  | m2 | 1 | 56.25 |  | 56.25
142 | 010903001001 | 侧壁防水层 | 1、防水层：2厚聚氨酯防水涂料（抗流挂型） 2.综合考虑:平、立面 3.包括材料费用、材料运输、基层处理、刷底油、铺防水卷材、接缝、保护层铺设、阴阳角，综合考虑搭接以及附加层、加强层的增加等相关费用 4.综合考虑各类增加费 5.未尽事项详见图纸、招标文件、工程量清单计价说明、国家相关规范等 |  | m2 | 1 | 49 |  | 49
143 | 010903001002 | 侧壁防水层 | 1、防水层：1.5厚自粘聚合物改性沥青防水卷材 2.综合考虑:平、立面 3.包括材料费用、材料运输、基层处理、刷底油、铺防水卷材、接缝、保护层铺设、阴阳角，综合考虑搭接以及附加层、加强层的增加等相关费用 4.综合考虑各类增加费 5.未尽事项详见图纸、招标文件、工程量清单计价说明、国家相关规范等 |  | m2 | 1 | 43.55 |  | 43.55
本页小计 | [8 empty] | 148.8
注：为计取规费等的使用，可在表中增设其中：“定额人工费”。
表—08
分部分项工程和单价措施项目清单与计价表
工程名称：结构建筑工程 |  |  |  | 标段： |  |  |  | 第 54 页 共 80 页
序号 | 项目编码 | 项目名称 | 项目特征描述 |  | 计量单位 | 工程量 | 金额（元）
[7 empty] | 综合单价 |  | 综合合价 | 其中
暂估价
144 | 011101003001 | 细石混凝土楼地面 | 1.面层厚度、混凝土强度等级:70厚C20细石混凝土,设分隔缝不大于6m*6m,分隔缝内嵌油膏 2.结合层材质:素水泥浆一遍 3.综合考虑:平、立面，添加剂、种类、厚度、分隔缝宽、嵌缝材料 4.清理基层、基层处理、制作、运输、抹平压实、其它 5.未尽事项详见图纸、招标文件、工程量清单计价说明、国家相关规范等 |  | m2 | 1 | 72.99 |  | 72.99
145 | 011101003002 | 细石混凝土楼地面 | 1.面层厚度、混凝土强度等级:40厚C20细石混凝土,设分隔缝不大于6m*6m,分隔缝内嵌油膏 2.结合层材质:素水泥浆一遍 3.综合考虑:平、立面，添加剂、种类、厚度、分隔缝宽、嵌缝材料 4.清理基层、基层处理、制作、运输、抹平压实、其它 5.未尽事项详见图纸、招标文件、工程量清单计价说明、国家相关规范等 |  | m2 | 1 | 59.19 |  | 59.19
146 | 011101003003 | 细石混凝土楼地面 | 1.面层厚度、混凝土强度等级:40厚C20细石砼 2.结合层材质:素水泥浆一遍 3.综合考虑:平、立面，添加剂、种类、厚度、分隔缝宽、嵌缝材料 4.清理基层、基层处理、制作、运输、抹平压实、其它 5.未尽事项详见图纸、招标文件、工程量清单计价说明、国家相关规范等 |  | m2 | 1 | 41.41 |  | 41.41
本页小计 | [8 empty] | 173.59
注：为计取规费等的使用，可在表中增设其中：“定额人工费”。
表—08
分部分项工程和单价措施项目清单与计价表
工程名称：结构建筑工程 |  |  |  | 标段： |  |  |  | 第 55 页 共 80 页
序号 | 项目编码 | 项目名称 | 项目特征描述 |  | 计量单位 | 工程量 | 金额（元）
[7 empty] | 综合单价 |  | 综合合价 | 其中
暂估价
147 | 010515001010 | 现浇构件钢筋 | 1.钢筋种类、规格:I级钢筋φ10以内 2.综合考虑:砼浇筑方式、连接方式、安装部位、抗震等级、接头费用 3.未尽事项详见图纸、招标文件、工程量清单计价说明、国家相关规范等 |  | t | 1 | 5792.09 |  | 5792.09
148 | 010902002001 | 屋面涂膜防水 | 1.卷材品种、规格、厚度:2厚高聚物改性沥青防水涂膜 2.综合考虑:平、立面 3.综合考虑：涂膜遍数，包括：材料费用、材料运输、基层处理、刷基层处理剂、涂刷防水膜、综合考虑搭接以及附加层、加强层的增加等相关费用 4.未尽事项详见图纸、招标文件、工程量清单计价说明、国家相关规范等 |  | m2 | 1 | 58.16 |  | 58.16
149 | 010902001001 | 屋面卷材防水 | 1.卷材品种、规格、厚度:4厚SBS耐根穿刺改性沥青防水卷材 2.综合考虑:平、立面 3.包括材料费用、材料运输、基层处理、刷底油、铺防水卷材、接缝、保护层铺设、阴阳角，综合考虑搭接以及附加层、加强层的增加等相关费用 4.未尽事项详见图纸、招标文件、工程量清单计价说明、国家相关规范等 |  | m2 | 1 | 59.77 |  | 59.77
本页小计 | [8 empty] | 5910.02
注：为计取规费等的使用，可在表中增设其中：“定额人工费”。
表—08
分部分项工程和单价措施项目清单与计价表
工程名称：结构建筑工程 |  |  |  | 标段： |  |  |  | 第 56 页 共 80 页
序号 | 项目编码 | 项目名称 | 项目特征描述 |  | 计量单位 | 工程量 | 金额（元）
[7 empty] | 综合单价 |  | 综合合价 | 其中
暂估价
150 | 010902001002 | 屋面卷材防水 | 1.卷材品种、规格、厚度:（4+3）厚双层SBS改性沥青防水卷材（II型） 2.综合考虑:平、立面 3.包括材料费用、材料运输、基层处理、刷底油、铺防水卷材、接缝、保护层铺设、阴阳角，综合考虑搭接以及附加层、加强层的增加等相关费用 4.未尽事项详见图纸、招标文件、工程量清单计价说明、国家相关规范等 |  | m2 | 1 | 107.46 |  | 107.46
151 | 010902001003 | 屋面卷材防水 | 1.卷材品种、规格、厚度:1.5厚单面自粘聚合物改性沥青聚酯胎防水卷材 2.综合考虑:平、立面 3.包括材料费用、材料运输、基层处理、刷底油、铺防水卷材、接缝、保护层铺设、阴阳角，综合考虑搭接以及附加层、加强层的增加等相关费用 4.未尽事项详见图纸、招标文件、工程量清单计价说明、国家相关规范等 |  | m2 | 1 | 35.07 |  | 35.07
152 | 010902001004 | 屋面卷材防水 | 1.卷材品种、规格、厚度:2厚自粘聚合物改性沥青防水卷材 2.综合考虑:平、立面 3.包括材料费用、材料运输、基层处理、刷底油、铺防水卷材、接缝、保护层铺设、阴阳角，综合考虑搭接以及附加层、加强层的增加等相关费用 4.未尽事项详见图纸、招标文件、工程量清单计价说明、国家相关规范等 |  | m2 | 1 | 36.82 |  | 36.82
本页小计 | [8 empty] | 179.35
注：为计取规费等的使用，可在表中增设其中：“定额人工费”。
表—08
分部分项工程和单价措施项目清单与计价表
工程名称：结构建筑工程 |  |  |  | 标段： |  |  |  | 第 57 页 共 80 页
序号 | 项目编码 | 项目名称 | 项目特征描述 |  | 计量单位 | 工程量 | 金额（元）
[7 empty] | 综合单价 |  | 综合合价 | 其中
暂估价
153 | 010902001005 | 屋面卷材防水 | 1.卷材品种、规格、厚度:3厚单面自粘聚合物改性沥青聚酯胎防水卷材 2.综合考虑:平、立面 3.包括材料费用、材料运输、基层处理、刷底油、铺防水卷材、接缝、保护层铺设、阴阳角，综合考虑搭接以及附加层、加强层的增加等相关费用 4.未尽事项详见图纸、招标文件、工程量清单计价说明、国家相关规范等 |  | m2 | 1 | 55.38 |  | 55.38
154 | 010902002002 | 屋面涂膜防水 | 1.卷材品种、规格、厚度:2厚聚氨酯防水涂膜 2.综合考虑:平、立面 3.综合考虑：涂膜遍数，包括：材料费用、材料运输、基层处理、刷基层处理剂、涂刷防水膜、综合考虑搭接以及附加层、加强层的增加等相关费用 4.未尽事项详见图纸、招标文件、工程量清单计价说明、国家相关规范等 |  | m2 | 1 | 47.46 |  | 47.46
155 | 010902002003 | 屋面涂膜防水 | 1.卷材品种、规格、厚度:2厚非固化橡胶沥青防水涂料 2.综合考虑:平、立面 3.综合考虑：涂膜遍数，包括：材料费用、材料运输、基层处理、刷基层处理剂、涂刷防水膜、综合考虑搭接以及附加层、加强层的增加等相关费用 4.未尽事项详见图纸、招标文件、工程量清单计价说明、国家相关规范等 |  | m2 | 1 | 56.15 |  | 56.15
本页小计 | [8 empty] | 158.99
注：为计取规费等的使用，可在表中增设其中：“定额人工费”。
表—08
分部分项工程和单价措施项目清单与计价表
工程名称：结构建筑工程 |  |  |  | 标段： |  |  |  | 第 58 页 共 80 页
序号 | 项目编码 | 项目名称 | 项目特征描述 |  | 计量单位 | 工程量 | 金额（元）
[7 empty] | 综合单价 |  | 综合合价 | 其中
暂估价
156 | 011101003004 | 细石混凝土楼地面 | 1.面层厚度、混凝土强度等级:50厚C20细石混凝土 2.结合层材质:素水泥浆一遍 3.综合考虑:平、立面，添加剂、种类、厚度、分隔缝宽、嵌缝材料 4.清理基层、基层处理、制作、运输、抹平压实、其它 5.未尽事项详见图纸、招标文件、工程量清单计价说明、国家相关规范等 |  | m2 | 1 | 46.01 |  | 46.01
157 | 010904001001 | 楼(地)面卷材防水 | 1.卷材品种、规格、厚度:1.2厚预铺反粘防水卷材（P类高密度聚乙烯膜） 2.综合考虑:平、立面 3.包括材料费用、材料运输、基层处理、刷底油、铺防水卷材、接缝、保护层铺设、阴阳角，综合考虑搭接以及附加层、加强层的增加等相关费用 4.未尽事项详见图纸、招标文件、工程量清单计价说明、国家相关规范等 |  | m2 | 1 | 79.32 |  | 79.32
158 | 010904001002 | 楼(地)面卷材防水 | 1.卷材品种、规格、厚度:1.5厚自粘橡胶沥青防水卷材 2.综合考虑:平、立面 3.包括材料费用、材料运输、基层处理、刷底油、铺防水卷材、接缝、保护层铺设、阴阳角，综合考虑搭接以及附加层、加强层的增加等相关费用 4.未尽事项详见图纸、招标文件、工程量清单计价说明、国家相关规范等 |  | m2 | 1 | 44.48 |  | 44.48
本页小计 | [8 empty] | 169.81
注：为计取规费等的使用，可在表中增设其中：“定额人工费”。
表—08
分部分项工程和单价措施项目清单与计价表
工程名称：结构建筑工程 |  |  |  | 标段： |  |  |  | 第 59 页 共 80 页
序号 | 项目编码 | 项目名称 | 项目特征描述 |  | 计量单位 | 工程量 | 金额（元）
[7 empty] | 综合单价 |  | 综合合价 | 其中
暂估价
159 | 010904001003 | 楼(地)面卷材防水 | 1.卷材品种、规格、厚度:1.5厚预铺反粘防水卷材（P类） 2.综合考虑:平、立面 3.包括材料费用、材料运输、基层处理、刷底油、铺防水卷材、接缝、保护层铺设、阴阳角，综合考虑搭接以及附加层、加强层的增加等相关费用 4.未尽事项详见图纸、招标文件、工程量清单计价说明、国家相关规范等 |  | m2 | 1 | 86.86 |  | 86.86
160 | 010903002001 | 墙面涂膜防水 | 1.卷材品种、规格、厚度:1.5kg/m2水泥基渗透结晶型防水涂料 2.综合考虑：涂膜遍数，包括：材料费用、材料运输、基层处理、刷基层处理剂、涂刷防水膜、综合考虑搭接以及附加层、加强层的增加等相关费用 3.未尽事项详见图纸、招标文件、工程量清单计价说明、国家相关规范等 |  | m2 | 1 | 37.05 |  | 37.05
161 | 010501001005 | 砾石垫排水层 | 1.砾石垫排水层（粒径20-30） 2.综合考虑整理基层、捣固、理平、压实 3.综合考虑超高降效及其他增加费 4.未尽事项详见图纸、招标文件、工程量清单计价说明、国家相关规范等 |  | m3 | 1 | 205.89 |  | 205.89
本页小计 | [8 empty] | 329.8
注：为计取规费等的使用，可在表中增设其中：“定额人工费”。
表—08
分部分项工程和单价措施项目清单与计价表
工程名称：结构建筑工程 |  |  |  | 标段： |  |  |  | 第 60 页 共 80 页
序号 | 项目编码 | 项目名称 | 项目特征描述 |  | 计量单位 | 工程量 | 金额（元）
[7 empty] | 综合单价 |  | 综合合价 | 其中
暂估价
162 | 011101001001 | 水泥砂浆地面找平层 | 1.1:2.5（WS M20)水泥砂浆20厚 3.综合考虑:平、立面，砂浆种类、厚度、配合比 4.清理基层、砂浆制作、运输、刷水泥浆、抹平压实、其它 5.综合考虑48小时蓄水检查工序等所产生的费用，详见图纸；综合考虑各类增加费 6.未尽事项详见图纸、招标文件、工程量清单计价说明、国家相关规范等 |  | m2 | 1 | 23.2 |  | 23.2
163 | 011101001002 | 水泥砂浆地面找平层 | 1.1:3（WS M15)水泥砂浆20厚 3.综合考虑:平、立面，砂浆种类、厚度、配合比 4.清理基层、砂浆制作、运输、刷水泥浆、抹平压实、其它 5.综合考虑48小时蓄水检查工序等所产生的费用，详见图纸；综合考虑各类增加费 6.未尽事项详见图纸、招标文件、工程量清单计价说明、国家相关规范等 |  | m2 | 1 | 22.96 |  | 22.96
164 | 011201001001 | 内墙面底层抹灰 | 1.抹灰厚度:20厚1:2水泥砂浆找平 2.综合考虑:砂浆种类、基底类型、规格、添加剂，包括修整表面、基层处理、砂浆制作、运输、抹灰、找平、罩面、压光、挂网所需的人工降效、阴阳角造型等 3.综合考虑超高降效及其他增加费 4.未尽事项详见图纸、招标文件、工程量清单计价说明、国家相关规范等 |  | m2 | 1 | 28.04 |  | 28.04
本页小计 | [8 empty] | 74.2
注：为计取规费等的使用，可在表中增设其中：“定额人工费”。
表—08
分部分项工程和单价措施项目清单与计价表
工程名称：结构建筑工程 |  |  |  | 标段： |  |  |  | 第 61 页 共 80 页
序号 | 项目编码 | 项目名称 | 项目特征描述 |  | 计量单位 | 工程量 | 金额（元）
[7 empty] | 综合单价 |  | 综合合价 | 其中
暂估价
165 | 010903002002 | 墙面涂膜防水 | 1.卷材品种、规格、厚度:1.5厚聚合物水泥防水涂料（II型） 2.综合考虑：涂膜遍数，包括：材料费用、材料运输、基层处理、刷基层处理剂、涂刷防水膜、综合考虑搭接以及附加层、加强层的增加等相关费用 3.未尽事项详见图纸、招标文件、工程量清单计价说明、国家相关规范等 |  | m2 | 1 | 50.14 |  | 50.14
166 | 010903002003 | 桩头防水 | 1.卷材品种、规格、厚度:1.5kg/m2水泥基渗透结晶型防水涂料 2.综合考虑：涂膜遍数，包括：材料费用、材料运输、基层处理、刷基层处理剂、涂刷防水膜、综合考虑搭接以及附加层、加强层的增加等相关费用 3.未尽事项详见图纸、招标文件、工程量清单计价说明、国家相关规范等 |  | 个 | 1 | 181.52 |  | 181.52
167 | 011101001003 | 水泥砂浆楼地面 | 1.找平层厚度：20mm 2.砂浆配合比：1:2.5(WP M20)聚合物水泥防水砂浆 3.综合考虑:平、立面，砂浆种类、厚度、配合比 4.清理基层、砂浆制作、运输、刷水泥浆、抹平压实、其它 5.综合考虑48小时蓄水检查工序等所产生的费用，详见图纸 6.未尽事项详见图纸、招标文件、工程量清单计价说明、国家相关规范等 |  | m2 | 1 | 27.5 |  | 27.5
本页小计 | [8 empty] | 259.16
注：为计取规费等的使用，可在表中增设其中：“定额人工费”。
表—08
分部分项工程和单价措施项目清单与计价表
工程名称：结构建筑工程 |  |  |  | 标段： |  |  |  | 第 62 页 共 80 页
序号 | 项目编码 | 项目名称 | 项目特征描述 |  | 计量单位 | 工程量 | 金额（元）
[7 empty] | 综合单价 |  | 综合合价 | 其中
暂估价
168 | 011101001004 | 水泥砂浆楼地面 | 1.找平层厚度：最薄处20mm 2.砂浆配合比：1:2.5(WP M20)聚合物水泥防水砂浆 3.综合考虑:平、立面，砂浆种类、厚度、配合比、找坡 4.清理基层、砂浆制作、运输、刷水泥浆、抹平压实、其它 5.综合考虑48小时蓄水检查工序等所产生的费用，详见图纸 6.未尽事项详见图纸、招标文件、工程量清单计价说明、国家相关规范等 |  | m2 | 1 | 27.5 |  | 27.5
169 | 011101003005 | 泡沫混凝土找坡层 | 1.面层厚度、混凝土强度等级:最薄30厚泡沫混凝土找坡，随捣随压实抹平 2.结合层材质:素水泥浆一遍 3.综合考虑:平、立面，添加剂、种类、厚度、分隔缝宽、嵌缝材料、找坡 4.清理基层、基层处理、制作、运输、抹平压实、其它 5.未尽事项详见图纸、招标文件、工程量清单计价说明、国家相关规范等 |  | m2 | 1 | 13.28 |  | 13.28
170 | 011101003006 | 泡沫混凝土找坡层 | 1.面层厚度、混凝土强度等级:最薄处250厚泡沫混凝土找坡层 2.结合层材质:素水泥浆一遍 3.综合考虑:平、立面，添加剂、种类、厚度、分隔缝宽、嵌缝材料、找坡 4.清理基层、基层处理、制作、运输、抹平压实、其它 5.未尽事项详见图纸、招标文件、工程量清单计价说明、国家相关规范等 |  | m2 | 1 | 82.74 |  | 82.74
本页小计 | [8 empty] | 123.52
注：为计取规费等的使用，可在表中增设其中：“定额人工费”。
表—08
分部分项工程和单价措施项目清单与计价表
工程名称：结构建筑工程 |  |  |  | 标段： |  |  |  | 第 63 页 共 80 页
序号 | 项目编码 | 项目名称 | 项目特征描述 |  | 计量单位 | 工程量 | 金额（元）
[7 empty] | 综合单价 |  | 综合合价 | 其中
暂估价
171 | 010904002001 | 楼(地)面涂膜防水 | 1.卷材品种、规格、厚度:1.2厚聚合物防水涂料 2.综合考虑：涂膜遍数，包括：材料费用、材料运输、基层处理、刷基层处理剂、涂刷防水膜、综合考虑搭接以及附加层、加强层的增加等相关费用 3.未尽事项详见图纸、招标文件、工程量清单计价说明、国家相关规范等 |  | m2 | 1 | 28.3 |  | 28.3
172 | 011102003002 | 块料楼地面 | 1.面层材料品种、规格、颜色：300*300防滑砖 2.25厚DS M15干硬性水泥砂浆 3.综合考虑块料厚度、颜色，规格、颜色、铺贴样式、开孔尺寸、磨边形状、开槽类别、嵌缝、找平层及结合层砂浆种类、配合比、厚度等，包括基层处理、抹结合层、面层铺设、嵌缝、砖缝处理、块料损耗、下脚料、开孔、切角、磨边、抛光、防潮、防污、防渗漏、防锈、刷养护液或保护液、材料运输等 4.未尽事项详见图纸、招标文件、工程量清单计价说明、国家相关规范等 |  | m2 | 1 | 112.46 |  | 112.46
173 | 011101001005 | 水泥砂浆隔离层 | 1.找平层厚度:20mm 2.砂浆配合比：WS M15 3.综合考虑:平、立面，砂浆种类、厚度、配合比 4.清理基层、砂浆制作、运输、刷水泥浆、抹平压实、其它 5.综合考虑48小时蓄水检查工序等所产生的费用，详见图纸 6.未尽事项详见图纸、招标文件、工程量清单计价说明、国家相关规范等 |  | m2 | 1 | 23.04 |  | 23.04
本页小计 | [8 empty] | 163.8
注：为计取规费等的使用，可在表中增设其中：“定额人工费”。
表—08
分部分项工程和单价措施项目清单与计价表
工程名称：结构建筑工程 |  |  |  | 标段： |  |  |  | 第 64 页 共 80 页
序号 | 项目编码 | 项目名称 | 项目特征描述 |  | 计量单位 | 工程量 | 金额（元）
[7 empty] | 综合单价 |  | 综合合价 | 其中
暂估价
174 | 011101001006 | 水泥砂浆隔离层 | 1.找平层厚度:8mm 2.砂浆配合比:WS M20 3.综合考虑:平、立面，砂浆种类、厚度、配合比 4.清理基层、砂浆制作、运输、刷水泥浆、抹平压实、其它 5.综合考虑48小时蓄水检查工序等所产生的费用，详见图纸 6.未尽事项详见图纸、招标文件、工程量清单计价说明、国家相关规范等 |  | m2 | 1 | 8.45 |  | 8.45
175 | 011101001007 | 水泥砂浆楼地面 | 1.砂浆配合比、厚度:25厚（WS M15)水泥砂浆，分格面积1平方米 2.综合考虑:平、立面，砂浆种类、厚度、配合比、找坡、厚度、分隔缝宽 3.清理基层、砂浆制作、运输、刷水泥浆、抹平压实、其它 4.综合考虑48小时蓄水检查工序等所产生的费用，详见图纸 5.未尽事项详见图纸、招标文件、工程量清单计价说明、国家相关规范等 |  | m2 | 1 | 37.75 |  | 37.75
176 | 011101001008 | 水泥砂浆找坡层 | 1.找平层厚度:最薄处15mm 2.砂浆配合比：WS M15 3.综合考虑:平、立面，砂浆种类、厚度、配合比、找坡 4.清理基层、砂浆制作、运输、刷水泥浆、抹平压实、其它 5.综合考虑48小时蓄水检查工序等所产生的费用，详见图纸 6.未尽事项详见图纸、招标文件、工程量清单计价说明、国家相关规范等 |  | m2 | 1 | 18.16 |  | 18.16
本页小计 | [8 empty] | 64.36
注：为计取规费等的使用，可在表中增设其中：“定额人工费”。
表—08
分部分项工程和单价措施项目清单与计价表
工程名称：结构建筑工程 |  |  |  | 标段： |  |  |  | 第 65 页 共 80 页
序号 | 项目编码 | 项目名称 | 项目特征描述 |  | 计量单位 | 工程量 | 金额（元）
[7 empty] | 综合单价 |  | 综合合价 | 其中
暂估价
177 | 011101001009 | 水泥砂浆找平层 | 1.找平层厚度:25mm 2.砂浆配合比：DS M15干硬性水泥砂浆 3.综合考虑:平、立面，砂浆种类、厚度、配合比、找坡 4.清理基层、砂浆制作、运输、刷水泥浆、抹平压实、其它 5.综合考虑48小时蓄水检查工序等所产生的费用，详见图纸 6.未尽事项详见图纸、招标文件、工程量清单计价说明、国家相关规范等 |  | m2 | 1 | 27.91 |  | 27.91
178 | 011101001010 | 水泥砂浆找平层 | 1.找平层厚度:20mm 2.砂浆配合比：WS M15干硬性水泥砂浆 3.综合考虑:平、立面，砂浆种类、厚度、配合比、找坡 4.清理基层、砂浆制作、运输、刷水泥浆、抹平压实、其它 5.综合考虑48小时蓄水检查工序等所产生的费用，详见图纸 6.未尽事项详见图纸、招标文件、工程量清单计价说明、国家相关规范等 |  | m2 | 1 | 23.04 |  | 23.04
179 | 010904002002 | 楼(地)面涂膜防水 | 1.卷材品种、规格、厚度:2厚聚合物水泥（JS）防水涂料 2.综合考虑：涂膜遍数，包括：材料费用、材料运输、基层处理、刷基层处理剂、涂刷防水膜、综合考虑搭接以及附加层、加强层的增加等相关费用；综合考虑各类增加费 3.未尽事项详见图纸、招标文件、工程量清单计价说明、国家相关规范等 |  | m2 | 1 | 55.9 |  | 55.9
本页小计 | [8 empty] | 106.85
注：为计取规费等的使用，可在表中增设其中：“定额人工费”。
表—08
分部分项工程和单价措施项目清单与计价表
工程名称：结构建筑工程 |  |  |  | 标段： |  |  |  | 第 66 页 共 80 页
序号 | 项目编码 | 项目名称 | 项目特征描述 |  | 计量单位 | 工程量 | 金额（元）
[7 empty] | 综合单价 |  | 综合合价 | 其中
暂估价
180 | 010904002003 | 楼(地)面涂膜防水 | 1.卷材品种、规格、厚度:1.5厚聚氨酯防水涂料 2.综合考虑：涂膜遍数，包括：材料费用、材料运输、基层处理、刷基层处理剂、涂刷防水膜、综合考虑搭接以及附加层、加强层的增加等相关费用；综合考虑各类增加费 3.未尽事项详见图纸、招标文件、工程量清单计价说明、国家相关规范等 |  | m2 | 1 | 40.02 |  | 40.02
181 | 010902002004 | 天棚防水涂料 | 1.卷材品种、规格、厚度:沥青防水涂料2厚 2.综合考虑：涂膜遍数，包括：材料费用、材料运输、基层处理、刷基层处理剂、涂刷防水膜、综合考虑搭接以及附加层、加强层的增加等相关费用 3.综合考虑各类增加费 4.未尽事项详见图纸、招标文件、工程量清单计价说明、国家相关规范等 |  | m2 | 1 | 47.1 |  | 47.1
182 | 010904002004 | 楼(地)面涂膜防水 | 1.卷材品种、规格、厚度:2厚聚合物水泥（JS）防水涂料（II型） 2.综合考虑：涂膜遍数，包括：材料费用、材料运输、基层处理、刷基层处理剂、涂刷防水膜、综合考虑搭接以及附加层、加强层的增加等相关费用；综合考虑各类增加费 3.未尽事项详见图纸、招标文件、工程量清单计价说明、国家相关规范等 |  | m2 | 1 | 55.9 |  | 55.9
本页小计 | [8 empty] | 143.02
注：为计取规费等的使用，可在表中增设其中：“定额人工费”。
表—08
分部分项工程和单价措施项目清单与计价表
工程名称：结构建筑工程 |  |  |  | 标段： |  |  |  | 第 67 页 共 80 页
序号 | 项目编码 | 项目名称 | 项目特征描述 |  | 计量单位 | 工程量 | 金额（元）
[7 empty] | 综合单价 |  | 综合合价 | 其中
暂估价
183 | 010904001004 | 楼(地)面卷材防水 | 1.卷材品种、规格、厚度:2厚TPO自粘胶膜防水卷材 2.综合考虑:平、立面 3.包括材料费用、材料运输、基层处理、刷底油、铺防水卷材、接缝、保护层铺设、阴阳角，综合考虑搭接以及附加层、加强层的增加等相关费用 4.综合考虑各类增加费 5.未尽事项详见图纸、招标文件、工程量清单计价说明、国家相关规范等 |  | m2 | 1 | 95 |  | 95
184 | 010903002004 | 墙面涂膜防水 | 1.卷材品种、规格、厚度:1.2厚聚合物水泥防水涂料（II型） 2.综合考虑：涂膜遍数，包括：材料费用、材料运输、基层处理、刷基层处理剂、涂刷防水膜、综合考虑搭接以及附加层、加强层的增加等相关费用；综合考虑各类增加费 3.未尽事项详见图纸、招标文件、工程量清单计价说明、国家相关规范等 |  | m2 | 1 | 33.59 |  | 33.59
185 | 010903002005 | 墙面涂膜防水 | 1.卷材品种、规格、厚度:2厚聚合物水泥防水涂料（II型） 2.综合考虑：涂膜遍数，包括：材料费用、材料运输、基层处理、刷基层处理剂、涂刷防水膜、综合考虑搭接以及附加层、加强层的增加等相关费用；综合考虑各类增加费 3.未尽事项详见图纸、招标文件、工程量清单计价说明、国家相关规范等 |  | m2 | 1 | 66.69 |  | 66.69
本页小计 | [8 empty] | 195.28
注：为计取规费等的使用，可在表中增设其中：“定额人工费”。
表—08
分部分项工程和单价措施项目清单与计价表
工程名称：结构建筑工程 |  |  |  | 标段： |  |  |  | 第 68 页 共 80 页
序号 | 项目编码 | 项目名称 | 项目特征描述 |  | 计量单位 | 工程量 | 金额（元）
[7 empty] | 综合单价 |  | 综合合价 | 其中
暂估价
186 | 010903002006 | 墙面涂膜防水 | 1.卷材品种、规格、厚度:1.5厚高分子防水涂膜 2.综合考虑：涂膜遍数，包括：材料费用、材料运输、基层处理、刷基层处理剂、涂刷防水膜、综合考虑搭接以及附加层、加强层的增加等相关费用 3.综合考虑各类增加费 4.未尽事项详见图纸、招标文件、工程量清单计价说明、国家相关规范等 |  | m2 | 1 | 31.76 |  | 31.76
187 | 010903002007 | 墙面砂浆防水 | 1.10厚普通防水砂浆 2.综合考虑:平、立面 3.按设计图示要求，综合考虑搭接以及附加层、加强层的增加 4.综合考虑超高降效及其他增加费 5.未尽事项详见：招标文件、施工图纸、国家规范要求、工程量清单计价说明等 |  | m2 | 1 | 14.28 |  | 14.28
188 | 010903003003 | 聚合物抗裂防水砂浆 | 1.12厚DP-M15聚合物抗裂防水水泥砂浆 2.综合考虑:平、立面 3.综合考虑砂浆种类、基底类型、规格，包括修整表面、基层处理、砂浆制作、运输、抹灰、找平、罩面、压光、挂网所需的人工降效、阴阳角造型等；综合考虑各类增加费 4.未尽事项详见图纸、招标文件、工程量清单计价说明、国家相关规范等 |  | m2 | 1 | 56.2 |  | 56.2
本页小计 | [8 empty] | 102.24
注：为计取规费等的使用，可在表中增设其中：“定额人工费”。
表—08
分部分项工程和单价措施项目清单与计价表
工程名称：结构建筑工程 |  |  |  | 标段： |  |  |  | 第 69 页 共 80 页
序号 | 项目编码 | 项目名称 | 项目特征描述 |  | 计量单位 | 工程量 | 金额（元）
[7 empty] | 综合单价 |  | 综合合价 | 其中
暂估价
189 | 010903003001 | 聚合物抗裂防水砂浆 | 1.8厚DP-M15聚合物抗裂防水水泥砂浆 2.综合考虑:平、立面 3.综合考虑砂浆种类、基底类型、规格，包括修整表面、基层处理、砂浆制作、运输、抹灰、找平、罩面、压光、挂网所需的人工降效、阴阳角造型等；综合考虑各类增加费 4.未尽事项详见图纸、招标文件、工程量清单计价说明、国家相关规范等 |  | m2 | 1 | 43.01 |  | 43.01
190 | 010903003002 | 聚合物抗裂防水砂浆 | 1.5厚DWS-M15聚合物抗裂防水水泥砂浆 2.综合考虑:平、立面 3.综合考虑砂浆种类、基底类型、规格，包括修整表面、基层处理、砂浆制作、运输、抹灰、找平、罩面、压光、挂网所需的人工降效、阴阳角造型等；综合考虑各类增加费 4.未尽事项详见图纸、招标文件、工程量清单计价说明、国家相关规范等 |  | m2 | 1 | 33.14 |  | 33.14
191 | 010902001006 | 屋面卷材防水 | 1.卷材品种、规格、厚度:4厚弹性体改性沥青APP耐根穿刺防水卷材 2.综合考虑:平、立面 3.包括材料费用、材料运输、基层处理、刷底油、铺防水卷材、接缝、保护层铺设、阴阳角，综合考虑搭接以及附加层、加强层的增加等相关费用；综合考虑各类增加费 4.未尽事项详见图纸、招标文件、工程量清单计价说明、国家相关规范等 |  | m2 | 1 | 77.41 |  | 77.41
本页小计 | [8 empty] | 153.56
注：为计取规费等的使用，可在表中增设其中：“定额人工费”。
表—08
分部分项工程和单价措施项目清单与计价表
工程名称：结构建筑工程 |  |  |  | 标段： |  |  |  | 第 70 页 共 80 页
序号 | 项目编码 | 项目名称 | 项目特征描述 |  | 计量单位 | 工程量 | 金额（元）
[7 empty] | 综合单价 |  | 综合合价 | 其中
暂估价
192 | 011001001023 | 保温隔热屋面 | 1.保温隔热材料品种、规格、厚度:100厚RC型(雨槽)B1级挤塑聚苯乙烯泡沫塑料板(X250,压缩强度≥250kpa,带表皮)(节能计算值为80厚),拼缝处贴胶带 2.清理基层、铺贴玻璃板泡沫 3.综合考虑：保温隔热材料规格、隔气层材料品种和厚度、粘结材料种类和做法、防护材料种类和做法、铺设方式、砂浆种类、配合比等 4.包括：材料费用、材料运输、基层清理、拍实、平整、找坡、刷粘结材料、铺粘保温层、铺刷（喷）防护材料、砂浆制作、运输、抹平压实等 5.综合考虑各类增加费 6.未尽事项详见图纸、招标文件、工程量清单计价说明、国家相关规范等 |  | m2 | 1 | 80.61 |  | 80.61
193 | 011001001024 | 保温隔热屋面 | 1.保温隔热材料品种、规格、厚度:50厚1:8水泥加气混凝土碎渣，表面抹平 2.综合考虑:平、立面及找坡 3.综合考虑：保温隔热材料规格、隔气层材料品种和厚度、粘结材料种类和做法、防护材料种类和做法、铺设方式、砂浆种类、配合比等 4.包括：材料费用、材料运输、基层清理、拍实、平整、找坡、刷粘结材料、铺粘保温层、铺刷（喷）防护材料、砂浆制作、运输、抹平压实等 5.未尽事项详见图纸、招标文件、工程量清单计价说明、国家相关规范等 |  | m2 | 1 | 23.33 |  | 23.33
本页小计 | [8 empty] | 103.94
注：为计取规费等的使用，可在表中增设其中：“定额人工费”。
表—08
分部分项工程和单价措施项目清单与计价表
工程名称：结构建筑工程 |  |  |  | 标段： |  |  |  | 第 71 页 共 80 页
序号 | 项目编码 | 项目名称 | 项目特征描述 |  | 计量单位 | 工程量 | 金额（元）
[7 empty] | 综合单价 |  | 综合合价 | 其中
暂估价
194 | 011001001025 | 凹凸型排（蓄）水板 | 1.保温隔热材料品种、规格、厚度:20厚凹凸型排（蓄）水板（卷材凸面朝上，片材凸面朝下） 2.综合考虑:平、立面及找坡 3.综合考虑：保温隔热材料规格、隔气层材料品种和厚度、粘结材料种类和做法、防护材料种类和做法、铺设方式、砂浆种类、配合比等 4.包括：材料费用、材料运输、基层清理、拍实、平整、找坡、刷粘结材料、铺粘保温层、铺刷（喷）防护材料、砂浆制作、运输、抹平压实等 5.未尽事项详见图纸、招标文件、工程量清单计价说明、国家相关规范等 |  | m2 | 1 | 19.53 |  | 19.53
195 | 011001001026 | 塑料夹层板疏水层 | 1.保温隔热材料品种、规格、厚度:H25塑料夹层板疏水层一层 2.综合考虑:平、立面及找坡 3.综合考虑：保温隔热材料规格、隔气层材料品种和厚度、粘结材料种类和做法、防护材料种类和做法、铺设方式、砂浆种类、配合比等 4.包括：材料费用、材料运输、基层清理、拍实、平整、找坡、刷粘结材料、铺粘保温层、铺刷（喷）防护材料、砂浆制作、运输、抹平压实等 5.未尽事项详见图纸、招标文件、工程量清单计价说明、国家相关规范等 |  | m2 | 1 | 27.82 |  | 27.82
本页小计 | [8 empty] | 47.35
注：为计取规费等的使用，可在表中增设其中：“定额人工费”。
表—08
分部分项工程和单价措施项目清单与计价表
工程名称：结构建筑工程 |  |  |  | 标段： |  |  |  | 第 72 页 共 80 页
序号 | 项目编码 | 项目名称 | 项目特征描述 |  | 计量单位 | 工程量 | 金额（元）
[7 empty] | 综合单价 |  | 综合合价 | 其中
暂估价
196 | 040204002001 | 透水混凝土基层 | 1.透水混凝土分仓跳格浇筑,表面拍浆抹平,分仓预留缝宽20,内填沥青胶泥,中距4米 2.厚度:12cm 3.综合考虑:平、立面，添加剂、种类、厚度、分隔缝宽、嵌缝材料 4.清理基层、基层处理、制作、运输、抹平压实、其它 5.未尽事项详见图纸、招标文件、工程量清单计价说明、国家相关规范等 |  | m2 | 1 | 136.5 |  | 136.5
| A.10 | 保温、隔热、防腐工程 | [6 empty] | 330.31
197 | 011003001001 | 隔离层 | 1.80μm专业增韧型PE保护膜 2.综合考虑完成该工艺的所有施工内容，详见设计图纸及相关规范 |  | m2 | 1 | 8.47 |  | 8.47
198 | 011003001002 | 隔离层 | 1.0.1厚防水薄膜 2.综合考虑完成该工艺的所有施工内容，详见设计图纸及相关规范 |  | m2 | 1 | 5.04 |  | 5.04
199 | 011003001007 | 隔离层 | 1.0.2厚聚乙烯薄膜 2.综合考虑完成该工艺的所有施工内容，详见设计图纸及相关规范 |  | m2 | 1 | 5.74 |  | 5.74
200 | 011003001003 | 隔离层 | 1.0.15厚聚乙烯薄膜 2.综合考虑完成该工艺的所有施工内容，详见设计图纸及相关规范 |  | m2 | 1 | 5.39 |  | 5.39
201 | 060105006001 | 聚乙烯膜隔离层铺设 | 1.品种、规格、厚度:0.4厚聚乙烯膜隔离层 2.综合考虑:平、立面 3.包括材料费用、材料运输、基层处理、铺聚乙烯膜、接缝、保护层铺设、阴阳角，综合考虑搭接以及附加层、加强层的增加等相关费用 4.未尽事项详见图纸、招标文件、工程量清单计价说明、国家相关规范等 |  | m2 | 1 | 15.22 |  | 15.22
本页小计 | [8 empty] | 176.36
注：为计取规费等的使用，可在表中增设其中：“定额人工费”。
表—08
分部分项工程和单价措施项目清单与计价表
工程名称：结构建筑工程 |  |  |  | 标段： |  |  |  | 第 73 页 共 80 页
序号 | 项目编码 | 项目名称 | 项目特征描述 |  | 计量单位 | 工程量 | 金额（元）
[7 empty] | 综合单价 |  | 综合合价 | 其中
暂估价
202 | 011003001004 | 隔离层 | 1.隔离层材料品种:干铺无纺聚酯纤维布隔离层 2.综合考虑:平、立面、基层处理 3.基层处理、铺无纺布、接缝 4.按设计图示要求，综合考虑搭接以及附加层、加强层的增加 5.未尽事项详见图纸、招标文件、工程量清单计价说明、国家相关规范等 |  | m2 | 1 | 5.89 |  | 5.89
203 | 011003001006 | 隔离层 | 1.隔离层材料品种:土工布隔离层 2.综合考虑:平、立面、基层处理 3.基层处理、铺无纺布、接缝 4.按设计图示要求，综合考虑搭接以及附加层、加强层的增加 5.未尽事项详见图纸、招标文件、工程量清单计价说明、国家相关规范等 |  | m2 | 1 | 19.52 |  | 19.52
204 | 011001003005 | 保温隔热墙面 | 1.10mm玻化微珠保温砂浆（厚度详节能设计） 2.3mm厚聚合物抗裂砂浆，满压耐碱网格布 3.综合考虑：保温隔热材料规格、隔气层材料品种和厚度、粘结材料种类和做法、防护材料种类和做法、铺设方式、砂浆种类、配合比等 4.包括：材料费用、材料运输、基层清理、拍实、平整、找坡、刷粘结材料、铺粘保温层、铺刷（喷）防护材料、砂浆制作、运输、抹平压实等 5.未尽事项详见图纸、招标文件、工程量清单计价说明、国家相关规范等 |  | m2 | 1 | 64.79 |  | 64.79
本页小计 | [8 empty] | 90.2
注：为计取规费等的使用，可在表中增设其中：“定额人工费”。
表—08
分部分项工程和单价措施项目清单与计价表
工程名称：结构建筑工程 |  |  |  | 标段： |  |  |  | 第 74 页 共 80 页
序号 | 项目编码 | 项目名称 | 项目特征描述 |  | 计量单位 | 工程量 | 金额（元）
[7 empty] | 综合单价 |  | 综合合价 | 其中
暂估价
205 | 011001002001 | 保温隔热天棚 | 1.钢筋混凝土楼板底面清理干净,板底预留钢筋头φ6@500,梅花状分布 2.80厚岩棉板 3.综合考虑：保温隔热材料规格、隔气层材料品种和厚度、粘结材料种类和做法、防护材料种类和做法、铺设方式、砂浆种类、配合比等 4.包括：材料费用、材料运输、基层清理、拍实、平整、找坡、刷粘结材料、铺粘保温层、铺刷（喷）防护材料、砂浆制作、运输、抹平压实等 5.未尽事项详见图纸、招标文件、工程量清单计价说明、国家相关规范等 |  | m2 | 1 | 43.1 |  | 43.1
206 | 011001001021 | 挤塑聚苯板 | 1.材料品种、规格、厚度:挤塑聚苯板80mm 2.清理基层 3.综合考虑：保温隔热材料规格、隔气层材料品种和厚度、粘结材料种类和做法、防护材料种类和做法、铺设方式、砂浆种类、配合比等 4.包括：材料费用、材料运输、基层清理、拍实、平整、找坡、刷粘结材料、铺粘保温层、铺刷（喷）防护材料、砂浆制作、运输、抹平压实等 5.未尽事项详见图纸、招标文件、工程量清单计价说明、国家相关规范等 |  | m2 | 1 | 63.06 |  | 63.06
本页小计 | [8 empty] | 106.16
注：为计取规费等的使用，可在表中增设其中：“定额人工费”。
表—08
分部分项工程和单价措施项目清单与计价表
工程名称：结构建筑工程 |  |  |  | 标段： |  |  |  | 第 75 页 共 80 页
序号 | 项目编码 | 项目名称 | 项目特征描述 |  | 计量单位 | 工程量 | 金额（元）
[7 empty] | 综合单价 |  | 综合合价 | 其中
暂估价
207 | 011001003006 | 保温隔热墙面 | 1.矿棉、岩棉、玻璃棉板(ρ=80以下)35mm 3.综合考虑：保温隔热材料规格、隔气层材料品种和厚度、粘结材料种类和做法、防护材料种类和做法、铺设方式、砂浆种类、配合比等 4.包括：材料费用、材料运输、基层清理、拍实、平整、找坡、刷粘结材料、铺粘保温层、铺刷（喷）防护材料、砂浆制作、运输、抹平压实等 5.未尽事项详见图纸、招标文件、工程量清单计价说明、国家相关规范等 |  | m2 | 1 | 31.48 |  | 31.48
208 | 011001003007 | 保温隔热墙面 | 1.10厚水泥纤维复合板 2.综合考虑：保温隔热材料规格、隔气层材料品种和厚度、粘结材料种类和做法、防护材料种类和做法、铺设方式、砂浆种类、配合比等 3.包括：材料费用、材料运输、基层清理、拍实、平整、找坡、刷粘结材料、铺粘保温层、铺刷（喷）防护材料、砂浆制作、运输、抹平压实等 4.未尽事项详见图纸、招标文件、工程量清单计价说明、国家相关规范等 |  | m2 | 1 | 62.61 |  | 62.61
|  | 措施项目 | [6 empty] | 43816.67
209 | 粤011701008002 | 综合钢脚手架 20.5米以内 | 1.综合刚脚手架 2.综合考虑:搭设高度、位置 3.综合考虑:场内、场外材料搬运，搭、拆脚手架、斜道、上料平台，安全网的铺设，拆除脚手架后材料的堆放 |  | m2 | 1 | 35.03 |  | 35.03
210 | 粤011701008003 | 综合钢脚手架 12.5米以内 | 1.综合刚脚手架 2.综合考虑:搭设高度、位置 3.综合考虑:场内、场外材料搬运，搭、拆脚手架、斜道、上料平台，安全网的铺设，拆除脚手架后材料的堆放 |  | m2 | 1 | 34.49 |  | 34.49
本页小计 | [8 empty] | 163.61
注：为计取规费等的使用，可在表中增设其中：“定额人工费”。
表—08
分部分项工程和单价措施项目清单与计价表
工程名称：结构建筑工程 |  |  |  | 标段： |  |  |  | 第 76 页 共 80 页
序号 | 项目编码 | 项目名称 | 项目特征描述 |  | 计量单位 | 工程量 | 金额（元）
[7 empty] | 综合单价 |  | 综合合价 | 其中
暂估价
211 | 粤011701008004 | 综合钢脚手架 4.5米以内 | 1.综合刚脚手架 2.综合考虑:搭设高度、位置 3.综合考虑:场内、场外材料搬运，搭、拆脚手架、斜道、上料平台，安全网的铺设，拆除脚手架后材料的堆放 |  | m2 | 1 | 13.51 |  | 13.51
212 | 011702001001 | 基础垫层模板 | 1.基础垫层模板 2.综合考虑完成该工艺的所有施工内容，详见设计图纸及相关规范 |  | m2 | 1 | 33.4 |  | 33.4
213 | 011702001002 | 独立基础模板 | 1.独立基础模板 2.综合考虑完成该工艺的所有施工内容，详见设计图纸及相关规范 |  | m2 | 1 | 55.28 |  | 55.28
214 | 011702001003 | 满堂基础模板 | 1.满堂基础模板 2.综合考虑完成该工艺的所有施工内容，详见设计图纸及相关规范 |  | m2 | 1 | 51.78 |  | 51.78
215 | 010401001002 | 砖胎膜 | 1.砖胎膜 2.综合考虑完成该工艺的所有施工内容，详见设计图纸及相关规范 |  | m3 | 1 | 557.81 |  | 557.81
216 | 011702001004 | 电梯坑模板 | 1.电梯坑模板 2.综合考虑完成该工艺的所有施工内容，详见设计图纸及相关规范 |  | m2 | 1 | 58.67 |  | 58.67
217 | 011702001005 | 筏板基础模板 | 1.筏板基础模板 2.综合考虑完成该工艺的所有施工内容，详见设计图纸及相关规范 |  | m2 | 1 | 51.78 |  | 51.78
218 | 011702001006 | 带形基础模板 | 1.带形基础模板 2.综合考虑完成该工艺的所有施工内容，详见设计图纸及相关规范 |  | m2 | 1 | 58.41 |  | 58.41
219 | 011702002002 | 矩形柱模板 | 1.综合考虑：周长、支模高度 2.综合考虑完成该工艺的所有施工内容，详见设计图纸及相关规范 |  | m2 | 1 | 62.68 |  | 62.68
本页小计 | [8 empty] | 943.32
注：为计取规费等的使用，可在表中增设其中：“定额人工费”。
表—08
分部分项工程和单价措施项目清单与计价表
工程名称：结构建筑工程 |  |  |  | 标段： |  |  |  | 第 77 页 共 80 页
序号 | 项目编码 | 项目名称 | 项目特征描述 |  | 计量单位 | 工程量 | 金额（元）
[7 empty] | 综合单价 |  | 综合合价 | 其中
暂估价
220 | 011702002004 | 异形柱模板 | 1.综合考虑：周长、支模高度 2.综合考虑完成该工艺的所有施工内容，详见设计图纸及相关规范 |  | m2 | 1 | 88.2 |  | 88.2
221 | 011702006001 | 矩形梁模板 | 1.综合考虑：梁宽、支模高度 2.综合考虑完成该工艺的所有施工内容，详见设计图纸及相关规范  |  | m2 | 1 | 74.56 |  | 74.56
222 | 011702006003 | 弧形、异形梁模板 | 1.综合考虑：梁宽、支模高度 2.综合考虑完成该工艺的所有施工内容，详见设计图纸及相关规范  |  | m2 | 1 | 92.93 |  | 92.93
223 | 011702005001 | 基础梁模板 | 1.综合考虑：梁宽、支模高度 2.综合考虑完成该工艺的所有施工内容，详见设计图纸及相关规范  |  | m2 | 1 | 64.51 |  | 64.51
224 | 011702014001 | 有梁板模板 | 1.综合考虑： 支模高度 2.综合考虑完成该工艺的所有施工内容，详见设计图纸及相关规范 |  | m2 | 1 | 69.81 |  | 69.81
225 | 011702011001 | 直形墙模板 | 1.综合考虑：墙厚、支模高度 2.综合考虑完成该工艺的所有施工内容，详见设计图纸及相关规范  |  | m2 | 1 | 51.09 |  | 51.09
226 | 011702024001 | 楼梯模板 | 1.楼梯模板 2.综合考虑完成该工艺的所有施工内容，详见设计图纸及相关规范 |  | m2 | 1 | 193.4 |  | 193.4
227 | 011702003001 | 构造柱模板 | 1.综合考虑：周长、支模高度 2.综合考虑完成该工艺的所有施工内容，详见设计图纸及相关规范 |  | m2 | 1 | 77.73 |  | 77.73
228 | 011702009001 | 圈梁、过梁模板 | 1.综合考虑：梁宽、支模高度 2.综合考虑完成该工艺的所有施工内容，详见设计图纸及相关规范  |  | m2 | 1 | 57.26 |  | 57.26
229 | 011702009002 | 门槛、卫生间反坎模板 | 1.门槛、卫生间反坎 2.综合考虑完成该工艺的所有施工内容，详见设计图纸及相关规范 |  | m2 | 1 | 57.26 |  | 57.26
本页小计 | [8 empty] | 826.75
注：为计取规费等的使用，可在表中增设其中：“定额人工费”。
表—08
分部分项工程和单价措施项目清单与计价表
工程名称：结构建筑工程 |  |  |  | 标段： |  |  |  | 第 78 页 共 80 页
序号 | 项目编码 | 项目名称 | 项目特征描述 |  | 计量单位 | 工程量 | 金额（元）
[7 empty] | 综合单价 |  | 综合合价 | 其中
暂估价
230 | 011702021001 | 栏板模板 | 1.栏板、反檐模板 2.综合考虑完成该工艺的所有施工内容，详见设计图纸及相关规范 |  | m2 | 1 | 68.58 |  | 68.58
231 | 011702025005 | 其他现浇构件 | 1.其他现浇构件 2.综合考虑完成该工艺的所有施工内容，详见设计图纸及相关规范 |  | m2 | 1 | 92.15 |  | 92.15
232 | 011702027001 | 台阶模板 | 1.台阶模板 2.综合考虑完成该工艺的所有施工内容，详见设计图纸及相关规范 |  | m2 | 1 | 43.74 |  | 43.74
233 | 011702025003 | 挑檐模板 | 1.综合考虑：支模高度 2.综合考虑完成该工艺的所有施工内容，详见设计图纸及相关规范 |  | m2 | 1 | 74.48 |  | 74.48
234 | 041102018001 | 压顶模板 | 1.压顶模板 2.综合考虑完成该工艺的所有施工内容，详见设计图纸及相关规范 |  | m | 1 | 44.27 |  | 44.27
235 | 011703001001 | 垂直运输 | 1.综合考虑建筑物垂直运输高度 2.综合考虑完成该工艺的所有施工内容，详见设计图纸及相关规范 |  | m2 | 1 | 51.09 |  | 51.09
236 | 粤011701010001 | 满堂脚手架 | 1.满堂脚手架(钢管) 基本层3.6m，实际高度5.2m内 2.综合考虑:场内、场外材料搬运，搭、拆脚手架、脚手架使用费、斜道、上料平台，安全网的铺设，拆除脚手架后材料的堆放 3.未尽事项详见图纸、招标文件、工程量清单计价说明、国家相关规范等 |  | m2 | 1 | 13.85 |  | 13.85
本页小计 | [8 empty] | 388.16
注：为计取规费等的使用，可在表中增设其中：“定额人工费”。
表—08
分部分项工程和单价措施项目清单与计价表
工程名称：结构建筑工程 |  |  |  | 标段： |  |  |  | 第 79 页 共 80 页
序号 | 项目编码 | 项目名称 | 项目特征描述 |  | 计量单位 | 工程量 | 金额（元）
[7 empty] | 综合单价 |  | 综合合价 | 其中
暂估价
237 | 粤011701010002 | 满堂脚手架 | 1.满堂脚手架(钢管) 每增加1.2m 2.综合考虑:场内、场外材料搬运，搭、拆脚手架、脚手架使用费、斜道、上料平台，安全网的铺设，拆除脚手架后材料的堆放 3.未尽事项详见图纸、招标文件、工程量清单计价说明、国家相关规范等 |  | m2 | 1 | 4.67 |  | 4.67
238 | 粤011701011001 | 里脚手架 | 1.里脚手架(钢管) 民用建筑 基本层3.6m 2.综合考虑:场内、场外材料搬运，搭、拆脚手架、脚手架使用费、斜道、上料平台，安全网的铺设，拆除脚手架后材料的堆放 3.未尽事项详见图纸、招标文件、工程量清单计价说明、国家相关规范等 |  | m2 | 1 | 17.42 |  | 17.42
239 | 粤011701011002 | 里脚手架 | 1.里脚手架(钢管) 民用建筑 每增加1.2m 2.综合考虑:场内、场外材料搬运，搭、拆脚手架、脚手架使用费、斜道、上料平台，安全网的铺设，拆除脚手架后材料的堆放 3.未尽事项详见图纸、招标文件、工程量清单计价说明、国家相关规范等 |  | m2 | 1 | 5.88 |  | 5.88
本页小计 | [8 empty] | 27.97
注：为计取规费等的使用，可在表中增设其中：“定额人工费”。
表—08
分部分项工程和单价措施项目清单与计价表
工程名称：结构建筑工程 |  |  |  | 标段： |  |  |  | 第 80 页 共 80 页
序号 | 项目编码 | 项目名称 | 项目特征描述 |  | 计量单位 | 工程量 | 金额（元）
[7 empty] | 综合单价 |  | 综合合价 | 其中
暂估价
240 | 粤011701015001 | 电梯井脚手架 | 1.搭设方式：综合考虑 2.搭设高度：综合考虑 3.脚手架材质：规格、材质按审定的施工方案 4.防火费用：综合考虑 5.综合考虑因工期延期而造成脚手架租赁费用的增加、场内、场外材料搬运，搭、拆脚手架、斜道、上料平台，安全网的铺设，拆除脚手架后材料的堆放 6.未尽事项详见图纸、招标文件、工程量清单计价说明、国家相关规范等 |  | 座 | 1 | 1976.06 |  | 1976.06
241 | 011705001001 | 大型机械设备进出场及安拆 | 1.施工电梯 2.综合考虑机械的规格、型号、数量等 3.综合考虑基础、机械的进退场及安装、拆除的方式等 4.综合考虑机械技术参数 5.其它.未尽事项详见图纸、招标文件、工程量清单计价说明、国家相关规范等 |  | 台次 | 1 | 15115.4 |  | 15115.4
242 | 011705001002 | 大型机械设备进出场及安拆 | 1.施工机械：塔式起重机 2.综合考虑机械的规格、型号、数量等 3.综合考虑基础、机械的进退场及安装、拆除的方式等 4.综合考虑机械技术参数 5.其它.未尽事项详见图纸、招标文件、施工方案要点、工程量清单计价说明、国家相关规范等 |  | 台次 | 1 | 24469.49 |  | 24469.49
本页小计 | [8 empty] | 41560.95
合 计 | [8 empty] | 300774.55
注：为计取规费等的使用，可在表中增设其中：“定额人工费”。
表—08

## 表-08 分部分项工程和单价措施项目清单与计价表【装饰工程】
分部分项工程和单价措施项目清单与计价表
工程名称：装饰工程 |  |  |  | 标段： |  |  |  | 第 1 页 共 91 页
序号 | 项目编码 | 项目名称 | 项目特征描述 |  | 计量单位 | 工程量 | 金额（元）
[7 empty] | 综合单价 |  | 综合合价 | 其中
暂估价
| A.8 | 门窗工程 | [6 empty] | 21136.3
1 | 010802003001 | 钢质防火门 | 1.钢质双扇甲级防火门 2.综合考虑:门框套、门锁、拉手、闭门器、顺序关闭器、特殊五金、各种小五金配件、油漆、刷防腐油 3.制作、安装、周边塞缝、油漆、其它 4.综合考虑超高降效及其他增加费 5.未尽事项详见图纸、招标文件、工程量清单计价说明、国家相关规范等 |  | m2 | 1 | 552.44 |  | 552.44
2 | 010802003002 | 钢质防火门 | 1.钢质单扇甲级防火门 2.综合考虑:门框套、门锁、拉手、闭门器、顺序关闭器、特殊五金、各种小五金配件、油漆、刷防腐油 3.制作、安装、周边塞缝、油漆、其它 4.综合考虑超高降效及其他增加费 5.未尽事项详见图纸、招标文件、工程量清单计价说明、国家相关规范等 |  | m2 | 1 | 560.01 |  | 560.01
3 | 010802003003 | 钢质防火门 | 1.钢质双扇乙级防火门 2.综合考虑:门框套、门锁、拉手、闭门器、顺序关闭器、特殊五金、各种小五金配件、油漆、刷防腐油 3.制作、安装、周边塞缝、油漆、其它 4.综合考虑超高降效及其他增加费 5.未尽事项详见图纸、招标文件、工程量清单计价说明、国家相关规范等 |  | m2 | 1 | 540.44 |  | 540.44
本页小计 | [8 empty] | 1652.89
注：为计取规费等的使用，可在表中增设其中：“定额人工费”。
表—08
分部分项工程和单价措施项目清单与计价表
工程名称：装饰工程 |  |  |  | 标段： |  |  |  | 第 2 页 共 91 页
序号 | 项目编码 | 项目名称 | 项目特征描述 |  | 计量单位 | 工程量 | 金额（元）
[7 empty] | 综合单价 |  | 综合合价 | 其中
暂估价
4 | 010802003005 | 钢质防火门 | 1.钢质单扇乙级防火门 2.综合考虑:门框套、门锁、拉手、闭门器、顺序关闭器、特殊五金、各种小五金配件、油漆、刷防腐油 3.制作、安装、周边塞缝、油漆、其它 4.综合考虑超高降效及其他增加费 5.未尽事项详见图纸、招标文件、工程量清单计价说明、国家相关规范等 |  | m2 | 1 | 547.01 |  | 547.01
5 | 010802003004 | 钢质防火门 | 1.钢质双扇丙级防火门 2.综合考虑:门框套、门锁、拉手、闭门器、顺序关闭器、特殊五金、各种小五金配件、油漆、刷防腐油 3.制作、安装、周边塞缝、油漆、其它 4.综合考虑超高降效及其他增加费 5.未尽事项详见图纸、招标文件、工程量清单计价说明、国家相关规范等 |  | m2 | 1 | 528.44 |  | 528.44
6 | 010802003006 | 钢质防火门 | 1.钢质单扇丙级防火门 2.综合考虑:门框套、门锁、拉手、闭门器、顺序关闭器、特殊五金、各种小五金配件、油漆、刷防腐油 3.制作、安装、周边塞缝、油漆、其它 4.综合考虑超高降效及其他增加费 5.未尽事项详见图纸、招标文件、工程量清单计价说明、国家相关规范等 |  | m2 | 1 | 532.01 |  | 532.01
本页小计 | [8 empty] | 1607.46
注：为计取规费等的使用，可在表中增设其中：“定额人工费”。
表—08
分部分项工程和单价措施项目清单与计价表
工程名称：装饰工程 |  |  |  | 标段： |  |  |  | 第 3 页 共 91 页
序号 | 项目编码 | 项目名称 | 项目特征描述 |  | 计量单位 | 工程量 | 金额（元）
[7 empty] | 综合单价 |  | 综合合价 | 其中
暂估价
7 | 010801002001 | 成品木质单扇平开门 | 1.成品木质单扇平开门 2.综合考虑:门的规格、安装方式、开孔、开槽、门框套、门锁、拉手、门吸、特殊五金、各种小五金配件 3.油漆、面层的加工、安装、开孔、开槽、粘接胶水、挂件、防污、运输 5.综合考虑超高降效及其他增加费 6.未尽事项详见图纸、招标文件、工程量清单计价说明、国家相关规范等 |  | m2 | 1 | 870.61 |  | 870.61
8 | 010801002003 | 成品木质单扇平开门（带观察窗） | 1.成品木质单扇平开门 2.综合考虑:门的规格、安装方式、开孔、开槽、门框套、门锁、拉手、门吸、特殊五金、各种小五金配件 3.油漆、面层的加工、安装、开孔、开槽、粘接胶水、挂件、防污、运输 5.综合考虑超高降效及其他增加费 6.未尽事项详见图纸、招标文件、工程量清单计价说明、国家相关规范等 |  | m2 | 1 | 905.61 |  | 905.61
9 | 010801002002 | 成品木质双扇平开门 | 1.成品木质双扇平开门 2.综合考虑:门的规格、安装方式、开孔、开槽、门框套、门锁、拉手、门吸、特殊五金、各种小五金配件 3.油漆、面层的加工、安装、开孔、开槽、粘接胶水、挂件、防污、运输 5.综合考虑超高降效及其他增加费 6.未尽事项详见图纸、招标文件、工程量清单计价说明、国家相关规范等 |  | m2 | 1 | 870.61 |  | 870.61
本页小计 | [8 empty] | 2646.83
注：为计取规费等的使用，可在表中增设其中：“定额人工费”。
表—08
分部分项工程和单价措施项目清单与计价表
工程名称：装饰工程 |  |  |  | 标段： |  |  |  | 第 4 页 共 91 页
序号 | 项目编码 | 项目名称 | 项目特征描述 |  | 计量单位 | 工程量 | 金额（元）
[7 empty] | 综合单价 |  | 综合合价 | 其中
暂估价
10 | 010801002004 | 成品木质双扇平开门（带观察窗） | 1.成品木质双扇平开门 2.综合考虑:门的规格、安装方式、开孔、开槽、门框套、门锁、拉手、门吸、特殊五金、各种小五金配件 3.油漆、面层的加工、安装、开孔、开槽、粘接胶水、挂件、防污、运输 5.综合考虑超高降效及其他增加费 6.未尽事项详见图纸、招标文件、工程量清单计价说明、国家相关规范等 |  | m2 | 1 | 905.61 |  | 905.61
11 | 010801001001 | 单扇钢质隔声平开门 | 1.单扇钢质隔声平开门 2.综合考虑:门框套、门锁、拉手、闭门器、顺序关闭器、特殊五金、各种小五金配件、油漆、刷防腐油 3.制作、安装、周边塞缝、油漆、其它 4.综合考虑超高降效及其他增加费 5.未尽事项详见图纸、招标文件、工程量清单计价说明、国家相关规范等 |  | m2 | 1 | 676.56 |  | 676.56
12 | 010801001002 | 双扇钢质隔声平开门 | 1.双扇钢质隔声平开门 2.综合考虑:门框套、门锁、拉手、闭门器、顺序关闭器、特殊五金、各种小五金配件、油漆、刷防腐油 3.制作、安装、周边塞缝、油漆、其它 4.综合考虑超高降效及其他增加费 5.未尽事项详见图纸、招标文件、工程量清单计价说明、国家相关规范等 |  | m2 | 1 | 617.95 |  | 617.95
本页小计 | [8 empty] | 2200.12
注：为计取规费等的使用，可在表中增设其中：“定额人工费”。
表—08
分部分项工程和单价措施项目清单与计价表
工程名称：装饰工程 |  |  |  | 标段： |  |  |  | 第 5 页 共 91 页
序号 | 项目编码 | 项目名称 | 项目特征描述 |  | 计量单位 | 工程量 | 金额（元）
[7 empty] | 综合单价 |  | 综合合价 | 其中
暂估价
13 | 010803002001 | 防火卷帘(闸)门特级 | 1.特级防火卷帘(闸)门 2.综合考虑:各种小五金配件及特殊五金、电动装置、颜色、塞口、填缝、运输 3.制作、安装、周边塞缝、其它 4.未尽事项详见图纸、招标文件、工程量清单计价说明、国家相关规范等 |  | m2 | 1 | 753.48 |  | 753.48
14 | 010802001003 | 钢门 | 1.钢门 2.综合考虑:门的规格、安装方式、开孔、开槽、门框套、门锁、拉手、门吸、特殊五金、各种小五金配件 3.油漆、面层的加工、安装、开孔、开槽、粘接胶水、挂件、防污、运输 5.综合考虑超高降效及其他增加费 6.未尽事项详见图纸、招标文件、工程量清单计价说明、国家相关规范等 |  | m2 | 1 | 676.72 |  | 676.72
15 | 010802001004 | 钢门（带上亮） | 1.钢门（带上亮） 2.综合考虑:门的规格、安装方式、开孔、开槽、门框套、门锁、拉手、门吸、特殊五金、玻璃、各种小五金配件 3.油漆、面层的加工、安装、开孔、开槽、粘接胶水、挂件、防污、运输 5.综合考虑超高降效及其他增加费 6.未尽事项详见图纸、招标文件、工程量清单计价说明、国家相关规范等 |  | m2 | 1 | 719.72 |  | 719.72
本页小计 | [8 empty] | 2149.92
注：为计取规费等的使用，可在表中增设其中：“定额人工费”。
表—08
分部分项工程和单价措施项目清单与计价表
工程名称：装饰工程 |  |  |  | 标段： |  |  |  | 第 6 页 共 91 页
序号 | 项目编码 | 项目名称 | 项目特征描述 |  | 计量单位 | 工程量 | 金额（元）
[7 empty] | 综合单价 |  | 综合合价 | 其中
暂估价
16 | 010807001001 | 铝合金固定窗 | 1.铝合金固定窗 2.8mm厚安全钢化玻璃 3.综合考虑:型材规格、壁厚、各种小五金配件及特殊五金、门拉手、颜色、玻璃磨砂处理、塞口、填缝、制作、安装、周边塞缝、运输 4.未尽事项详见图纸、招标文件、工程量清单计价说明、国家相关规范等 |  | m2 | 1 | 552.41 |  | 552.41
17 | 010807001002 | 铝合金推拉窗 | 1.铝合金推拉窗 2.8mm厚安全钢化玻璃 3.综合考虑:型材规格、壁厚、各种小五金配件及特殊五金、门拉手、颜色、玻璃磨砂处理、塞口、填缝、制作、安装、周边塞缝、运输 4.未尽事项详见图纸、招标文件、工程量清单计价说明、国家相关规范等 |  | m2 | 1 | 549.74 |  | 549.74
18 | 010807001012 | 铝合金平开窗 | 1.铝合金平开窗 2.8mm厚安全钢化玻璃 3.综合考虑:型材规格、壁厚、各种小五金配件及特殊五金、门拉手、颜色、玻璃磨砂处理、塞口、填缝、制作、安装、周边塞缝、运输 4.未尽事项详见图纸、招标文件、工程量清单计价说明、国家相关规范等 |  | m2 | 1 | 566.98 |  | 566.98
19 | 010807001021 | 铝合金固定窗 | 1.铝合金固定窗 2.6LOW-E+12A+6mm厚灰色中空钢化玻璃 3.综合考虑:型材规格、壁厚、各种小五金配件及特殊五金、门拉手、颜色、塞口、填缝、制作、安装、周边塞缝、运输 4.未尽事项详见图纸、招标文件、工程量清单计价说明、国家相关规范等 |  | m2 | 1 | 776.38 |  | 776.38
本页小计 | [8 empty] | 2445.51
注：为计取规费等的使用，可在表中增设其中：“定额人工费”。
表—08
分部分项工程和单价措施项目清单与计价表
工程名称：装饰工程 |  |  |  | 标段： |  |  |  | 第 7 页 共 91 页
序号 | 项目编码 | 项目名称 | 项目特征描述 |  | 计量单位 | 工程量 | 金额（元）
[7 empty] | 综合单价 |  | 综合合价 | 其中
暂估价
20 | 010807001022 | 铝合金推拉窗 | 1.铝合金推拉窗 2.6LOW-E+12A+6mm厚灰色中空钢化玻璃 3.综合考虑:型材规格、壁厚、各种小五金配件及特殊五金、门拉手、颜色、塞口、填缝、制作、安装、周边塞缝、运输 4.未尽事项详见图纸、招标文件、工程量清单计价说明、国家相关规范等 |  | m2 | 1 | 773.71 |  | 773.71
21 | 010807001023 | 铝合金平开窗 | 1.铝合金平开窗 2.6LOW-E+12A+6mm厚灰色中空钢化玻璃 3.综合考虑:型材规格、壁厚、各种小五金配件及特殊五金、门拉手、颜色、塞口、填缝、制作、安装、周边塞缝、运输 4.未尽事项详见图纸、招标文件、工程量清单计价说明、国家相关规范等 |  | m2 | 1 | 679.32 |  | 679.32
22 | 010807001024 | 铝合金固定窗 | 1.铝合金固定窗 2.6+12A+6mm厚中空浅蓝色镀膜钢化玻璃 3.综合考虑:型材规格、壁厚、各种小五金配件及特殊五金、门拉手、颜色、塞口、填缝、制作、安装、周边塞缝、运输 4.未尽事项详见图纸、招标文件、工程量清单计价说明、国家相关规范等 |  | m2 | 1 | 729.36 |  | 729.36
本页小计 | [8 empty] | 2182.39
注：为计取规费等的使用，可在表中增设其中：“定额人工费”。
表—08
分部分项工程和单价措施项目清单与计价表
工程名称：装饰工程 |  |  |  | 标段： |  |  |  | 第 8 页 共 91 页
序号 | 项目编码 | 项目名称 | 项目特征描述 |  | 计量单位 | 工程量 | 金额（元）
[7 empty] | 综合单价 |  | 综合合价 | 其中
暂估价
23 | 010807001025 | 铝合金推拉窗 | 1.铝合金推拉窗 2.6+12A+6mm厚中空浅蓝色镀膜钢化玻璃 3.综合考虑:型材规格、壁厚、各种小五金配件及特殊五金、门拉手、颜色、塞口、填缝、制作、安装、周边塞缝、运输 4.未尽事项详见图纸、招标文件、工程量清单计价说明、国家相关规范等 |  | m2 | 1 | 726.69 |  | 726.69
24 | 010807001026 | 铝合金平开窗 | 1.铝合金平开窗 2.6+12A+6mm厚中空浅蓝色镀膜钢化玻璃 3.综合考虑:型材规格、壁厚、各种小五金配件及特殊五金、门拉手、颜色、塞口、填缝、制作、安装、周边塞缝、运输 4.未尽事项详见图纸、招标文件、工程量清单计价说明、国家相关规范等 |  | m2 | 1 | 632.3 |  | 632.3
25 | 010807002001 | 金属防火窗 | 1.窗代号及洞口尺寸:金属防火窗 2.综合考虑:型材规格、壁厚、各种小五金配件及特殊五金、门拉手、颜色、塞口、填缝、制作、安装、周边塞缝、运输 3.未尽事项详见图纸、招标文件、工程量清单计价说明、国家相关规范等 |  | m2 | 1 | 604.88 |  | 604.88
26 | 010807001007 | 铝合金固定窗 防火救援窗 | 1.铝合金固定窗 防火救援窗 2.玻璃品种、厚度:防火救援窗 3.综合考虑:型材规格、壁厚、各种小五金配件及特殊五金、门拉手、颜色、塞口、填缝、制作、安装、周边塞缝、运输 4.未尽事项详见图纸、招标文件、工程量清单计价说明、国家相关规范等 |  | m2 | 1 | 697.79 |  | 697.79
本页小计 | [8 empty] | 2661.66
注：为计取规费等的使用，可在表中增设其中：“定额人工费”。
表—08
分部分项工程和单价措施项目清单与计价表
工程名称：装饰工程 |  |  |  | 标段： |  |  |  | 第 9 页 共 91 页
序号 | 项目编码 | 项目名称 | 项目特征描述 |  | 计量单位 | 工程量 | 金额（元）
[7 empty] | 综合单价 |  | 综合合价 | 其中
暂估价
27 | 010807003001 | 金属百叶窗 | 1.框、扇材质:铝合金百叶窗 2.综合考虑:型材规格、壁厚、各种小五金配件及特殊五金、门拉手、颜色、塞口、填缝、制作、安装、周边塞缝、运输 3.未尽事项详见图纸、招标文件、工程量清单计价说明、国家相关规范等 |  | m2 | 1 | 545.33 |  | 545.33
28 | 010807003002 | 铝合金百叶（空调百叶） | 1.铝合金百叶 2.综合考虑:型材规格、壁厚、各种小五金配件及特殊五金、门拉手、颜色、塞口、填缝、制作、安装、周边塞缝、运输 3.未尽事项详见图纸、招标文件、工程量清单计价说明、国家相关规范等 |  | m2 | 1 | 325.33 |  | 325.33
29 | 010802001001 | 玻璃推拉门 | 1.框、扇材质:玻璃推拉门 2.玻璃品种、厚度:6LOW-E+12A+6mm厚中空钢化玻璃 3.综合考虑:型材规格、壁厚、各种小五金配件及特殊五金、门拉手、颜色、塞口、填缝、制作、安装、周边塞缝、运输 4.未尽事项详见图纸、招标文件、工程量清单计价说明、国家相关规范等 |  | m2 | 1 | 881.48 |  | 881.48
30 | 010802001005 | 玻璃推拉门 | 1.框、扇材质:玻璃推拉门 2.玻璃品种、厚度:6mm厚安全钢化玻璃 3.综合考虑:型材规格、壁厚、各种小五金配件及特殊五金、门拉手、颜色、塞口、填缝、制作、安装、周边塞缝、运输 4.未尽事项详见图纸、招标文件、工程量清单计价说明、国家相关规范等 |  | m2 | 1 | 632.76 |  | 632.76
本页小计 | [8 empty] | 2384.9
注：为计取规费等的使用，可在表中增设其中：“定额人工费”。
表—08
分部分项工程和单价措施项目清单与计价表
工程名称：装饰工程 |  |  |  | 标段： |  |  |  | 第 10 页 共 91 页
序号 | 项目编码 | 项目名称 | 项目特征描述 |  | 计量单位 | 工程量 | 金额（元）
[7 empty] | 综合单价 |  | 综合合价 | 其中
暂估价
31 | 010802001002 | 铝合金门 | 1.框、扇材质:铝合金门 2.玻璃品种、厚度:6mm厚安全钢化玻璃 3.综合考虑:型材规格、壁厚、各种小五金配件及特殊五金、门拉手、颜色、塞口、填缝、制作、安装、周边塞缝、运输 4.未尽事项详见图纸、招标文件、工程量清单计价说明、国家相关规范等 |  | m2 | 1 | 731.46 |  | 731.46
32 | 010807001016 | 链条式电动开窗器 | 1.工程部位：电动窗 2.规格：一拖二链条式电动开窗器 3.综合考虑:各种小五金配件及特殊五金、颜色、制作、安装 4.未尽事项详见图纸、招标文件、工程量清单计价说明、国家相关规范等 |  | 套 | 1 | 444.37 |  | 444.37
33 | 010807001017 | 磨砂贴膜 | 1.工程部位：卫生间门窗 2.材质：磨砂贴膜 3.综合考虑:基层处理、粘接胶水、收边等 4.未尽事项详见图纸、招标文件、工程量清单计价说明、国家相关规范等 |  | m2 | 1 | 28.79 |  | 28.79
|  | 楼地面装饰工程 | [6 empty] | 18558.8
本页小计 | [8 empty] | 1204.62
注：为计取规费等的使用，可在表中增设其中：“定额人工费”。
表—08
分部分项工程和单价措施项目清单与计价表
工程名称：装饰工程 |  |  |  | 标段： |  |  |  | 第 11 页 共 91 页
序号 | 项目编码 | 项目名称 | 项目特征描述 |  | 计量单位 | 工程量 | 金额（元）
[7 empty] | 综合单价 |  | 综合合价 | 其中
暂估价
34 | 010501001005 | 垫层（细石混凝土找平层） | 1.混凝土种类:商品混凝土 2.混凝土强度等级:C15混凝土 3.综合考虑:运输、截面形式、类型、尺寸、施工高度、混凝土拌和要求、骨料粒径及因施工工艺需要掺外加剂 4.细石混凝土找平层最薄处厚度>60mm按本清单执行 5.综合考虑泵送高度及其他增加费 6.综合考虑各类增加费 7.未尽事项详见图纸、招标文件、工程量清单计价说明、国家相关规范等 |  | m3 | 1 | 664.58 |  | 664.58
35 | 010501001002 | 垫层（细石混凝土找平层） | 1.混凝土种类:商品混凝土 2.混凝土强度等级:C20混凝土 3.综合考虑:运输、截面形式、类型、尺寸、施工高度、混凝土拌和要求、骨料粒径及因施工工艺需要掺外加剂 4.细石混凝土找平层最薄处厚度>60mm按本清单执行 5.综合考虑泵送高度及其他增加费 6.综合考虑各类增加费 7.未尽事项详见图纸、招标文件、工程量清单计价说明、国家相关规范等 |  | m3 | 1 | 682.85 |  | 682.85
36 | 010501001003 | 垫层（细石混凝土找平层） | 1.混凝土种类:商品混凝土 2.混凝土强度等级:C30混凝土 3.综合考虑:运输、截面形式、类型、尺寸、施工高度、混凝土拌和要求、骨料粒径及因施工工艺需要掺外加剂 4.细石混凝土找平层最薄处厚度>60mm按本清单执行 5.综合考虑泵送高度及其他增加费 6.综合考虑各类增加费 7.未尽事项详见图纸、招标文件、工程量清单计价说明、国家相关规范等 |  | m3 | 1 | 695.09 |  | 695.09
本页小计 | [8 empty] | 2042.52
注：为计取规费等的使用，可在表中增设其中：“定额人工费”。
表—08
分部分项工程和单价措施项目清单与计价表
工程名称：装饰工程 |  |  |  | 标段： |  |  |  | 第 12 页 共 91 页
序号 | 项目编码 | 项目名称 | 项目特征描述 |  | 计量单位 | 工程量 | 金额（元）
[7 empty] | 综合单价 |  | 综合合价 | 其中
暂估价
37 | 010501001004 | 垫层（细石混凝土找平层） | 1.种类:3:7灰土或石粉回填夯实 2.综合考虑:运输、截面形式、类型、尺寸、施工高度、混凝土拌和要求、骨料粒径及因施工工艺需要掺外加剂 3.细石混凝土找平层最薄处厚度>60mm按本清单执行 4.综合考虑泵送高度及其他增加费 5.综合考虑各类增加费 6.未尽事项详见图纸、招标文件、工程量清单计价说明、国家相关规范等 |  | m3 | 1 | 37.63 |  | 37.63
38 | 011101001001 | 水泥砂浆楼地面 | 1.20厚DSM20水泥砂浆抹面压光 3.综合考虑:平、立面，砂浆种类、厚度、配合比 4.清理基层、砂浆制作、运输、刷水泥浆、抹平压实、其它 5.综合考虑48小时蓄水检查工序等所产生的费用，详见图纸；综合考虑各类增加费 6.未尽事项详见图纸、招标文件、工程量清单计价说明、国家相关规范等 |  | m2 | 1 | 37.09 |  | 37.09
39 | 011101001002 | 水泥砂浆楼地面 | 1.15厚M15水泥砂浆抹面压光 3.综合考虑:平、立面，砂浆种类、厚度、配合比 4.清理基层、砂浆制作、运输、刷水泥浆、抹平压实、其它 5.综合考虑48小时蓄水检查工序等所产生的费用，详见图纸 6.未尽事项详见图纸、招标文件、工程量清单计价说明、国家相关规范等 |  | m2 | 1 | 28.07 |  | 28.07
本页小计 | [8 empty] | 102.79
注：为计取规费等的使用，可在表中增设其中：“定额人工费”。
表—08
分部分项工程和单价措施项目清单与计价表
工程名称：装饰工程 |  |  |  | 标段： |  |  |  | 第 13 页 共 91 页
序号 | 项目编码 | 项目名称 | 项目特征描述 |  | 计量单位 | 工程量 | 金额（元）
[7 empty] | 综合单价 |  | 综合合价 | 其中
暂估价
40 | 011101001003 | 水泥砂浆楼地面 | 1.20厚M20地面砂浆整体面层水泥浆抹面 3.综合考虑:平、立面，砂浆种类、厚度、配合比 4.清理基层、砂浆制作、运输、刷水泥浆、抹平压实、其它 5.综合考虑48小时蓄水检查工序等所产生的费用，详见图纸；综合考虑各类增加费 6.未尽事项详见图纸、招标文件、工程量清单计价说明、国家相关规范等 |  | m2 | 1 | 33.13 |  | 33.13
41 | 011101001004 | 水泥砂浆楼地面 | 1.30厚WSM20地面砂浆整体面层水泥浆抹面 3.综合考虑:平、立面，砂浆种类、厚度、配合比 4.清理基层、砂浆制作、运输、刷水泥浆、抹平压实、其它 5.综合考虑48小时蓄水检查工序等所产生的费用，详见图纸；综合考虑各类增加费 6.未尽事项详见图纸、招标文件、工程量清单计价说明、国家相关规范等 |  | m2 | 1 | 36.92 |  | 36.92
42 | 011101001005 | 水泥砂浆楼地面 | 1.找平层厚度:每增减5mm 2.砂浆配合比：综合考虑 3.综合考虑:平、立面，砂浆种类、厚度、配合比 4.清理基层、砂浆制作、运输、刷水泥浆、抹平压实、其它 5.综合考虑48小时蓄水检查工序等所产生的费用，详见图纸；综合考虑各类增加费 6.未尽事项详见图纸、招标文件、工程量清单计价说明、国家相关规范等 |  | m2 | 1 | 4.86 |  | 4.86
本页小计 | [8 empty] | 74.91
注：为计取规费等的使用，可在表中增设其中：“定额人工费”。
表—08
分部分项工程和单价措施项目清单与计价表
工程名称：装饰工程 |  |  |  | 标段： |  |  |  | 第 14 页 共 91 页
序号 | 项目编码 | 项目名称 | 项目特征描述 |  | 计量单位 | 工程量 | 金额（元）
[7 empty] | 综合单价 |  | 综合合价 | 其中
暂估价
43 | 011101001007 | 水泥砂浆找平层 | 1.找平层厚度:20mm 2.砂浆配合比：M20水泥砂浆 3.综合考虑:平、立面，砂浆种类、厚度、配合比 4.清理基层、基层处理、砂浆制作、运输、刷水泥浆、抹平压实、其它 5.综合考虑48小时蓄水检查工序等所产生的费用，详见图纸；综合考虑各类增加费 6.未尽事项详见图纸、招标文件、工程量清单计价说明、国家相关规范等 |  | m2 | 1 | 23.2 |  | 23.2
44 | 011101001008 | 水泥砂浆找坡层 | 1.找平层厚度:最薄处15mm 2.砂浆配合比：M15水泥砂浆 3.综合考虑:平、立面，砂浆种类、厚度、配合比、找坡 4.清理基层、砂浆制作、运输、刷水泥浆、抹平压实、其它 5.综合考虑48小时蓄水检查工序等所产生的费用，详见图纸 6.未尽事项详见图纸、招标文件、工程量清单计价说明、国家相关规范等 |  | m2 | 1 | 21.06 |  | 21.06
45 | 011101001009 | 水泥砂浆找坡层 | 1.找平层厚度:最薄处20mm 2.砂浆配合比：M20水泥砂浆 3.综合考虑:平、立面，砂浆种类、厚度、配合比、找坡 4.清理基层、砂浆制作、运输、刷水泥浆、抹平压实、其它 5.综合考虑48小时蓄水检查工序等所产生的费用，详见图纸 6.未尽事项详见图纸、招标文件、工程量清单计价说明、国家相关规范等 |  | m2 | 1 | 23.2 |  | 23.2
本页小计 | [8 empty] | 67.46
注：为计取规费等的使用，可在表中增设其中：“定额人工费”。
表—08
分部分项工程和单价措施项目清单与计价表
工程名称：装饰工程 |  |  |  | 标段： |  |  |  | 第 15 页 共 91 页
序号 | 项目编码 | 项目名称 | 项目特征描述 |  | 计量单位 | 工程量 | 金额（元）
[7 empty] | 综合单价 |  | 综合合价 | 其中
暂估价
46 | 011101001010 | 水泥砂浆找平层 | 1.找平层厚度:40mm 2.砂浆配合比：WS M15干硬性水泥砂浆 3.综合考虑:平、立面，砂浆种类、厚度、配合比 4.清理基层、砂浆制作、运输、刷水泥浆、抹平压实、其它 5.综合考虑48小时蓄水检查工序等所产生的费用，详见图纸；综合考虑各类增加费 6.未尽事项详见图纸、招标文件、工程量清单计价说明、国家相关规范等 |  | m2 | 1 | 50.13 |  | 50.13
47 | 011101001012 | 水泥砂浆找平层 | 1.找平层厚度:30mm 2.砂浆配合比：M15干硬性水泥砂浆 3.综合考虑:平、立面，砂浆种类、厚度、配合比、找坡 4.清理基层、砂浆制作、运输、刷水泥浆、抹平压实、其它 5.综合考虑48小时蓄水检查工序等所产生的费用，详见图纸；综合考虑各类增加费 6.未尽事项详见图纸、招标文件、工程量清单计价说明、国家相关规范等 |  | m2 | 1 | 38.46 |  | 38.46
48 | 011101003001 | 细石混凝土找坡层 | 1.面层厚度、混凝土强度等级:最薄处30厚C20细石混凝土找坡0.5% 2.综合考虑:平、立面，种类、厚度、分隔缝宽、找坡；综合考虑各类增加费 3.清理基层、基层处理、制作、运输、抹平压实、其它 4.未尽事项详见图纸、招标文件、工程量清单计价说明、国家相关规范等 |  | m2 | 1 | 31 |  | 31
本页小计 | [8 empty] | 119.59
注：为计取规费等的使用，可在表中增设其中：“定额人工费”。
表—08
分部分项工程和单价措施项目清单与计价表
工程名称：装饰工程 |  |  |  | 标段： |  |  |  | 第 16 页 共 91 页
序号 | 项目编码 | 项目名称 | 项目特征描述 |  | 计量单位 | 工程量 | 金额（元）
[7 empty] | 综合单价 |  | 综合合价 | 其中
暂估价
49 | 011101003002 | 细石混凝土找坡层 | 1.面层厚度、混凝土强度等级:最薄处50厚C20细石混凝土找坡0.5% 2.综合考虑:平、立面，种类、厚度、分隔缝宽、找坡、添加剂；综合考虑各类增加费 3.清理基层、基层处理、制作、运输、抹平压实、其它 4.未尽事项详见图纸、招标文件、工程量清单计价说明、国家相关规范等 |  | m2 | 1 | 51.82 |  | 51.82
50 | 011101003003 | 细石混凝土找坡层 | 1.面层厚度、混凝土强度等级:C30细石混凝土最薄处不小于50mm厚（转弯处由外径向内径找坡3%），双向6m*6m分隔缝，缝宽10，深度为1/3，用聚氨酯弹性填缝胶填缝 2.综合考虑:平、立面，种类、厚度、分隔缝宽、找坡 3.清理基层、基层处理、制作、运输、抹平压实、其它 4.未尽事项详见图纸、招标文件、工程量清单计价说明、国家相关规范等 |  | m2 | 1 | 61.94 |  | 61.94
51 | 010515001001 | 现浇构件钢筋 | 1.现浇构件圆钢 φ10内 2.综合考虑:砼浇筑方式、连接方式、安装部位、抗震等级，接头费用 3.综合考虑各类增加费 4.未尽事项详见图纸、招标文件、工程量清单计价说明、国家相关规范等 |  | t | 1 | 5792.09 |  | 5792.09
52 | 011101003005 | 细石混凝土楼地面 | 1.面层厚度、混凝土强度等级:40厚C20细石混凝土 2.结合层材质:素水泥浆一遍 3.综合考虑:平、立面，种类、厚度、分隔缝宽、添加剂；综合考虑各类增加费 4.清理基层、基层处理、制作、运输、抹平压实、其它 5.未尽事项详见图纸、招标文件、工程量清单计价说明、国家相关规范等 |  | m2 | 1 | 41.41 |  | 41.41
本页小计 | [8 empty] | 5947.26
注：为计取规费等的使用，可在表中增设其中：“定额人工费”。
表—08
分部分项工程和单价措施项目清单与计价表
工程名称：装饰工程 |  |  |  | 标段： |  |  |  | 第 17 页 共 91 页
序号 | 项目编码 | 项目名称 | 项目特征描述 |  | 计量单位 | 工程量 | 金额（元）
[7 empty] | 综合单价 |  | 综合合价 | 其中
暂估价
53 | 011104002001 | 实木复合地板楼地面 | 1.16厚实木复合底板 2.2厚聚乙烯泡沫塑料垫 3.综合考虑铺贴样式、开孔尺寸、开槽类别、嵌缝、龙骨及基层板材料种类、规格、中距、板材颜色、填充材料品种及厚度、防潮层种类、厚度等，包括基层处理、龙骨制作、安装、基层板铺钉、隔离层铺装、面层铺设、板材损耗、防潮、防污、刷防护材料、油漆、材料运输等 4.清理基层、基层处理、制作、运输、抹平压实、其它 5.未尽事项详见图纸、招标文件、工程量清单计价说明、国家相关规范等 |  | m2 | 1 | 120.73 |  | 120.73
54 | 011101005001 | 环氧砂浆自流平楼地面 | 1.环氧自流平地面 厚度4-5mm 2.综合考虑面层材料颜色、品种、厚度、不同品牌的主材使用量，基底类型、厚度，包括修整表面、基层处理、砂浆制作、抹灰、罩面、压光、面层铺设、打蜡、材料运输等；综合考虑各类增加费 3.未尽事项详见图纸、招标文件、工程量清单计价说明、国家相关规范等 |  | m2 | 1 | 153.35 |  | 153.35
55 | 011101005002 | 自流坪楼地面 | 1.环氧自流平地面 每增减0.5mm 2.综合考虑面层材料颜色、品种、厚度、不同品牌的主材使用量，基底类型、厚度，包括修整表面、基层处理、砂浆制作、抹灰、罩面、压光、面层铺设、打蜡、材料运输等；综合考虑各类增加费 3.未尽事项详见图纸、招标文件、工程量清单计价说明、国家相关规范等 |  | m2 | 1 | 14.48 |  | 14.48
本页小计 | [8 empty] | 288.56
注：为计取规费等的使用，可在表中增设其中：“定额人工费”。
表—08
分部分项工程和单价措施项目清单与计价表
工程名称：装饰工程 |  |  |  | 标段： |  |  |  | 第 18 页 共 91 页
序号 | 项目编码 | 项目名称 | 项目特征描述 |  | 计量单位 | 工程量 | 金额（元）
[7 empty] | 综合单价 |  | 综合合价 | 其中
暂估价
56 | 011101005003 | 自流坪楼地面 | 1.无机地坪漆（耐火A级） 2.综合考虑面层材料颜色、品种、厚度、不同品牌的主材使用量，基底类型、厚度，包括修整表面、基层处理、罩面、压光、面层铺设、打蜡、材料运输等；综合考虑各类增加费 3.未尽事项详见图纸、招标文件、工程量清单计价说明、国家相关规范等 |  | m2 | 1 | 140.68 |  | 140.68
57 | 011101005004 | 自流坪楼地面 | 1.环氧地坪漆（耐火B1级） 2.综合考虑面层材料颜色、品种、厚度、不同品牌的主材使用量，基底类型、厚度，包括修整表面、基层处理、罩面、压光、面层铺设、打蜡、材料运输等；综合考虑各类增加费 3.未尽事项详见图纸、招标文件、工程量清单计价说明、国家相关规范等 |  | m2 | 1 | 140.68 |  | 140.68
58 | 011101005005 | 金刚砂楼地面 | 1.楼地面层：金刚砂 2.综合考虑面层材料颜色、品种、厚度、不同品牌的主材使用量，基底类型、厚度，包括修整表面、基层处理、砂浆制作、抹灰、罩面、压光、面层铺设、打蜡、材料运输等；综合考虑各类增加费 3.未尽事项详见图纸、招标文件、工程量清单计价说明、国家相关规范等 |  | m2 | 1 | 32.54 |  | 32.54
59 | 011101005006 | 自流坪楼地面 | 1.树脂自流平层 3mm 2.综合考虑面层材料颜色、品种、厚度、不同品牌的主材使用量，基底类型、厚度，包括修整表面、基层处理、砂浆制作、抹灰、罩面、压光、面层铺设、打蜡、材料运输等；综合考虑各类增加费 3.未尽事项详见图纸、招标文件、工程量清单计价说明、国家相关规范等 |  | m2 | 1 | 140.68 |  | 140.68
本页小计 | [8 empty] | 454.58
注：为计取规费等的使用，可在表中增设其中：“定额人工费”。
表—08
分部分项工程和单价措施项目清单与计价表
工程名称：装饰工程 |  |  |  | 标段： |  |  |  | 第 19 页 共 91 页
序号 | 项目编码 | 项目名称 | 项目特征描述 |  | 计量单位 | 工程量 | 金额（元）
[7 empty] | 综合单价 |  | 综合合价 | 其中
暂估价
60 | 011101005007 | 自流坪楼地面 | 1.树脂自流平层 每增减1mm 2.综合考虑面层材料颜色、品种、厚度、不同品牌的主材使用量，基底类型、厚度，包括修整表面、基层处理、砂浆制作、找平、罩面、压光、面层铺设、打蜡、材料运输等；综合考虑各类增加费 3.未尽事项详见图纸、招标文件、工程量清单计价说明、国家相关规范等 |  | m2 | 1 | 38.05 |  | 38.05
61 | 011101005008 | 防静电地坪漆 | 1.防静电地坪漆 2.综合考虑面层材料颜色、品种、厚度、不同品牌的主材使用量，基底类型、厚度，包括修整表面、基层处理、砂浆制作、抹灰、罩面、压光、面层铺设、打蜡、材料运输等；综合考虑各类增加费 3.未尽事项详见图纸、招标文件、工程量清单计价说明、国家相关规范等 |  | m2 | 1 | 43.27 |  | 43.27
62 | 011102003001 | 块料楼地面 | 1.面层:100*100白色瓷片，聚合物水泥砂浆擦缝 2.综合考虑块料厚度、颜色，规格、颜色、铺贴样式、开孔尺寸、磨边形状、开槽类别、嵌缝、结合层砂浆种类、配合比、厚度等，包括基层处理、抹结合层、面层铺设、嵌缝、砖缝处理、块料损耗、下脚料、开孔、切角、磨边、抛光、防潮、防污、防渗漏、防锈、刷养护液或保护液、材料运输等；综合考虑各类增加费 3.未尽事项详见图纸、招标文件、工程量清单计价说明、国家相关规范等 |  | m2 | 1 | 73.2 |  | 73.2
本页小计 | [8 empty] | 154.52
注：为计取规费等的使用，可在表中增设其中：“定额人工费”。
表—08
分部分项工程和单价措施项目清单与计价表
工程名称：装饰工程 |  |  |  | 标段： |  |  |  | 第 20 页 共 91 页
序号 | 项目编码 | 项目名称 | 项目特征描述 |  | 计量单位 | 工程量 | 金额（元）
[7 empty] | 综合单价 |  | 综合合价 | 其中
暂估价
63 | 011102003002 | 块料楼地面 | 1.面层:600*600防滑砖 2.结合层:WS M15干硬性水泥砂浆 3.结合层:素水泥浆一遍 4.综合考虑块料厚度、颜色，规格、颜色、铺贴样式、开孔尺寸、磨边形状、开槽类别、嵌缝、结合层砂浆种类、配合比、厚度等，包括基层处理、抹结合层、面层铺设、嵌缝、砖缝处理、块料损耗、下脚料、开孔、切角、磨边、抛光、防潮、防污、防渗漏、防锈、刷养护液或保护液、材料运输等；综合考虑各类增加费 5.未尽事项详见图纸、招标文件、工程量清单计价说明、国家相关规范等 |  | m2 | 1 | 101.45 |  | 101.45
64 | 011102003016 | 块料楼地面 | 1.面层:600*600防滑砖 2.结合层:预拌陶瓷地砖粘结砂浆单面粘贴 3.结合层:素水泥浆一遍 4.综合考虑块料厚度、颜色，规格、颜色、铺贴样式、开孔尺寸、磨边形状、开槽类别、嵌缝、结合层砂浆种类、配合比、厚度等，包括基层处理、抹结合层、面层铺设、嵌缝、砖缝处理、块料损耗、下脚料、开孔、切角、磨边、抛光、防潮、防污、防渗漏、防锈、刷养护液或保护液、材料运输等；综合考虑各类增加费 5.未尽事项详见图纸、招标文件、工程量清单计价说明、国家相关规范等 |  | m2 | 1 | 83.03 |  | 83.03
本页小计 | [8 empty] | 184.48
注：为计取规费等的使用，可在表中增设其中：“定额人工费”。
表—08
分部分项工程和单价措施项目清单与计价表
工程名称：装饰工程 |  |  |  | 标段： |  |  |  | 第 21 页 共 91 页
序号 | 项目编码 | 项目名称 | 项目特征描述 |  | 计量单位 | 工程量 | 金额（元）
[7 empty] | 综合单价 |  | 综合合价 | 其中
暂估价
65 | 011102003014 | 块料楼地面 | 1.面层:800*800防滑砖 2.结合层:WS M15干硬性水泥砂浆 3.结合层:素水泥浆一遍 4.综合考虑块料厚度、颜色，规格、颜色、铺贴样式、开孔尺寸、磨边形状、开槽类别、嵌缝、结合层砂浆种类、配合比、厚度等，包括基层处理、抹结合层、面层铺设、嵌缝、砖缝处理、块料损耗、下脚料、开孔、切角、磨边、抛光、防潮、防污、防渗漏、防锈、刷养护液或保护液、材料运输等；综合考虑各类增加费 5.未尽事项详见图纸、招标文件、工程量清单计价说明、国家相关规范等 |  | m2 | 1 | 111.72 |  | 111.72
66 | 011102003015 | 块料楼地面 | 1.面层:800*800防滑砖 2.结合层:预拌陶瓷地砖粘结砂浆单面粘贴 3.结合层:素水泥浆一遍 4.综合考虑块料厚度、颜色，规格、颜色、铺贴样式、开孔尺寸、磨边形状、开槽类别、嵌缝、结合层砂浆种类、配合比、厚度等，包括基层处理、抹结合层、面层铺设、嵌缝、砖缝处理、块料损耗、下脚料、开孔、切角、磨边、抛光、防潮、防污、防渗漏、防锈、刷养护液或保护液、材料运输等；综合考虑各类增加费 5.未尽事项详见图纸、招标文件、工程量清单计价说明、国家相关规范等 |  | m2 | 1 | 93.29 |  | 93.29
本页小计 | [8 empty] | 205.01
注：为计取规费等的使用，可在表中增设其中：“定额人工费”。
表—08
分部分项工程和单价措施项目清单与计价表
工程名称：装饰工程 |  |  |  | 标段： |  |  |  | 第 22 页 共 91 页
序号 | 项目编码 | 项目名称 | 项目特征描述 |  | 计量单位 | 工程量 | 金额（元）
[7 empty] | 综合单价 |  | 综合合价 | 其中
暂估价
67 | 011102003003 | 块料楼地面 | 1.面层:300*300防滑砖 2.结合层:WS M15干硬性水泥砂浆 3.结合层:素水泥浆一遍 4.综合考虑块料厚度、颜色，规格、颜色、铺贴样式、开孔尺寸、磨边形状、开槽类别、嵌缝、结合层砂浆种类、配合比、厚度等，包括基层处理、抹结合层、面层铺设、嵌缝、砖缝处理、块料损耗、下脚料、开孔、切角、磨边、抛光、防潮、防污、防渗漏、防锈、刷养护液或保护液、材料运输等；综合考虑各类增加费 5.未尽事项详见图纸、招标文件、工程量清单计价说明、国家相关规范等 |  | m2 | 1 | 89.33 |  | 89.33
68 | 011102003004 | 块料楼地面 | 1.面层:600*600抛光砖 2.结合层:WS M15干硬性水泥砂浆 3.结合层:素水泥浆一遍 4.综合考虑块料厚度、颜色，规格、颜色、铺贴样式、开孔尺寸、磨边形状、开槽类别、嵌缝、结合层砂浆种类、配合比、厚度等，包括基层处理、抹结合层、面层铺设、嵌缝、砖缝处理、块料损耗、下脚料、开孔、切角、磨边、抛光、防潮、防污、防渗漏、防锈、刷养护液或保护液、材料运输等；综合考虑各类增加费 5.未尽事项详见图纸、招标文件、工程量清单计价说明、国家相关规范等 |  | m2 | 1 | 137.89 |  | 137.89
本页小计 | [8 empty] | 227.22
注：为计取规费等的使用，可在表中增设其中：“定额人工费”。
表—08
分部分项工程和单价措施项目清单与计价表
工程名称：装饰工程 |  |  |  | 标段： |  |  |  | 第 23 页 共 91 页
序号 | 项目编码 | 项目名称 | 项目特征描述 |  | 计量单位 | 工程量 | 金额（元）
[7 empty] | 综合单价 |  | 综合合价 | 其中
暂估价
69 | 011102003005 | 块料楼地面 | 1.面层:600*600防滑砖 2.结合层:WS M20干硬性水泥砂浆 3.隔音层:10厚聚氨酯橡胶隔声垫 4.基层处理 5.综合考虑块料及隔音层厚度、颜色，规格、颜色、铺贴样式、开孔尺寸、磨边形状、开槽类别、嵌缝、结合层砂浆种类、配合比、厚度等，包括基层处理、抹结合层、面层铺设、嵌缝、砖缝处理、块料损耗、下脚料、开孔、切角、磨边、抛光、防潮、防污、防渗漏、防锈、刷养护液或保护液、材料运输等；综合考虑各类增加费 6.未尽事项详见图纸、招标文件、工程量清单计价说明、国家相关规范等 |  | m2 | 1 | 242.34 |  | 242.34
70 | 011102003013 | 块料楼地面 | 1.面层:800*800防滑砖 2.结合层:WS M20干硬性水泥砂浆 3.隔音层:10厚聚氨酯橡胶隔声垫 4.基层处理 5.综合考虑块料及隔音层厚度、颜色，规格、颜色、铺贴样式、开孔尺寸、磨边形状、开槽类别、嵌缝、结合层砂浆种类、配合比、厚度等，包括基层处理、抹结合层、面层铺设、嵌缝、砖缝处理、块料损耗、下脚料、开孔、切角、磨边、抛光、防潮、防污、防渗漏、防锈、刷养护液或保护液、材料运输等；综合考虑各类增加费 6.未尽事项详见图纸、招标文件、工程量清单计价说明、国家相关规范等 |  | m2 | 1 | 252.61 |  | 252.61
本页小计 | [8 empty] | 494.95
注：为计取规费等的使用，可在表中增设其中：“定额人工费”。
表—08
分部分项工程和单价措施项目清单与计价表
工程名称：装饰工程 |  |  |  | 标段： |  |  |  | 第 24 页 共 91 页
序号 | 项目编码 | 项目名称 | 项目特征描述 |  | 计量单位 | 工程量 | 金额（元）
[7 empty] | 综合单价 |  | 综合合价 | 其中
暂估价
71 | 011102003017 | 块料楼地面 | 1.面层:800*800防滑砖 2.结合层:预拌陶瓷地砖粘结砂浆单面粘贴 3.隔音层:20厚轻质隔声砂浆HCTK，25厚轻质隔声砂浆HATK 4.基层处理 5.综合考虑块料及隔音层厚度、颜色，规格、颜色、铺贴样式、开孔尺寸、磨边形状、开槽类别、嵌缝、结合层砂浆种类、配合比、厚度等，包括基层处理、抹结合层、面层铺设、嵌缝、砖缝处理、块料损耗、下脚料、开孔、切角、磨边、抛光、防潮、防污、防渗漏、防锈、刷养护液或保护液、材料运输等；综合考虑各类增加费 6.未尽事项详见图纸、招标文件、工程量清单计价说明、国家相关规范等 |  | m2 | 1 | 172.14 |  | 172.14
72 | 011102003006 | 块料楼地面 | 1.面层:600*600防滑砖 2.结合层:WSM20聚合物水泥砂浆 3.结合层:素水泥浆一遍 4.综合考虑块料厚度、颜色，规格、颜色、铺贴样式、开孔尺寸、磨边形状、开槽类别、嵌缝、结合层砂浆种类、配合比、厚度等，包括基层处理、抹结合层、面层铺设、嵌缝、砖缝处理、块料损耗、下脚料、开孔、切角、磨边、抛光、防潮、防污、防渗漏、防锈、刷养护液或保护液、材料运输等；综合考虑各类增加费 5.未尽事项详见图纸、招标文件、工程量清单计价说明、国家相关规范等 |  | m2 | 1 | 125.77 |  | 125.77
本页小计 | [8 empty] | 297.91
注：为计取规费等的使用，可在表中增设其中：“定额人工费”。
表—08
分部分项工程和单价措施项目清单与计价表
工程名称：装饰工程 |  |  |  | 标段： |  |  |  | 第 25 页 共 91 页
序号 | 项目编码 | 项目名称 | 项目特征描述 |  | 计量单位 | 工程量 | 金额（元）
[7 empty] | 综合单价 |  | 综合合价 | 其中
暂估价
73 | 011102003007 | 块料楼地面 | 1.面层:600*600耐磨砖 2.结合层:WS M15干硬性水泥砂浆面撒素水泥 3.结合层:素水泥浆一遍 4.综合考虑块料厚度、颜色，规格、颜色、铺贴样式、开孔尺寸、磨边形状、开槽类别、嵌缝、结合层砂浆种类、配合比、厚度等，包括基层处理、抹结合层、面层铺设、嵌缝、砖缝处理、块料损耗、下脚料、开孔、切角、磨边、抛光、防潮、防污、防渗漏、防锈、刷养护液或保护液、材料运输等；综合考虑各类增加费 5.未尽事项详见图纸、招标文件、工程量清单计价说明、国家相关规范等 |  | m2 | 1 | 95.85 |  | 95.85
74 | 011102003008 | 块料楼地面 | 1.面层:800*800抛光砖 2.结合层:DS M15干硬性水泥砂浆 3.综合考虑块料厚度、颜色，规格、颜色、铺贴样式、开孔尺寸、磨边形状、开槽类别、嵌缝、结合层砂浆种类、配合比、厚度等，包括基层处理、抹结合层、面层铺设、嵌缝、砖缝处理、块料损耗、下脚料、开孔、切角、磨边、抛光、防潮、防污、防渗漏、防锈、刷养护液或保护液、材料运输等 4.未尽事项详见图纸、招标文件、工程量清单计价说明、国家相关规范等 |  | m2 | 1 | 159.18 |  | 159.18
本页小计 | [8 empty] | 255.03
注：为计取规费等的使用，可在表中增设其中：“定额人工费”。
表—08
分部分项工程和单价措施项目清单与计价表
工程名称：装饰工程 |  |  |  | 标段： |  |  |  | 第 26 页 共 91 页
序号 | 项目编码 | 项目名称 | 项目特征描述 |  | 计量单位 | 工程量 | 金额（元）
[7 empty] | 综合单价 |  | 综合合价 | 其中
暂估价
75 | 011102003009 | 块料楼地面 | 1.面层:150*600木纹砖 2.结合层:DS M15干硬性水泥砂浆 3.综合考虑块料厚度、颜色，规格、颜色、铺贴样式、开孔尺寸、磨边形状、开槽类别、嵌缝、结合层砂浆种类、配合比、厚度等，包括基层处理、抹结合层、面层铺设、嵌缝、砖缝处理、块料损耗、下脚料、开孔、切角、磨边、抛光、防潮、防污、防渗漏、防锈、刷养护液或保护液、材料运输等 4.未尽事项详见图纸、招标文件、工程量清单计价说明、国家相关规范等 |  | m2 | 1 | 94.25 |  | 94.25
76 | 011102003010 | 块料楼地面 | 1.面层:150*800木纹砖 2.结合层:DS M15干硬性水泥砂浆 3.综合考虑块料厚度、颜色，规格、颜色、铺贴样式、开孔尺寸、磨边形状、开槽类别、嵌缝、结合层砂浆种类、配合比、厚度等，包括基层处理、抹结合层、面层铺设、嵌缝、砖缝处理、块料损耗、下脚料、开孔、切角、磨边、抛光、防潮、防污、防渗漏、防锈、刷养护液或保护液、材料运输等 4.未尽事项详见图纸、招标文件、工程量清单计价说明、国家相关规范等 |  | m2 | 1 | 107.06 |  | 107.06
本页小计 | [8 empty] | 201.31
注：为计取规费等的使用，可在表中增设其中：“定额人工费”。
表—08
分部分项工程和单价措施项目清单与计价表
工程名称：装饰工程 |  |  |  | 标段： |  |  |  | 第 27 页 共 91 页
序号 | 项目编码 | 项目名称 | 项目特征描述 |  | 计量单位 | 工程量 | 金额（元）
[7 empty] | 综合单价 |  | 综合合价 | 其中
暂估价
77 | 011106002001 | 块料楼梯面层 | 1.楼梯面层：成品带防滑条的梯级梯嘴 2.20厚MS M15干硬性水泥砂浆 3.综合考虑块料厚度、颜色，石材的规格、颜色、铺贴样式、开孔尺寸、磨边形状、开槽类别、嵌缝、结合层砂浆种类、配合比、厚度等，包括基层处理、抹找平层、结合层、面层铺设、嵌缝、刷防护材料、块料（石材）损耗、下脚料、开孔、切角、磨边、抛光、防潮、防污、防渗漏、防锈、刷养护液或保护液、材料运输等；综合考虑各类增加费 4.未尽事项详见图纸、招标文件、工程量清单计价说明、国家相关规范等 |  | m | 1 | 10.27 |  | 10.27
78 | 011102001001 | 花岗岩石材楼地面 | 1.面层:20厚火烧面花岗石,板铺实拍平,专用瓷砖填缝剂CG-2A勾缝 2.结合层:1:4干硬性水泥砂浆或DSM15水泥砂浆,面撒水泥粉 3.素水泥浆一遍 4.综合考虑块料厚度、颜色，石材的规格、颜色、铺贴样式、开孔尺寸、磨边形状、开槽类别、嵌缝、结合层砂浆种类、配合比、厚度等，包括基层处理、抹结合层、面层铺设、嵌缝、刷防护材料、块料（石材）损耗、下脚料、开孔、切角、磨边、抛光、防潮、防污、防渗漏、防锈、刷养护液或保护液、材料运输等 5.未尽事项详见图纸、招标文件、工程量清单计价说明、国家相关规范等 |  | m2 | 1 | 175.6 |  | 175.6
本页小计 | [8 empty] | 185.87
注：为计取规费等的使用，可在表中增设其中：“定额人工费”。
表—08
分部分项工程和单价措施项目清单与计价表
工程名称：装饰工程 |  |  |  | 标段： |  |  |  | 第 28 页 共 91 页
序号 | 项目编码 | 项目名称 | 项目特征描述 |  | 计量单位 | 工程量 | 金额（元）
[7 empty] | 综合单价 |  | 综合合价 | 其中
暂估价
79 | 011102001002 | 大理石石材楼地面 | 1.面层:大理石铺实拍平,水泥浆擦缝 2.结合层:WS M15干硬性水泥砂浆 3.素水泥浆一遍 4.综合考虑块料厚度、颜色，石材的规格、颜色、铺贴样式、开孔尺寸、磨边形状、开槽类别、嵌缝、结合层砂浆种类、配合比、厚度等，包括基层处理、抹结合层、面层铺设、嵌缝、刷防护材料、块料（石材）损耗、下脚料、开孔、切角、磨边、抛光、防潮、防污、防渗漏、防锈、刷养护液或保护液、材料运输等 5.未尽事项详见图纸、招标文件、工程量清单计价说明、国家相关规范等 |  | m2 | 1 | 275.62 |  | 275.62
80 | 011106002002 | 块料楼梯面层 | 1.楼梯面层材料品种、规格、颜色：地砖，纯水泥浆擦缝 2.素水泥浆一遍 3.综合考虑块料厚度、颜色，石材的规格、颜色、铺贴样式、开孔尺寸、磨边形状、开槽类别、嵌缝、结合层砂浆种类、配合比、厚度等，包括基层处理、抹找平层、结合层、面层铺设、嵌缝、刷防护材料、块料（石材）损耗、下脚料、开孔、切角、磨边、抛光、防潮、防污、防渗漏、防锈、刷养护液或保护液、材料运输等；综合考虑各类增加费 4.未尽事项详见图纸、招标文件、工程量清单计价说明、国家相关规范等 |  | m2 | 1 | 240.46 |  | 240.46
本页小计 | [8 empty] | 516.08
注：为计取规费等的使用，可在表中增设其中：“定额人工费”。
表—08
分部分项工程和单价措施项目清单与计价表
工程名称：装饰工程 |  |  |  | 标段： |  |  |  | 第 29 页 共 91 页
序号 | 项目编码 | 项目名称 | 项目特征描述 |  | 计量单位 | 工程量 | 金额（元）
[7 empty] | 综合单价 |  | 综合合价 | 其中
暂估价
81 | 011105003001 | 块料踢脚线 | 1.圆角脚线砖,瓷砖专用胶粘剂贴面砖，专用填缝剂擦缝（同地面面砖-耐磨砖） 2.综合考虑基层处理砂浆、基底类型，包括修整表面、基层处理、砂浆制作、运输、罩面、压光等；综合考虑各类增加费 3.未尽事项详见图纸、招标文件、工程量清单计价说明、国家相关规范等 |  | m2 | 1 | 123.44 |  | 123.44
82 | 011105003002 | 块料踢脚线 | 1.圆角脚线砖,瓷砖专用胶粘剂贴面砖，专用填缝剂擦缝（同地面面砖-防滑砖） 2.综合考虑基层处理砂浆、基底类型，包括修整表面、基层处理、砂浆制作、运输、罩面、压光等；综合考虑各类增加费 3.未尽事项详见图纸、招标文件、工程量清单计价说明、国家相关规范等 |  | m2 | 1 | 131.54 |  | 131.54
83 | 011105001001 | 水泥砂浆踢脚线 | 1.10厚DP-M20水泥砂浆抹面压实赶光 2.综合考虑基层处理砂浆、基底类型，包括修整表面、基层处理、砂浆制作、运输、罩面、压光等；综合考虑各类增加费 3.未尽事项详见图纸、招标文件、工程量清单计价说明、国家相关规范等 |  | m2 | 1 | 66.3 |  | 66.3
84 | 011105003003 | PVC地板胶踢脚线 | 1.面层材料品种、规格、颜色:PVC地板胶踢脚线 2.综合考虑基层板厚度、材质，安装部位、收口类型及材料等，包括基层铺钉、面层铺贴、刷防护材料等 3.未尽事项详见图纸、招标文件、工程量清单计价说明、国家相关规范等 |  | m2 | 1 | 85.51 |  | 85.51
本页小计 | [8 empty] | 406.79
注：为计取规费等的使用，可在表中增设其中：“定额人工费”。
表—08
分部分项工程和单价措施项目清单与计价表
工程名称：装饰工程 |  |  |  | 标段： |  |  |  | 第 30 页 共 91 页
序号 | 项目编码 | 项目名称 | 项目特征描述 |  | 计量单位 | 工程量 | 金额（元）
[7 empty] | 综合单价 |  | 综合合价 | 其中
暂估价
85 | 011105003004 | PVC地板胶踢脚线 | 1.面层材料品种、规格、颜色:PVC地板胶踢脚线 2.综合考虑基层板厚度、材质，安装部位、收口类型及材料等，包括基层铺钉、面层铺贴、刷防护材料等 3.未尽事项详见图纸、招标文件、工程量清单计价说明、国家相关规范等 |  | m2 | 1 | 85.51 |  | 85.51
86 | 011105005001 | 木质踢脚线 | 1.面层材料品种、规格、颜色:实木复合地板（同地面） 2.综合考虑基层板厚度、材质，安装部位、收口类型及材料等，包括基层铺钉、面层铺贴、刷防护材料等 3.未尽事项详见图纸、招标文件、工程量清单计价说明、国家相关规范等 |  | m2 | 1 | 271.55 |  | 271.55
87 | 011105007001 | 防静电踢脚线 | 1.面层材料品种、规格、颜色:硫酸钙活动板（同地面） 2.综合考虑基层板厚度、材质，安装部位、收口类型及材料等，包括基层铺钉、面层铺贴、刷防护材料等 3.未尽事项详见图纸、招标文件、工程量清单计价说明、国家相关规范等 |  | m2 | 1 | 244.33 |  | 244.33
88 | 011105007002 | 防静电踢脚线 | 1.面层材料品种、规格、颜色:防静电活动地板（同地面） 2.综合考虑基层板厚度、材质，安装部位、收口类型及材料等，包括基层铺钉、面层铺贴、刷防护材料等 3.未尽事项详见图纸、招标文件、工程量清单计价说明、国家相关规范等 |  | m2 | 1 | 237.78 |  | 237.78
本页小计 | [8 empty] | 839.17
注：为计取规费等的使用，可在表中增设其中：“定额人工费”。
表—08
分部分项工程和单价措施项目清单与计价表
工程名称：装饰工程 |  |  |  | 标段： |  |  |  | 第 31 页 共 91 页
序号 | 项目编码 | 项目名称 | 项目特征描述 |  | 计量单位 | 工程量 | 金额（元）
[7 empty] | 综合单价 |  | 综合合价 | 其中
暂估价
89 | 011105006001 | 不锈钢踢脚线 | 1.面层材料品种、规格、颜色:不少于1厚不锈钢踢脚线 2.综合考虑基层板厚度、材质，安装部位、收口类型及固定件材料等，包括基层铺钉、面层铺贴、刷防护材料等 3.未尽事项详见图纸、招标文件、工程量清单计价说明、国家相关规范等 |  | m2 | 1 | 161.74 |  | 161.74
90 | 011101003009 | 轻质混凝土找平 | 1.面层厚度、混凝土强度等级:轻质混凝土，根据建筑施工图找坡 2.结合层材质:素水泥浆一遍 3.综合考虑:平、立面，种类、厚度、分隔缝宽 4.清理基层、基层处理、制作、运输、抹平压实、其它 5.未尽事项详见图纸、招标文件、工程量清单计价说明、国家相关规范等 |  | m2 | 1 | 30.69 |  | 30.69
91 | 010501001001 | 轻骨料混凝土回填 | 1.LC7.5轻骨料混凝土回填 2.综合考虑整理基层、捣固、理平、压实 3.综合考虑超高降效及其他增加费 4.未尽事项详见图纸、招标文件、工程量清单计价说明、国家相关规范等 |  | m3 | 1 | 382.67 |  | 382.67
92 | 010904004005 | 楼地面分格缝 | 1.防水油膏填缝 2.综合考虑:运输、截面形式、类型、尺寸；综合考虑各类增加费 3.未尽事项详见图纸、招标文件、工程量清单计价说明、国家相关规范等 |  | m | 1 | 12.35 |  | 12.35
93 | 010904004006 | 楼地面分格缝 | 1.耐候胶填缝 2.综合考虑:运输、截面形式、类型、尺寸；综合考虑各类增加费 3.未尽事项详见图纸、招标文件、工程量清单计价说明、国家相关规范等 |  | m | 1 | 67.52 |  | 67.52
本页小计 | [8 empty] | 654.97
注：为计取规费等的使用，可在表中增设其中：“定额人工费”。
表—08
分部分项工程和单价措施项目清单与计价表
工程名称：装饰工程 |  |  |  | 标段： |  |  |  | 第 32 页 共 91 页
序号 | 项目编码 | 项目名称 | 项目特征描述 |  | 计量单位 | 工程量 | 金额（元）
[7 empty] | 综合单价 |  | 综合合价 | 其中
暂估价
94 | 010902001001 | 疏水板 | 1.18厚高密度聚乙烯塑料疏水板 2.综合考虑铺装方式材料运距等；综合考虑各类增加费 3.未尽事项详见图纸、招标文件、工程量清单计价说明、国家相关规范等 |  | m2 | 1 | 19.53 |  | 19.53
95 | 011102001003 | 石材楼地面 | 1.面层材料品种、规格、颜色:花岗岩门槛石 2.结合层材质:素水泥浆一遍 3.综合考虑块料厚度、颜色，石材的规格、颜色、铺贴样式、开孔尺寸、磨边形状、开槽类别、嵌缝、结合层砂浆种类、配合比、厚度等，包括基层处理、抹结合层、面层铺设、嵌缝、刷防护材料、块料（石材）损耗、下脚料、开孔、切角、磨边、抛光、防潮、防污、防渗漏、防锈、刷养护液或保护液、材料运输等 4.未尽事项详见图纸、招标文件、工程量清单计价说明、国家相关规范等 |  | m2 | 1 | 191.67 |  | 191.67
96 | 011102001004 | 石材楼地面 | 1.面层材料品种、规格、颜色:大理石门槛石 2.结合层材质:素水泥浆一遍 3.综合考虑块料厚度、颜色，石材的规格、颜色、铺贴样式、开孔尺寸、磨边形状、开槽类别、嵌缝、结合层砂浆种类、配合比、厚度等，包括基层处理、抹结合层、面层铺设、嵌缝、刷防护材料、块料（石材）损耗、下脚料、开孔、切角、磨边、抛光、防潮、防污、防渗漏、防锈、刷养护液或保护液、材料运输等 4.未尽事项详见图纸、招标文件、工程量清单计价说明、国家相关规范等 |  | m2 | 1 | 182.7 |  | 182.7
本页小计 | [8 empty] | 393.9
注：为计取规费等的使用，可在表中增设其中：“定额人工费”。
表—08
分部分项工程和单价措施项目清单与计价表
工程名称：装饰工程 |  |  |  | 标段： |  |  |  | 第 33 页 共 91 页
序号 | 项目编码 | 项目名称 | 项目特征描述 |  | 计量单位 | 工程量 | 金额（元）
[7 empty] | 综合单价 |  | 综合合价 | 其中
暂估价
97 | 010809004001 | 窗台石 | 1.面层材质、规格：大理石 2.结合层材质:素水泥浆一遍 3.综合考虑块料厚度、颜色，石材的规格、颜色、铺贴样式、开孔尺寸、磨边形状、开槽类别、嵌缝、结合层砂浆种类、配合比、厚度等，包括基层处理、抹结合层、面层铺设、嵌缝、刷防护材料、块料（石材）损耗、下脚料、开孔、切角、磨边、抛光、防潮、防污、防渗漏、防锈、刷养护液或保护液、材料运输等 4.未尽事项详见图纸、招标文件、工程量清单计价说明、国家相关规范等 |  | m2 | 1 | 185.96 |  | 185.96
98 | 011102003011 | 块料楼地面 | 1.综合考虑：面层材料品种、规格、颜色:200仿黑白根砖,纯水泥浆擦缝 2.结合层材质:素水泥浆一遍 3.综合考虑块料厚度、颜色，石材的规格、颜色、铺贴样式、开孔尺寸、磨边形状、开槽类别、嵌缝、结合层砂浆种类、配合比、厚度等，包括基层处理、抹结合层、面层铺设、嵌缝、刷防护材料、块料（石材）损耗、下脚料、开孔、切角、磨边、抛光、防潮、防污、防渗漏、防锈、刷养护液或保护液、材料运输等 4.未尽事项详见图纸、招标文件、工程量清单计价说明、国家相关规范等 |  | m2 | 1 | 186.42 |  | 186.42
本页小计 | [8 empty] | 372.38
注：为计取规费等的使用，可在表中增设其中：“定额人工费”。
表—08
分部分项工程和单价措施项目清单与计价表
工程名称：装饰工程 |  |  |  | 标段： |  |  |  | 第 34 页 共 91 页
序号 | 项目编码 | 项目名称 | 项目特征描述 |  | 计量单位 | 工程量 | 金额（元）
[7 empty] | 综合单价 |  | 综合合价 | 其中
暂估价
99 | 011103004001 | 塑料卷材楼地面 | 1.5厚运动胶面层，用专用胶粘剂黏贴 2.综合考虑基层处理、底胶及面层材料的颜色、底胶材料的厚度、施工工艺、成品保护等，包括底胶及面层材料制作、安装、运输、铺设等 3.未尽事项详见图纸、招标文件、工程量清单计价说明、国家相关规范等 |  | m2 | 1 | 99.73 |  | 99.73
100 | 011103004002 | 塑料卷材楼地面 | 1.运动胶面层 每增减1mm，用专用胶粘剂黏贴 2.综合考虑基层处理、底胶及面层材料的颜色、底胶材料的厚度、施工工艺、成品保护等，包括底胶及面层材料制作、安装、运输、铺设等 3.未尽事项详见图纸、招标文件、工程量清单计价说明、国家相关规范等 |  | m2 | 1 | 13.9 |  | 13.9
101 | 011103002001 | PVC塑胶地面 | 1.2厚幼儿园专用PVC塑胶环保地板 2.综合考虑基层处理、底胶及面层材料的颜色、底胶材料的厚度、施工工艺、成品保护等，包括底胶及面层材料制作、安装、运输、铺设等 3.未尽事项详见图纸、招标文件、工程量清单计价说明、国家相关规范等 |  | m2 | 1 | 184.31 |  | 184.31
102 | 011103002002 | 聚氨酯橡胶隔声垫 | 1.3厚聚氨酯橡胶隔声垫 2.综合考虑基层处理、底胶及面层材料的颜色、底胶材料的厚度、施工工艺、成品保护等，包括底胶及面层材料制作、安装、运输、铺设等 3.未尽事项详见图纸、招标文件、工程量清单计价说明、国家相关规范等 |  | m2 | 1 | 68.97 |  | 68.97
本页小计 | [8 empty] | 366.91
注：为计取规费等的使用，可在表中增设其中：“定额人工费”。
表—08
分部分项工程和单价措施项目清单与计价表
工程名称：装饰工程 |  |  |  | 标段： |  |  |  | 第 35 页 共 91 页
序号 | 项目编码 | 项目名称 | 项目特征描述 |  | 计量单位 | 工程量 | 金额（元）
[7 empty] | 综合单价 |  | 综合合价 | 其中
暂估价
103 | 011104004002 | 防静电活动地板 | 1.面层材料品种、规格、颜色:150~250高架空防静电活动板 2.面层涂刷地面漆 3.综合考虑铺贴方式、规格、材料颜色、防潮层、拼缝、支架的材料种类、规格、中距等。包括清理基层、安装支架横梁、铺设面板、清扫净面、其它等 4.未尽事项详见图纸、招标文件、工程量清单计价说明、国家相关规范等 |  | m2 | 1 | 368.05 |  | 368.05
104 | 011104004003 | 硫酸钙活动地板 | 1.面层材料品种、规格、颜色:600×600×30硫酸钙活动板 2.120厚空气层，基层面层布置可调支撑支架，间距同活动板尺寸 3.综合考虑铺贴方式、规格、材料颜色、防潮层、拼缝、支架的材料种类、规格、中距等。包括清理基层、安装支架横梁、铺设面板、清扫净面、其它等 4.未尽事项详见图纸、招标文件、工程量清单计价说明、国家相关规范等 |  | m2 | 1 | 366.4 |  | 366.4
105 | 011104001001 | 地毯楼地面 | 1.面层材料品种、规格、颜色:5厚成品地毯B1级 2.综合考虑基层处理、底胶及面层材料的颜色、底胶材料的厚度、施工工艺、成品保护等，包括底胶及面层材料制作、安装、运输、铺设等 3.未尽事项详见图纸、招标文件、工程量清单计价说明、国家相关规范等 |  | m2 | 1 | 113.92 |  | 113.92
本页小计 | [8 empty] | 848.37
注：为计取规费等的使用，可在表中增设其中：“定额人工费”。
表—08
分部分项工程和单价措施项目清单与计价表
工程名称：装饰工程 |  |  |  | 标段： |  |  |  | 第 36 页 共 91 页
序号 | 项目编码 | 项目名称 | 项目特征描述 |  | 计量单位 | 工程量 | 金额（元）
[7 empty] | 综合单价 |  | 综合合价 | 其中
暂估价
106 | 011102003012 | 专用瓷砖楼地面 | 1.面层:泳池专用砖 2.结合层:5厚聚合物水泥砂浆 3.结合层:素水泥浆一遍 4.综合考虑块料厚度、颜色，规格、颜色、铺贴样式、开孔尺寸、磨边形状、开槽类别、嵌缝、结合层砂浆种类、配合比、厚度等，包括基层处理、抹结合层、面层铺设、嵌缝、砖缝处理、块料损耗、下脚料、开孔、切角、磨边、抛光、防潮、防污、防渗漏、防锈、刷养护液或保护液、材料运输等 5.未尽事项详见图纸、招标文件、工程量清单计价说明、国家相关规范等 |  | m2 | 1 | 81.22 |  | 81.22
107 | 011107002001 | 块料台阶面 | 1.素土夯实 2.300厚水泥石粉垫层 3.25厚WS M15干硬性水泥砂浆 4.地砖，缝宽5-8，DS M25砂浆填缝 5.综合考虑块料厚度、颜色，铺贴样式、开孔尺寸、磨边形状、开槽类别、嵌缝、结合层砂浆种类、配合比、厚度等，包括基层处理、抹找平层、结合层、面层铺设、嵌缝、刷防护材料、块料损耗、下脚料、开孔、切角、磨边、抛光、防潮、防污、防渗漏、防锈、刷养护液或保护液、材料运输等 6.未尽事项详见图纸、招标文件、工程量清单计价说明、国家相关规范等 |  | m2 | 1 | 285.9 |  | 285.9
本页小计 | [8 empty] | 367.12
注：为计取规费等的使用，可在表中增设其中：“定额人工费”。
表—08
分部分项工程和单价措施项目清单与计价表
工程名称：装饰工程 |  |  |  | 标段： |  |  |  | 第 37 页 共 91 页
序号 | 项目编码 | 项目名称 | 项目特征描述 |  | 计量单位 | 工程量 | 金额（元）
[7 empty] | 综合单价 |  | 综合合价 | 其中
暂估价
108 | 011107002002 | 花岗岩板台阶面 | 1.素土夯实 2.300厚水泥石粉垫层 3.素水泥浆结合层一遍 4.30厚WS M15干硬性水泥砂浆 5.花岗岩踏步及踢脚板，水泥浆擦缝 6.综合考虑石材厚度、颜色，铺贴样式、开孔尺寸、磨边形状、开槽类别、嵌缝、结合层砂浆种类、配合比、厚度等，包括基层处理、抹找平层、结合层、面层铺设、嵌缝、刷防护材料、块料损耗、下脚料、开孔、切角、磨边、抛光、防潮、防污、防渗漏、防锈、刷养护液或保护液、材料运输等 7.未尽事项详见图纸、招标文件、工程量清单计价说明、国家相关规范等 |  | m2 | 1 | 564.55 |  | 564.55
109 | 010507002001 | 室外地坪 | 1.混凝土种类:商品混凝土 2.地坪厚度：12cm 3.混凝土强度等级:C20混凝土 4.综合考虑:运输、截面形式、类型、尺寸、施工高度、混凝土拌和要求、骨料粒径及因施工工艺需要掺外加剂 5.综合考虑泵送及其他增加费 6.未尽事项详见图纸、招标文件、工程量清单计价说明、国家相关规范等 |  | m2 | 1 | 88.46 |  | 88.46
本页小计 | [8 empty] | 653.01
注：为计取规费等的使用，可在表中增设其中：“定额人工费”。
表—08
分部分项工程和单价措施项目清单与计价表
工程名称：装饰工程 |  |  |  | 标段： |  |  |  | 第 38 页 共 91 页
序号 | 项目编码 | 项目名称 | 项目特征描述 |  | 计量单位 | 工程量 | 金额（元）
[7 empty] | 综合单价 |  | 综合合价 | 其中
暂估价
110 | 010507002002 | 水泥砂浆坡道 | 1.素土夯实 2.300厚水泥石粉垫层 3.60厚或100厚C15混凝土 4.素水泥浆结合层一遍 5.20厚WS M20水泥砂浆抹面，15厚水泥金刚砂防滑条，中距150,凸出坡面5mm 6.综合考虑:平、立面，砂浆种类、厚度、配合比 7.清理基层、砂浆制作、运输、刷水泥浆、抹平压实、其它 8.未尽事项详见图纸、招标文件、工程量清单计价说明、国家相关规范等 |  | m2 | 1 | 205.39 |  | 205.39
111 | 010507002003 | 块料面层坡道 | 1.素土夯实 2.300厚水泥石粉垫层 3.60厚或100厚C15混凝土 4.素水泥浆结合层一遍 5.20厚WS M15干硬性水泥砂浆 6.800*800防滑砖、地砖纵向每150-200做一道15宽、高出砖面5水泥金刚砂防滑条，横向砖缝宽5-8 6.综合考虑:平、立面，砂浆种类、厚度、配合比 7.清理基层、砂浆制作、运输、刷水泥浆、抹平压实、其它 8.综合考虑块料厚度、颜色，铺贴样式、开孔尺寸、磨边形状、开槽类别、嵌缝、结合层砂浆种类、配合比、厚度等，包括基层处理、抹找平层、结合层、面层铺设、嵌缝、刷防护材料、块料损耗、下脚料、开孔、切角、磨边、抛光、防潮、防污、防渗漏、防锈、刷养护液或保护液、材料运输等 9.未尽事项详见图纸、招标文件、工程量清单计价说明、国家相关规范等 |  | m2 | 1 | 273.21 |  | 273.21
本页小计 | [8 empty] | 478.6
注：为计取规费等的使用，可在表中增设其中：“定额人工费”。
表—08
分部分项工程和单价措施项目清单与计价表
工程名称：装饰工程 |  |  |  | 标段： |  |  |  | 第 39 页 共 91 页
序号 | 项目编码 | 项目名称 | 项目特征描述 |  | 计量单位 | 工程量 | 金额（元）
[7 empty] | 综合单价 |  | 综合合价 | 其中
暂估价
112 | 010507002004 | 花岗石坡道 | 1.素土夯实 2.300厚水泥石粉垫层 3.60厚或100厚C15混凝土 4.素水泥浆结合层一遍 5.30厚WS M15干硬性水泥砂浆 6.花岗岩板，表面剁平或机刨 6.综合考虑:平、立面，砂浆种类、厚度、配合比 7.清理基层、砂浆制作、运输、刷水泥浆、抹平压实、其它 8.综合考虑石材厚度、颜色，铺贴样式、开孔尺寸、磨边形状、开槽类别、嵌缝、结合层砂浆种类、配合比、厚度等，包括基层处理、抹找平层、结合层、面层铺设、嵌缝、刷防护材料、块料损耗、下脚料、开孔、切角、磨边、抛光、防潮、防污、防渗漏、防锈、刷养护液或保护液、材料运输等 9.未尽事项详见图纸、招标文件、工程量清单计价说明、国家相关规范等 |  | m2 | 1 | 425.63 |  | 425.63
113 | 010507002005 | 细石混凝土散水 | 1.素土夯实,向外坡4% 2.150厚水泥石粉垫层 3.40厚C20细石混凝土，面上加5厚DSM25干水泥砂浆随打随抹光 4.综合考虑:运输、截面形式、类型、尺寸、施工高度、混凝土拌和要求、骨料粒径及因施工工艺需要掺外加剂 5.综合考虑泵送及其他增加费 6.未尽事项详见图纸、招标文件、工程量清单计价说明、国家相关规范等 |  | m2 | 1 | 100.85 |  | 100.85
本页小计 | [8 empty] | 526.48
注：为计取规费等的使用，可在表中增设其中：“定额人工费”。
表—08
分部分项工程和单价措施项目清单与计价表
工程名称：装饰工程 |  |  |  | 标段： |  |  |  | 第 40 页 共 91 页
序号 | 项目编码 | 项目名称 | 项目特征描述 |  | 计量单位 | 工程量 | 金额（元）
[7 empty] | 综合单价 |  | 综合合价 | 其中
暂估价
114 | 010507004001 | 混凝土台阶 | 1.混凝土种类:商品混凝土 2.混凝土强度等级:C15混凝土 3.综合考虑:运输、截面形式、类型、尺寸、施工高度、混凝土拌和要求、骨料粒径及因施工工艺需要掺外加剂 4.综合考虑泵送及其他增加费 5.未尽事项详见图纸、招标文件、工程量清单计价说明、国家相关规范等 |  | m3 | 1 | 741.62 |  | 741.62
115 | 011107002003 | 水泥石粉垫层 | 1.素土夯实 2.300厚水泥石粉垫层 3.综合考虑整理基层、捣固、理平、压实 4.综合考虑超高降效及其他增加费 5.未尽事项详见图纸、招标文件、工程量清单计价说明、国家相关规范等 |  | m2 | 1 | 89.43 |  | 89.43
| A.12 | 墙、柱面装饰与隔断、幕墙工程 | [6 empty] | 9693.57
116 | 010607005001 | 墙面钢丝网 | 1.加固方式:综合考虑 2.部位:综合考虑 3.说明:建筑总设计说明 4.综合考虑金属网规格、品种、材质、规格、厚度，包括剪钢（铁）网、安装、安膨胀螺栓、运输等一切相关费用 5.未尽事项详见图纸、招标文件、工程量清单计价说明、国家相关规范等 |  | m2 | 1 | 20.55 |  | 20.55
117 | 010607005002 | 墙面耐碱玻璃纤维网 | 1.加固方式:综合考虑 2.部位:综合考虑 3.说明:建筑总设计说明 4.综合考虑金属网规格、品种、材质、规格、厚度，包括剪钢（铁）网、安装、安膨胀螺栓、运输等一切相关费用 5.未尽事项详见图纸、招标文件、工程量清单计价说明、国家相关规范等 |  | m2 | 1 | 13.01 |  | 13.01
本页小计 | [8 empty] | 864.61
注：为计取规费等的使用，可在表中增设其中：“定额人工费”。
表—08
分部分项工程和单价措施项目清单与计价表
工程名称：装饰工程 |  |  |  | 标段： |  |  |  | 第 41 页 共 91 页
序号 | 项目编码 | 项目名称 | 项目特征描述 |  | 计量单位 | 工程量 | 金额（元）
[7 empty] | 综合单价 |  | 综合合价 | 其中
暂估价
118 | 011201001001 | 外墙面底层抹灰 | 1.抹灰厚度:15厚WP M20水泥砂浆抹面，分两次抹灰 2.综合考虑:砂浆种类、基底类型、规格、添加剂，包括修整表面、基层处理、砂浆制作、运输、抹灰、找平、罩面、压光、挂网所需的人工降效、阴阳角造型等 3.综合考虑超高降效及其他增加费 4.未尽事项详见图纸、招标文件、工程量清单计价说明、国家相关规范等 |  | m2 | 1 | 41.79 |  | 41.79
119 | 011201001002 | 外墙面底层抹灰 | 1.抹灰厚度:12厚DP M15水泥砂浆（掺外加剂）找平层 2.综合考虑:砂浆种类、基底类型、规格，包括修整表面、基层处理、砂浆制作、运输、抹灰、找平、罩面、压光、挂网所需的人工降效、阴阳角造型等 3.综合考虑超高降效及其他增加费 4.未尽事项详见图纸、招标文件、工程量清单计价说明、国家相关规范等 |  | m2 | 1 | 37.25 |  | 37.25
120 | 011201001003 | 内墙面底层抹灰 | 1.抹灰厚度:15厚WP M20水泥砂浆抹面，分两次抹灰 2.综合考虑:砂浆种类、基底类型、规格、添加剂，包括修整表面、基层处理、砂浆制作、运输、抹灰、找平、罩面、压光、挂网所需的人工降效、阴阳角造型等 3.综合考虑超高降效及其他增加费 4.未尽事项详见图纸、招标文件、工程量清单计价说明、国家相关规范等 |  | m2 | 1 | 24.95 |  | 24.95
本页小计 | [8 empty] | 103.99
注：为计取规费等的使用，可在表中增设其中：“定额人工费”。
表—08
分部分项工程和单价措施项目清单与计价表
工程名称：装饰工程 |  |  |  | 标段： |  |  |  | 第 42 页 共 91 页
序号 | 项目编码 | 项目名称 | 项目特征描述 |  | 计量单位 | 工程量 | 金额（元）
[7 empty] | 综合单价 |  | 综合合价 | 其中
暂估价
121 | 011201001004 | 内墙面底层抹灰 | 1.抹灰厚度:15厚WP M10水泥砂浆，分两次抹灰 2.综合考虑:砂浆种类、基底类型、规格，包括修整表面、基层处理、砂浆制作、运输、抹灰、找平、罩面、压光、挂网所需的人工降效、阴阳角造型等 3.综合考虑超高降效及其他增加费 4.未尽事项详见图纸、招标文件、工程量清单计价说明、国家相关规范等 |  | m2 | 1 | 24.62 |  | 24.62
122 | 011201001005 | 内墙面底层抹灰 | 1.抹灰厚度:8厚WP M10水泥砂浆 2.综合考虑:砂浆种类、基底类型、规格，包括修整表面、基层处理、砂浆制作、运输、抹灰、找平、罩面、压光、挂网所需的人工降效、阴阳角造型等 3.综合考虑超高降效及其他增加费 4.未尽事项详见图纸、招标文件、工程量清单计价说明、国家相关规范等 |  | m2 | 1 | 20.28 |  | 20.28
123 | 011201001006 | 内墙面底层抹灰 | 1.抹灰厚度:5厚WP M10水泥砂浆 2.综合考虑:砂浆种类、基底类型、规格，包括修整表面、基层处理、砂浆制作、运输、抹灰、找平、罩面、压光、挂网所需的人工降效、阴阳角造型等 3.综合考虑超高降效及其他增加费 4.未尽事项详见图纸、招标文件、工程量清单计价说明、国家相关规范等 |  | m2 | 1 | 18.43 |  | 18.43
本页小计 | [8 empty] | 63.33
注：为计取规费等的使用，可在表中增设其中：“定额人工费”。
表—08
分部分项工程和单价措施项目清单与计价表
工程名称：装饰工程 |  |  |  | 标段： |  |  |  | 第 43 页 共 91 页
序号 | 项目编码 | 项目名称 | 项目特征描述 |  | 计量单位 | 工程量 | 金额（元）
[7 empty] | 综合单价 |  | 综合合价 | 其中
暂估价
124 | 011201001007 | 内墙面底层抹灰 | 1.抹灰厚度:WP M10水泥砂浆每增减1mm 2.综合考虑:砂浆种类、基底类型、规格，包括修整表面、基层处理、砂浆制作、运输、抹灰、找平、罩面、压光、挂网所需的人工降效、阴阳角造型等 3.综合考虑超高降效及其他增加费 4.未尽事项详见图纸、招标文件、工程量清单计价说明、国家相关规范等 |  | m2 | 1 | 1.32 |  | 1.32
125 | 011201001008 | 内墙面底层抹灰 | 1.抹灰厚度:15厚WP M15水泥砂浆，分两次抹灰 2.综合考虑:砂浆种类、基底类型、规格，包括修整表面、基层处理、砂浆制作、运输、抹灰、找平、罩面、压光、挂网所需的人工降效、阴阳角造型等 3.综合考虑超高降效及其他增加费 4.未尽事项详见图纸、招标文件、工程量清单计价说明、国家相关规范等 |  | m2 | 1 | 24.75 |  | 24.75
126 | 011201001009 | 内墙面底层抹灰 | 1.抹灰厚度:8厚WP M15水泥砂浆（含添加剂） 2.综合考虑:砂浆种类、基底类型、规格，包括修整表面、基层处理、砂浆制作、运输、抹灰、找平、罩面、压光、挂网所需的人工降效、阴阳角造型等 3.综合考虑超高降效及其他增加费 4.未尽事项详见图纸、招标文件、工程量清单计价说明、国家相关规范等 |  | m2 | 1 | 20.41 |  | 20.41
本页小计 | [8 empty] | 46.48
注：为计取规费等的使用，可在表中增设其中：“定额人工费”。
表—08
分部分项工程和单价措施项目清单与计价表
工程名称：装饰工程 |  |  |  | 标段： |  |  |  | 第 44 页 共 91 页
序号 | 项目编码 | 项目名称 | 项目特征描述 |  | 计量单位 | 工程量 | 金额（元）
[7 empty] | 综合单价 |  | 综合合价 | 其中
暂估价
127 | 011201001010 | 内墙面底层抹灰 | 1.抹灰厚度:5厚WP M15水泥砂浆（含添加剂） 2.综合考虑:砂浆种类、基底类型、规格，包括修整表面、基层处理、砂浆制作、运输、抹灰、找平、罩面、压光、挂网所需的人工降效、阴阳角造型等 3.综合考虑超高降效及其他增加费 4.未尽事项详见图纸、招标文件、工程量清单计价说明、国家相关规范等 |  | m2 | 1 | 18.56 |  | 18.56
128 | 011201001011 | 内墙面底层抹灰 | 1.抹灰厚度:WP M15水泥砂浆每增减1mm 2.综合考虑:砂浆种类、基底类型、规格，包括修整表面、基层处理、砂浆制作、运输、抹灰、找平、罩面、压光、挂网所需的人工降效、阴阳角造型等 3.综合考虑超高降效及其他增加费 4.未尽事项详见图纸、招标文件、工程量清单计价说明、国家相关规范等 |  | m2 | 1 | 1.32 |  | 1.32
129 | 011201001012 | 内墙面一般抹灰 | 1.15厚WP M20水泥砂浆掺入水泥用量5%的防水剂,分两次抹灰 2.5厚WP M20水泥砂浆抹面压光 3.综合考虑:砂浆种类、基底类型、规格、添加剂，包括修整表面、基层处理、砂浆制作、运输、抹灰、找平、罩面、压光、挂网所需的人工降效、阴阳角造型等 4.综合考虑超高降效及其他增加费 5.未尽事项详见图纸、招标文件、工程量清单计价说明、国家相关规范等 |  | m2 | 1 | 34.54 |  | 34.54
本页小计 | [8 empty] | 54.42
注：为计取规费等的使用，可在表中增设其中：“定额人工费”。
表—08
分部分项工程和单价措施项目清单与计价表
工程名称：装饰工程 |  |  |  | 标段： |  |  |  | 第 45 页 共 91 页
序号 | 项目编码 | 项目名称 | 项目特征描述 |  | 计量单位 | 工程量 | 金额（元）
[7 empty] | 综合单价 |  | 综合合价 | 其中
暂估价
130 | 011201001013 | 内墙面一般抹灰 | 1.15厚WP M20水泥砂浆,分两次抹灰 2.5厚WP M20水泥砂浆抹面压光 3.综合考虑:砂浆种类、基底类型、规格、添加剂，包括修整表面、基层处理、砂浆制作、运输、抹灰、找平、罩面、压光、挂网所需的人工降效、阴阳角造型等 4.综合考虑超高降效及其他增加费 5.未尽事项详见图纸、招标文件、工程量清单计价说明、国家相关规范等 |  | m2 | 1 | 34.3 |  | 34.3
131 | 010903003001 | 聚合物水泥抗裂砂浆 | 1.5厚聚合物水泥防水砂浆复合耐碱玻璃纤维网格布 2.综合考虑:平、立面 3.综合考虑砂浆种类、基底类型、规格，包括修整表面、基层处理、砂浆制作、运输、抹灰、找平、罩面、压光、挂网所需的人工降效、阴阳角造型等 4.未尽事项详见图纸、招标文件、工程量清单计价说明、国家相关规范等 |  | m2 | 1 | 44.87 |  | 44.87
本页小计 | [8 empty] | 79.17
注：为计取规费等的使用，可在表中增设其中：“定额人工费”。
表—08
分部分项工程和单价措施项目清单与计价表
工程名称：装饰工程 |  |  |  | 标段： |  |  |  | 第 46 页 共 91 页
序号 | 项目编码 | 项目名称 | 项目特征描述 |  | 计量单位 | 工程量 | 金额（元）
[7 empty] | 综合单价 |  | 综合合价 | 其中
暂估价
132 | 011204003001 | 块料墙面 | 1.瓷砖专用胶粘剂贴饰面砖(吸水率≤0.5),(墙面、瓷砖背面双面薄刮粘接剂),专用填缝剂同色勾缝 2.综合考虑:平、立面 3.按设计图示要求，综合考虑搭接、附加层、加强层的增加及其他 4.综合考虑:圆、弧、锯齿等不规则墙面、材料厚度、颜色、铺贴样式、结合层砂浆（水泥胶结合层）种类、配合比、厚度、挂阴阳角造型等 5.基层清理、砂浆层铺设、面层铺贴、其它 6.综合考虑墙柱面及零星部位 7.综合考虑分隔缝、伸缩缝及填缝 8.综合考虑超高降效及其他增加费 9.未尽事项详见图纸、招标文件、工程量清单计价说明、国家相关规范等 |  | m2 | 1 | 121.64 |  | 121.64
133 | 011201001014 | 墙面一般抹灰 | 1.8厚DP M15聚合物抗裂合成纤维水泥砂浆 2.综合考虑砂浆种类、厚度、配合比、基底类型、规格，包括修整表面、基层处理、砂浆制作、运输、抹灰、找平、罩面、压光、挂网所需的人工降效、阴阳角造型等 3.未尽事项详见图纸、招标文件、工程量清单计价说明、国家相关规范等 |  | m2 | 1 | 42.59 |  | 42.59
本页小计 | [8 empty] | 164.23
注：为计取规费等的使用，可在表中增设其中：“定额人工费”。
表—08
分部分项工程和单价措施项目清单与计价表
工程名称：装饰工程 |  |  |  | 标段： |  |  |  | 第 47 页 共 91 页
序号 | 项目编码 | 项目名称 | 项目特征描述 |  | 计量单位 | 工程量 | 金额（元）
[7 empty] | 综合单价 |  | 综合合价 | 其中
暂估价
134 | 011201001015 | 墙面一般抹灰 | 1.聚合物水泥砂浆面层厚度:每增减1mm 2.综合考虑砂浆种类、厚度、配合比、基底类型、规格，包括修整表面、基层处理、砂浆制作、运输、抹灰、找平、罩面、压光、挂网所需的人工降效、阴阳角造型等 3.未尽事项详见图纸、招标文件、工程量清单计价说明、国家相关规范等 |  | m2 | 1 | 3.05 |  | 3.05
135 | 011407001006 | 外墙反射隔热涂料 | 1.涂刷外墙反射隔热涂料 2.综合考虑油漆，颜色、基底类型，包括基层清理、油漆、刷喷涂料 3.综合考虑墙柱面及零星部位 4.综合考虑超高降效及其他增加费 5.未尽事项详见图纸、招标文件、工程量清单计价说明、国家相关规范等 |  | m2 | 1 | 38.79 |  | 38.79
136 | 011207001010 | 吸音墙面 | 1.10厚纤维水泥板密封,板后留空腔50,内填80k岩棉板 2.50系列轻钢龙骨,内填32kg/m3袋装离心玻璃棉 3.5厚纤维水泥穿孔板孔径8mm,穿孔率20% 4.综合考虑:面层板厚度、龙骨的中距、规格、类型；施工安装高度；以及配件等可能因安装各类管线的原因需要调整所发生的费用 5.基层清理、龙骨制作、安装、基层油漆、基层板铺贴、面层铺贴、嵌缝、刷防护材料 6.综合考虑超高降效及其他增加费 7.未尽事项详见图纸、招标文件、工程量清单计价说明、国家相关规范等 |  | m2 | 1 | 133.13 |  | 133.13
本页小计 | [8 empty] | 174.97
注：为计取规费等的使用，可在表中增设其中：“定额人工费”。
表—08
分部分项工程和单价措施项目清单与计价表
工程名称：装饰工程 |  |  |  | 标段： |  |  |  | 第 48 页 共 91 页
序号 | 项目编码 | 项目名称 | 项目特征描述 |  | 计量单位 | 工程量 | 金额（元）
[7 empty] | 综合单价 |  | 综合合价 | 其中
暂估价
137 | 011204003002 | 块料墙面 | 1.基层处理 2.专用界面剂涂刷 3.4厚聚合物丙烯酸酯水泥砂浆结合 4.300×600釉面砖，聚合物白水泥砂浆擦缝 5.综合考虑:圆、弧、锯齿等不规则墙面、材料厚度、贴砖高度、颜色、铺贴样式、结合层砂浆（水泥胶结合层）种类、配合比、厚度、挂网所需的人工降效、阴阳角造型等 6.基层清理、砂浆层铺设、面层铺贴、其它 7.综合考虑墙柱面及零星部位 8.综合考虑分隔缝、伸缩缝及填缝 9.综合考虑超高降效及其他增加费 10.未尽事项详见图纸、招标文件、工程量清单计价说明、国家相关规范等 |  | m2 | 1 | 140.2 |  | 140.2
138 | 011204003003 | 块料墙面 | 1.基层处理 2.专用界面剂涂刷 3.4厚专用胶粘剂粘贴 4.300×600釉面砖，聚合物白水泥砂浆擦缝 5.综合考虑:圆、弧、锯齿等不规则墙面、材料厚度、贴砖高度、颜色、铺贴样式、结合层砂浆（水泥胶结合层）种类、配合比、厚度、挂网所需的人工降效、阴阳角造型等 6.基层清理、砂浆层铺设、面层铺贴、其它 7.综合考虑墙柱面及零星部位 8.综合考虑分隔缝、伸缩缝及填缝 9.综合考虑超高降效及其他增加费 10.未尽事项详见图纸、招标文件、工程量清单计价说明、国家相关规范等 |  | m2 | 1 | 148.36 |  | 148.36
本页小计 | [8 empty] | 288.56
注：为计取规费等的使用，可在表中增设其中：“定额人工费”。
表—08
分部分项工程和单价措施项目清单与计价表
工程名称：装饰工程 |  |  |  | 标段： |  |  |  | 第 49 页 共 91 页
序号 | 项目编码 | 项目名称 | 项目特征描述 |  | 计量单位 | 工程量 | 金额（元）
[7 empty] | 综合单价 |  | 综合合价 | 其中
暂估价
139 | 011204003004 | 块料墙面 | 1.基层处理 2.专用界面剂涂刷 3.4厚聚合物丙烯酸酯水泥砂浆结合 4.300*300瓷片 5.综合考虑:圆、弧、锯齿等不规则墙面、材料厚度、贴砖高度、颜色、铺贴样式、结合层砂浆（水泥胶结合层）种类、配合比、厚度、挂网所需的人工降效、阴阳角造型等 6.基层清理、砂浆层铺设、面层铺贴、其它 7.综合考虑墙柱面及零星部位 8.综合考虑分隔缝、伸缩缝及填缝 9.综合考虑超高降效及其他增加费 10.未尽事项详见图纸、招标文件、工程量清单计价说明、国家相关规范等 |  | m2 | 1 | 106.91 |  | 106.91
140 | 011204003005 | 块料墙面 | 1.基层处理 2.专用界面剂涂刷 3.4厚专用胶粘剂粘贴 4.300*300瓷片 5.综合考虑:圆、弧、锯齿等不规则墙面、材料厚度、贴砖高度、颜色、铺贴样式、结合层砂浆（水泥胶结合层）种类、配合比、厚度、挂网所需的人工降效、阴阳角造型等 6.基层清理、砂浆层铺设、面层铺贴、其它 7.综合考虑墙柱面及零星部位 8.综合考虑分隔缝、伸缩缝及填缝 9.综合考虑超高降效及其他增加费 10.未尽事项详见图纸、招标文件、工程量清单计价说明、国家相关规范等 |  | m2 | 1 | 148.36 |  | 148.36
本页小计 | [8 empty] | 255.27
注：为计取规费等的使用，可在表中增设其中：“定额人工费”。
表—08
分部分项工程和单价措施项目清单与计价表
工程名称：装饰工程 |  |  |  | 标段： |  |  |  | 第 50 页 共 91 页
序号 | 项目编码 | 项目名称 | 项目特征描述 |  | 计量单位 | 工程量 | 金额（元）
[7 empty] | 综合单价 |  | 综合合价 | 其中
暂估价
141 | 011204003006 | 块料墙裙 | 1.基层处理 2.专用界面剂涂刷 3.3厚WP M20水泥砂浆加水重20%建筑胶镶贴 4.300×600釉面砖，白水泥砂浆擦缝 5.综合考虑:圆、弧、锯齿等不规则墙面、材料厚度、贴砖高度、颜色、铺贴样式、结合层砂浆（水泥胶结合层）种类、配合比、厚度、挂网所需的人工降效、阴阳角造型等 6.基层清理、砂浆层铺设、面层铺贴、其它 7.综合考虑墙柱面及零星部位 8.综合考虑分隔缝、伸缩缝及填缝 9.综合考虑超高降效及其他增加费 10.未尽事项详见图纸、招标文件、工程量清单计价说明、国家相关规范等 |  | m2 | 1 | 139.06 |  | 139.06
本页小计 | [8 empty] | 139.06
注：为计取规费等的使用，可在表中增设其中：“定额人工费”。
表—08
分部分项工程和单价措施项目清单与计价表
工程名称：装饰工程 |  |  |  | 标段： |  |  |  | 第 51 页 共 91 页
序号 | 项目编码 | 项目名称 | 项目特征描述 |  | 计量单位 | 工程量 | 金额（元）
[7 empty] | 综合单价 |  | 综合合价 | 其中
暂估价
142 | 011204003007 | 块料墙裙 | 1.基层处理 2.专用界面剂涂刷 3.3厚WP M20水泥砂浆加水重20%建筑胶镶贴 4.300×300瓷片，白水泥砂浆擦缝 5.综合考虑:圆、弧、锯齿等不规则墙面、材料厚度、贴砖高度、颜色、铺贴样式、结合层砂浆（水泥胶结合层）种类、配合比、厚度、挂网所需的人工降效、阴阳角造型等 6.基层清理、砂浆层铺设、面层铺贴、其它 7.综合考虑墙柱面及零星部位 8.综合考虑分隔缝、伸缩缝及填缝 9.综合考虑超高降效及其他增加费 10.未尽事项详见图纸、招标文件、工程量清单计价说明、国家相关规范等 |  | m2 | 1 | 135.17 |  | 135.17
本页小计 | [8 empty] | 135.17
注：为计取规费等的使用，可在表中增设其中：“定额人工费”。
表—08
分部分项工程和单价措施项目清单与计价表
工程名称：装饰工程 |  |  |  | 标段： |  |  |  | 第 52 页 共 91 页
序号 | 项目编码 | 项目名称 | 项目特征描述 |  | 计量单位 | 工程量 | 金额（元）
[7 empty] | 综合单价 |  | 综合合价 | 其中
暂估价
143 | 011204003008 | 块料墙面（底层抹灰考虑挂网降效） | 1.基底刮糙或界面剂一道甩毛(抹前先将墙面用水润湿) 2.12厚1:3水泥砂浆找平 3.4厚聚合物丙烯酸酯水泥砂浆结合(1:2:4) 4.400×800釉面砖，聚合物白水泥砂浆擦缝 5.综合考虑:圆、弧、锯齿等不规则墙面、材料厚度、贴砖高度、颜色、铺贴样式、结合层砂浆（水泥胶结合层）种类、配合比、厚度、挂网所需的人工降效、阴阳角造型等 6.基层清理、砂浆层铺设、面层铺贴、其它 7.综合考虑墙柱面及零星部位 8.综合考虑分隔缝、伸缩缝及填缝 9.综合考虑超高降效及其他增加费 10.未尽事项详见图纸、招标文件、工程量清单计价说明、国家相关规范等 |  | m2 | 1 | 147.85 |  | 147.85
本页小计 | [8 empty] | 147.85
注：为计取规费等的使用，可在表中增设其中：“定额人工费”。
表—08
分部分项工程和单价措施项目清单与计价表
工程名称：装饰工程 |  |  |  | 标段： |  |  |  | 第 53 页 共 91 页
序号 | 项目编码 | 项目名称 | 项目特征描述 |  | 计量单位 | 工程量 | 金额（元）
[7 empty] | 综合单价 |  | 综合合价 | 其中
暂估价
144 | 011201001016 | 釉面砖墙裙（底层抹灰考虑挂网降效） | 1.基层处理 2.10厚1:1:6水泥石灰膏砂浆打底抹平 3.6厚1：0.5:2.5水泥石灰砂浆压实抹平 4.5厚聚合物水泥砂浆粘结层 5.釉面砖，白水泥擦缝 6.综合考虑:圆、弧、锯齿等不规则墙面、材料厚度、贴砖高度、颜色、铺贴样式、结合层砂浆（水泥胶结合层）种类、配合比、厚度、挂网所需的人工降效、阴阳角造型等 7.基层清理、砂浆层铺设、面层铺贴、其它 8.综合考虑墙柱面及零星部位 9.综合考虑分隔缝、伸缩缝及填缝 10.综合考虑超高降效及其他增加费 11.未尽事项详见图纸、招标文件、工程量清单计价说明、国家相关规范等 |  | m2 | 1 | 138.82 |  | 138.82
本页小计 | [8 empty] | 138.82
注：为计取规费等的使用，可在表中增设其中：“定额人工费”。
表—08
分部分项工程和单价措施项目清单与计价表
工程名称：装饰工程 |  |  |  | 标段： |  |  |  | 第 54 页 共 91 页
序号 | 项目编码 | 项目名称 | 项目特征描述 |  | 计量单位 | 工程量 | 金额（元）
[7 empty] | 综合单价 |  | 综合合价 | 其中
暂估价
145 | 011201001017 | 釉面砖墙裙 | 1.基层处理 2.10厚1:1:6水泥石灰膏砂浆打底抹平 3.6厚1：0.5:2.5水泥石灰砂浆压实抹平 4.5厚聚合物水泥砂浆粘结层 5.釉面砖，白水泥擦缝 6.综合考虑:圆、弧、锯齿等不规则墙面、材料厚度、贴砖高度、颜色、铺贴样式、结合层砂浆（水泥胶结合层）种类、配合比、厚度、阴阳角造型等 7.基层清理、砂浆层铺设、面层铺贴、其它 8.综合考虑墙柱面及零星部位 9.综合考虑分隔缝、伸缩缝及填缝 10.综合考虑超高降效及其他增加费 11.未尽事项详见图纸、招标文件、工程量清单计价说明、国家相关规范等 |  | m2 | 1 | 135.27 |  | 135.27
本页小计 | [8 empty] | 135.27
注：为计取规费等的使用，可在表中增设其中：“定额人工费”。
表—08
分部分项工程和单价措施项目清单与计价表
工程名称：装饰工程 |  |  |  | 标段： |  |  |  | 第 55 页 共 91 页
序号 | 项目编码 | 项目名称 | 项目特征描述 |  | 计量单位 | 工程量 | 金额（元）
[7 empty] | 综合单价 |  | 综合合价 | 其中
暂估价
146 | 011204003009 | 块料墙面 | 1.面层:规格、颜色：45×145彩釉面砖，5厚专用砂浆及粘结剂贴饰，勾缝剂勾缝 2.综合考虑:平、立面 3.按设计图示要求，综合考虑搭接、附加层、加强层的增加及其他 4.综合考虑:圆、弧、锯齿等不规则墙面、材料厚度、颜色、铺贴样式、结合层砂浆（水泥胶结合层）种类、配合比、厚度、阴阳角造型等 5.基层清理、砂浆层铺设、面层铺贴、其它 6.综合考虑墙柱面及零星部位 7.综合考虑分隔缝、伸缩缝及填缝 8.综合考虑超高降效及其他增加费 9.未尽事项详见图纸、招标文件、工程量清单计价说明、国家相关规范等 |  | m2 | 1 | 120.51 |  | 120.51
147 | 011207001011 | 铝合金龙骨 | 1.龙骨材料种类、规格、中距:铝合金龙骨 2.综合考虑:龙骨的中距、规格、类型；施工安装高度；以及墙体的螺栓、配件等可能因安装各类管线的原因需要调整所发生的费用 3.基层清理、龙骨制作、安装、基层油漆、基层板铺贴、面层铺贴、嵌缝、刷防护材料等 4.未尽事项详见图纸、招标文件、工程量清单计价说明、国家相关规范等 |  | m2 | 1 | 71.28 |  | 71.28
本页小计 | [8 empty] | 191.79
注：为计取规费等的使用，可在表中增设其中：“定额人工费”。
表—08
分部分项工程和单价措施项目清单与计价表
工程名称：装饰工程 |  |  |  | 标段： |  |  |  | 第 56 页 共 91 页
序号 | 项目编码 | 项目名称 | 项目特征描述 |  | 计量单位 | 工程量 | 金额（元）
[7 empty] | 综合单价 |  | 综合合价 | 其中
暂估价
148 | 011207001012 | 墙面装饰板 | 1.面层材料品种、规格:综合考虑5mm帝龙板 2.综合考虑:施工安装高度；以及墙体的螺栓、配件等可能因安装各类管线的原因需要调整所发生的费用 3.基层清理、面层铺贴、嵌缝、刷防护材料等 4.未尽事项详见图纸、招标文件、工程量清单计价说明、国家相关规范等 |  | m2 | 1 | 76.64 |  | 76.64
149 | 011207001013 | 墙面装饰板 | 1.面层材料品种、规格:15厚陶铝基层吸音板 2.综合考虑:施工安装高度；以及墙体的螺栓、配件等可能因安装各类管线的原因需要调整所发生的费用 3.基层清理、面层铺贴、嵌缝、刷防护材料等 4.未尽事项详见图纸、招标文件、工程量清单计价说明、国家相关规范等 |  | m2 | 1 | 49.97 |  | 49.97
150 | 011207001017 | 墙面装饰板 | 1.面层材料品种、规格:3厚铝单板,接缝处填聚乙烯发泡材料,外注硅酮密封胶填缝; 2.综合考虑:施工安装高度；以及墙体的螺栓、配件等可能因安装各类管线的原因需要调整所发生的费用 3.基层清理、面层铺贴、嵌缝、刷防护材料等 4.未尽事项详见图纸、招标文件、工程量清单计价说明、国家相关规范等 |  | m2 | 1 | 405.45 |  | 405.45
本页小计 | [8 empty] | 532.06
注：为计取规费等的使用，可在表中增设其中：“定额人工费”。
表—08
分部分项工程和单价措施项目清单与计价表
工程名称：装饰工程 |  |  |  | 标段： |  |  |  | 第 57 页 共 91 页
序号 | 项目编码 | 项目名称 | 项目特征描述 |  | 计量单位 | 工程量 | 金额（元）
[7 empty] | 综合单价 |  | 综合合价 | 其中
暂估价
151 | 011209001001 | 石材幕墙 米黄色花岗石 | 1.安装方式:干挂 2.面层材料品种、规格、颜色:25-30厚米黄色花岗石，综合考虑规格尺寸 3.骨架材质、尺寸:按设计图示综合考虑 4.磨光、酸洗、打蜡要求:综合考虑 5.缝宽、嵌缝材料种类:综合考虑 6.防护材料种类:四层无色防水表面保护处理及刷防污剂 7.综合考虑:施工工艺、运输 8.深化说明:综合考虑幕墙图纸深化设计费 9.未尽事项详见图纸、招标文件、工程量清单计价说明、国家相关规范等 |  | m2 | 1 | 748.5 |  | 748.5
152 | 011204001001 | 独立梁柱石材面 | 1.安装方式:干挂 2.面层材料品种、规格、颜色:25-30厚米黄色花岗石，综合考虑规格尺寸 3.骨架材质、尺寸:按设计图示综合考虑 4.磨光、酸洗、打蜡要求:综合考虑 5.缝宽、嵌缝材料种类:综合考虑 6.防护材料种类:四层无色防水表面保护处理及刷防污剂 7.综合考虑:施工工艺、运输 8.深化说明:综合考虑幕墙图纸深化设计费 9.未尽事项详见图纸、招标文件、工程量清单计价说明、国家相关规范等 |  | m2 | 1 | 549.65 |  | 549.65
本页小计 | [8 empty] | 1298.15
注：为计取规费等的使用，可在表中增设其中：“定额人工费”。
表—08
分部分项工程和单价措施项目清单与计价表
工程名称：装饰工程 |  |  |  | 标段： |  |  |  | 第 58 页 共 91 页
序号 | 项目编码 | 项目名称 | 项目特征描述 |  | 计量单位 | 工程量 | 金额（元）
[7 empty] | 综合单价 |  | 综合合价 | 其中
暂估价
153 | 011209001002 | 玻璃幕墙 8Low-e+12A+8mm钢化中空玻璃 | 1.骨架材料种类、规格、中距:高精级铝材 2.面层材料品种、规格、颜色:Low-E钢化中空玻璃(8Low-e+12A+8mm钢化中空玻璃) 3.面层固定方式:不锈钢螺栓和不锈钢连接件固定骨架，玻璃用双组分结构胶固定 4.隔离带、框边封闭材料品种、规格:详见设计说明 5.嵌缝、塞口材料种类:符合相关验收规范要求 6.综合考虑:施工工艺、运输、上悬窗增加费 7.深化说明:综合考虑幕墙图纸深化设计费 8.未尽事项详见图纸、招标文件、工程量清单计价说明、国家相关规范等 |  | m2 | 1 | 1108.51 |  | 1108.51
154 | 011209001003 | 玻璃幕墙 6Low-e+12A+6mm钢化中空玻璃 | 1.骨架材料种类、规格、中距:高精级铝材 2.面层材料品种、规格、颜色:Low-E钢化中空玻璃(6Low-e+12A+6mm钢化中空玻璃) 3.面层固定方式:不锈钢螺栓和不锈钢连接件固定骨架，玻璃用双组分结构胶固定 4.隔离带、框边封闭材料品种、规格:详见设计说明 5.嵌缝、塞口材料种类:符合相关验收规范要求 6.综合考虑:施工工艺、运输、上悬窗增加费 7.深化说明:综合考虑幕墙图纸深化设计费 8.未尽事项详见图纸、招标文件、工程量清单计价说明、国家相关规范等 |  | m2 | 1 | 1064.16 |  | 1064.16
本页小计 | [8 empty] | 2172.67
注：为计取规费等的使用，可在表中增设其中：“定额人工费”。
表—08
分部分项工程和单价措施项目清单与计价表
工程名称：装饰工程 |  |  |  | 标段： |  |  |  | 第 59 页 共 91 页
序号 | 项目编码 | 项目名称 | 项目特征描述 |  | 计量单位 | 工程量 | 金额（元）
[7 empty] | 综合单价 |  | 综合合价 | 其中
暂估价
155 | 011209001004 | 玻璃带骨架幕墙 | 1.骨架材料种类、规格、中距:镀锌型钢，面涂防火涂料，耐火时间1小时；其他规格、中距、防锈、油漆按图综合考虑 2.面层材料品种、规格、颜色:Low-E8mm+12A+8mm夹胶中空钢化防火玻璃，耐火时间1小时 3.面层固定方式: 按图综合考虑 4.嵌缝、塞口材料种类、安装方式:按图综合考虑 |  | m2 | 1 | 1028.25 |  | 1028.25
156 | 011210006001 | 其他隔断 | 1.材料种类、规格:GRC板、6cm 2.综合考虑：圆、弧、锯齿等不规则墙面、颜色、铺贴样式，开孔、磨边及形式、抛光、开槽、嵌缝、找平层及结合层砂浆（水泥胶结合层）种类及水泥砂浆的厚度、配合比、厚度等，包括基层清理、底层、结合层、块料损耗、下脚料、开孔、切角、磨边、打蜡、嵌缝、抛光、开槽、防潮、防污、防渗漏、防锈等 3.未尽事项详见图纸、招标文件、工程量清单计价说明、国家相关规范等 |  | m2 | 1 | 110.07 |  | 110.07
本页小计 | [8 empty] | 1138.32
注：为计取规费等的使用，可在表中增设其中：“定额人工费”。
表—08
分部分项工程和单价措施项目清单与计价表
工程名称：装饰工程 |  |  |  | 标段： |  |  |  | 第 60 页 共 91 页
序号 | 项目编码 | 项目名称 | 项目特征描述 |  | 计量单位 | 工程量 | 金额（元）
[7 empty] | 综合单价 |  | 综合合价 | 其中
暂估价
157 | 011210006002 | 其他隔断 | 1.材料种类、规格:GRC板、9cm 2.综合考虑：圆、弧、锯齿等不规则墙面、颜色、铺贴样式，开孔、磨边及形式、抛光、开槽、嵌缝、找平层及结合层砂浆（水泥胶结合层）种类及水泥砂浆的厚度、配合比、厚度等，包括基层清理、底层、结合层、块料损耗、下脚料、开孔、切角、磨边、打蜡、嵌缝、抛光、开槽、防潮、防污、防渗漏、防锈等 3.未尽事项详见图纸、招标文件、工程量清单计价说明、国家相关规范等 |  | m2 | 1 | 144.04 |  | 144.04
158 | 011210006003 | 其他隔断 | 1.材料种类、规格:GRC板、12cm 2.综合考虑：圆、弧、锯齿等不规则墙面、颜色、铺贴样式，开孔、磨边及形式、抛光、开槽、嵌缝、找平层及结合层砂浆（水泥胶结合层）种类及水泥砂浆的厚度、配合比、厚度等，包括基层清理、底层、结合层、块料损耗、下脚料、开孔、切角、磨边、打蜡、嵌缝、抛光、开槽、防潮、防污、防渗漏、防锈等 3.未尽事项详见图纸、招标文件、工程量清单计价说明、国家相关规范等 |  | m2 | 1 | 177.88 |  | 177.88
本页小计 | [8 empty] | 321.92
注：为计取规费等的使用，可在表中增设其中：“定额人工费”。
表—08
分部分项工程和单价措施项目清单与计价表
工程名称：装饰工程 |  |  |  | 标段： |  |  |  | 第 61 页 共 91 页
序号 | 项目编码 | 项目名称 | 项目特征描述 |  | 计量单位 | 工程量 | 金额（元）
[7 empty] | 综合单价 |  | 综合合价 | 其中
暂估价
159 | 011210003001 | 玻璃隔断 | 1.材料种类、规格:8+1.52pvb+8mm钢化夹胶玻璃 2.综合考虑：圆、弧、锯齿等不规则墙面、颜色、铺贴样式，开孔、磨边及形式、抛光、开槽、嵌缝，包括基层清理、底层、结合层、块料损耗、下脚料、开孔、切角、磨边、打蜡、嵌缝、抛光、开槽、防潮、防污、防渗漏、防锈等 3.未尽事项详见图纸、招标文件、工程量清单计价说明、国家相关规范等 |  | m2 | 1 | 483.1 |  | 483.1
160 | 011207001014 | 明镜墙面 | 1、工程部位：舞蹈教室 2、专用粘接剂固定,面层10厚清镜装饰; 3、饰面基层用12mm厚阻燃板打底,用螺钉固定于龙骨; 4、用C100轻钢龙骨支撑; 5、刷素水泥浆一遍(掺水重5%108胶或水重3~5%白乳胶); 6、抹灰层以找平墙面为准; 7、清理干净剪力墙、砖砌墙体、柱体等面层,用DPM20预拌砂浆砂浆补平孔洞,若发现裂缝或空鼓等,需先做处理 8.综合考虑：圆、弧、锯齿等不规则墙面、颜色、铺贴样式，开孔、磨边及形式、抛光、开槽、嵌缝、找平层及结合层砂浆（水泥胶结合层）种类及水泥砂浆的厚度、配合比、厚度等，包括基层清理、底层、结合层、块料损耗、下脚料、开孔、切角、磨边、打蜡、嵌缝、抛光、开槽、防潮、防污、防渗漏、防锈等 7.未尽事项详见图纸、招标文件、工程量清单计价说明、国家相关规范等 |  | m2 | 1 | 213.11 |  | 213.11
本页小计 | [8 empty] | 696.21
注：为计取规费等的使用，可在表中增设其中：“定额人工费”。
表—08
分部分项工程和单价措施项目清单与计价表
工程名称：装饰工程 |  |  |  | 标段： |  |  |  | 第 62 页 共 91 页
序号 | 项目编码 | 项目名称 | 项目特征描述 |  | 计量单位 | 工程量 | 金额（元）
[7 empty] | 综合单价 |  | 综合合价 | 其中
暂估价
161 | 011201001018 | 软包墙面 | 1.钉铺织物面层(含9厚夹板衬底,具体按设计); 2.封12厚硅酸钙板; 3.中距300竖向轻钢龙骨与金属卡固定;中距300~400金属卡与墙面固定, 4.满铺防潮棉 5.18厚WPM20预拌砂浆分两道粉平 6.2-3厚混凝土界面砂浆涂敷 7.综合考虑：圆、弧、锯齿等不规则墙面、颜色、铺贴样式，开孔、磨边及形式、抛光、开槽、嵌缝、找平层及结合层砂浆（水泥胶结合层）种类及水泥砂浆的厚度、配合比、厚度等，包括基层清理、底层、结合层、块料损耗、下脚料、开孔、切角、磨边、打蜡、嵌缝、抛光、开槽、防潮、防污、防渗漏、防锈等 8.未尽事项详见图纸、招标文件、工程量清单计价说明、国家相关规范等 |  | m2 | 1 | 236.26 |  | 236.26
162 | 010903004001 | 外墙分隔条 | 1.成品PVC分隔条 2.综合考虑:运输、截面形式、类型、尺寸 3.未尽事项详见图纸、招标文件、工程量清单计价说明、国家相关规范等 |  | m | 1 | 18.53 |  | 18.53
本页小计 | [8 empty] | 254.79
注：为计取规费等的使用，可在表中增设其中：“定额人工费”。
表—08
分部分项工程和单价措施项目清单与计价表
工程名称：装饰工程 |  |  |  | 标段： |  |  |  | 第 63 页 共 91 页
序号 | 项目编码 | 项目名称 | 项目特征描述 |  | 计量单位 | 工程量 | 金额（元）
[7 empty] | 综合单价 |  | 综合合价 | 其中
暂估价
163 | 011204003010 | 专用瓷砖墙面 | 1、10mm泳池专用砖，填缝剂填缝 2、5厚干伴瓷砖粘接砂浆（DTA)拉毛 3.综合考虑:圆、弧、锯齿等不规则墙面、材料厚度、贴砖高度、颜色、铺贴样式、结合层砂浆（水泥胶结合层）种类、配合比、厚度、阴阳角造型等 4.基层清理、砂浆层铺设、面层铺贴、其它 5.综合考虑墙柱面及零星部位 6.综合考虑分隔缝、伸缩缝及填缝 7.综合考虑超高降效及其他增加费 8.未尽事项详见图纸、招标文件、工程量清单计价说明、国家相关规范等 |  | m2 | 1 | 108.07 |  | 108.07
本页小计 | [8 empty] | 108.07
注：为计取规费等的使用，可在表中增设其中：“定额人工费”。
表—08
分部分项工程和单价措施项目清单与计价表
工程名称：装饰工程 |  |  |  | 标段： |  |  |  | 第 64 页 共 91 页
序号 | 项目编码 | 项目名称 | 项目特征描述 |  | 计量单位 | 工程量 | 金额（元）
[7 empty] | 综合单价 |  | 综合合价 | 其中
暂估价
164 | 011207001015 | 吸音墙面 | 1、面层材料：3厚穿孔铝板，自攻螺丝与龙骨固定 2、玻璃布一层绷紧固定于龙骨表面 3、50厚玻璃棉，密度48kg/cum，建筑胶粘剂粘贴于龙骨档内 离地100mm） 4、轻钢龙骨（龙骨断面应视墙面高度及板材厚度而定）用膨胀螺栓与墙面固定（离地100mm） 5.综合考虑:面层板厚度、龙骨的中距、规格、类型；施工安装高度；以及配件等可能因安装各类管线的原因需要调整所发生的费用 6.基层清理、龙骨制作、安装、基层油漆、基层板铺贴、面层铺贴、嵌缝、刷防护材料 7.综合考虑超高降效及其他增加费 8.未尽事项详见图纸、招标文件、工程量清单计价说明、国家相关规范等 |  | m2 | 1 | 382.57 |  | 382.57
本页小计 | [8 empty] | 382.57
注：为计取规费等的使用，可在表中增设其中：“定额人工费”。
表—08
分部分项工程和单价措施项目清单与计价表
工程名称：装饰工程 |  |  |  | 标段： |  |  |  | 第 65 页 共 91 页
序号 | 项目编码 | 项目名称 | 项目特征描述 |  | 计量单位 | 工程量 | 金额（元）
[7 empty] | 综合单价 |  | 综合合价 | 其中
暂估价
165 | 011207001016 | 吸音墙面 | 1、面层材料：15mm木纹吸音板 2、玻璃布一层绷紧固定于龙骨表面 3、50厚玻璃棉，密度48kg/cum，建筑胶粘剂粘贴于龙骨档内 离地100mm） 4、轻钢龙骨（龙骨断面应视墙面高度及板材厚度而定）用膨胀螺栓与墙面固定（离地100mm） 5.综合考虑:面层板厚度、龙骨的中距、规格、类型；施工安装高度；以及配件等可能因安装各类管线的原因需要调整所发生的费用 6.基层清理、龙骨制作、安装、基层油漆、基层板铺贴、面层铺贴、嵌缝、刷防护材料 7.综合考虑超高降效及其他增加费 8.未尽事项详见图纸、招标文件、工程量清单计价说明、国家相关规范等 |  | m2 | 1 | 191.45 |  | 191.45
本页小计 | [8 empty] | 191.45
注：为计取规费等的使用，可在表中增设其中：“定额人工费”。
表—08
分部分项工程和单价措施项目清单与计价表
工程名称：装饰工程 |  |  |  | 标段： |  |  |  | 第 66 页 共 91 页
序号 | 项目编码 | 项目名称 | 项目特征描述 |  | 计量单位 | 工程量 | 金额（元）
[7 empty] | 综合单价 |  | 综合合价 | 其中
暂估价
166 | 011207001018 | 吸音墙面 | 1、面层材料：2厚穿孔铝板,用螺栓钉在龙骨上; 2、玻璃布一层紧绷在龙骨表面; 3、40厚岩棉或超细玻璃棉毡用建筑胶贴在龙骨档内; 4、50×50x0.7轻钢龙骨用膨胀螺栓与墙面固定,中距按工程设计; 5、8厚1:0.5:2.5水泥石灰砂浆分层抹平; 6、素水泥掺建筑胶(重量比,水泥:胶:水=10:1:4)甩毛; 7.基层清理、龙骨制作、安装、基层油漆、基层板铺贴、面层铺贴、嵌缝、刷防护材料 8.综合考虑超高降效及其他增加费 9.未尽事项详见图纸、招标文件、工程量清单计价说明、国家相关规范等 |  | m2 | 1 | 415.04 |  | 415.04
167 | 011502001001 | 铝合金格栅装饰条 | 1、铝合金格栅装饰条100*30*3 3.基层清理、面层铺贴、嵌缝、刷防护材料 4.综合考虑超高降效及其他增加费 5.未尽事项详见图纸、招标文件、工程量清单计价说明、国家相关规范等 |  | m | 1 | 30.38 |  | 30.38
| A.13 | 天棚工程 | [6 empty] | 7825.92
168 | 011405001001 | 大白浆顶棚 | 1、喷大白浆二道 2、钢筋混凝土板，基层清理，露出的铁钉、铁丝及个别露筋点做防锈处理 3、综合考虑完成该工艺的所有施工内容，详见设计图纸及相关规范 |  | m2 | 1 | 8.27 |  | 8.27
本页小计 | [8 empty] | 453.69
注：为计取规费等的使用，可在表中增设其中：“定额人工费”。
表—08
分部分项工程和单价措施项目清单与计价表
工程名称：装饰工程 |  |  |  | 标段： |  |  |  | 第 67 页 共 91 页
序号 | 项目编码 | 项目名称 | 项目特征描述 |  | 计量单位 | 工程量 | 金额（元）
[7 empty] | 综合单价 |  | 综合合价 | 其中
暂估价
169 | 011302001001 | 素水泥浆顶棚 | 1、素水泥浆一道（内掺水量10%的108环保胶水） 2、钢筋混凝土板，基层清理，露出的铁钉，铁丝和个别露筋点作防锈 处理 3、综合考虑完成该工艺的所有施工内容，详见设计图纸及相关规范 |  | m2 | 1 | 1.95 |  | 1.95
170 | 011301001001 | 人防天棚面 | 1.素混凝土面层修补平整 2.刷大白浆一道 3.综合考虑完成该工艺的所有施工内容，详见设计图纸及相关规范 |  | m2 | 1 | 18.19 |  | 18.19
171 | 011301001002 | 天棚抹灰 | 1.基层处理 2.抹灰厚度、材料种类:15mm 3.砂浆配合比：聚合物水泥防水砂浆 4.综合考虑:砂浆种类、厚度、配合比、基底类型 5.修整表面、基层处理、砂浆制作、运输、抹灰、找平、罩面、压光、其它 6.未尽事项详见图纸、招标文件、工程量清单计价说明、国家相关规范等 |  | m2 | 1 | 37.51 |  | 37.51
本页小计 | [8 empty] | 57.65
注：为计取规费等的使用，可在表中增设其中：“定额人工费”。
表—08
分部分项工程和单价措施项目清单与计价表
工程名称：装饰工程 |  |  |  | 标段： |  |  |  | 第 68 页 共 91 页
序号 | 项目编码 | 项目名称 | 项目特征描述 |  | 计量单位 | 工程量 | 金额（元）
[7 empty] | 综合单价 |  | 综合合价 | 其中
暂估价
172 | 011302001002 | 吊顶天棚 | 1.龙骨材料种类、规格、中距:铝合金配套龙骨 2.面层材料品种、规格:300*300铝合金方板 3.综合考虑:铝合金面层板厚度、龙骨的中距、规格、类型；施工安装高度；以及吊顶的吊杆、吊件、配件等可能因安装各类管线的原因需要调整所发生的费用 4.基层清理、龙骨制作、安装、基层油漆、基层板铺贴、面层铺贴、嵌缝、刷防护材料 5.综合考虑超高降效及其他增加费 6.未尽事项详见图纸、招标文件、工程量清单计价说明、国家相关规范等 |  | m2 | 1 | 83.99 |  | 83.99
173 | 011302001003 | 吊顶天棚 | 1.龙骨材料种类、规格、中距:铝合金配套龙骨 2.面层材料品种、规格:600*600铝合金方板 3.综合考虑:铝合金面层板厚度、龙骨的中距、规格、类型；施工安装高度；以及吊顶的吊杆、吊件、配件等可能因安装各类管线的原因需要调整所发生的费用 4.基层清理、龙骨制作、安装、基层油漆、基层板铺贴、面层铺贴、嵌缝、刷防护材料 5.综合考虑超高降效及其他增加费 6.未尽事项详见图纸、招标文件、工程量清单计价说明、国家相关规范等 |  | m2 | 1 | 97.32 |  | 97.32
本页小计 | [8 empty] | 181.31
注：为计取规费等的使用，可在表中增设其中：“定额人工费”。
表—08
分部分项工程和单价措施项目清单与计价表
工程名称：装饰工程 |  |  |  | 标段： |  |  |  | 第 69 页 共 91 页
序号 | 项目编码 | 项目名称 | 项目特征描述 |  | 计量单位 | 工程量 | 金额（元）
[7 empty] | 综合单价 |  | 综合合价 | 其中
暂估价
174 | 011302001005 | 吊顶天棚龙骨 | 1.龙骨材料种类、规格、中距:轻钢龙骨600*600 2.综合考虑:龙骨的中距、规格、类型；施工安装高度；以及吊顶的吊杆、吊件、配件等可能因安装各类管线的原因需要调整所发生的费用 3.基层清理、龙骨制作、安装、基层油漆、基层板铺贴、面层铺贴、嵌缝、刷防护材料等 4.未尽事项详见图纸、招标文件、工程量清单计价说明、国家相关规范等 |  | m2 | 1 | 52.36 |  | 52.36
175 | 011302001006 | 吊顶天棚 | 1.基层材料品种、规格:8mm硅酸钙板 2.综合考虑:施工安装高度；吊顶的吊杆、吊件、配件等可能因安装各类管线的原因需要调整所发生的费用 3.基层清理、面层铺贴、嵌缝、刷防护材料等 4.未尽事项详见图纸、招标文件、工程量清单计价说明、国家相关规范等 |  | m2 | 1 | 32.67 |  | 32.67
176 | 011302001007 | 吊顶天棚龙骨 | 1.龙骨材料种类、规格、中距:轻钢龙骨300*300 2.综合考虑:龙骨的中距、规格、类型；施工安装高度；吊顶的吊杆、吊件、配件等可能因安装各类管线的原因需要调整所发生的费用 3.基层清理、龙骨制作、安装、基层油漆、基层板铺贴、面层铺贴、嵌缝、刷防护材料等 4.未尽事项详见图纸、招标文件、工程量清单计价说明、国家相关规范等 |  | m2 | 1 | 58.15 |  | 58.15
本页小计 | [8 empty] | 143.18
注：为计取规费等的使用，可在表中增设其中：“定额人工费”。
表—08
分部分项工程和单价措施项目清单与计价表
工程名称：装饰工程 |  |  |  | 标段： |  |  |  | 第 70 页 共 91 页
序号 | 项目编码 | 项目名称 | 项目特征描述 |  | 计量单位 | 工程量 | 金额（元）
[7 empty] | 综合单价 |  | 综合合价 | 其中
暂估价
177 | 011302001008 | 吊顶天棚龙骨 | 1.龙骨材料种类、规格、中距:轻钢龙骨,主龙骨中距600-800,次龙骨中距400 2.袋装50厚超细玻璃棉吸引层，容重32kg/m³ 3.综合考虑:龙骨的中距、规格、类型；施工安装高度；吊顶的吊杆、吊件、配件等可能因安装各类管线的原因需要调整所发生的费用 4.基层清理、龙骨制作、安装、基层油漆、基层板铺贴、面层铺贴、嵌缝、刷防护材料等 5.未尽事项详见图纸、招标文件、工程量清单计价说明、国家相关规范等 |  | m2 | 1 | 73.81 |  | 73.81
178 | 011302001009 | 吊顶天棚 | 1.龙骨材料种类、规格、中距:主龙骨中距900~1000,次龙骨中距407,横撑龙骨中距1222 2.6厚1220X2440纤维硅酸钙平板,自攻螺钉拧紧,孔眼用腻子填平 3.综合考虑:龙骨的中距、规格、类型；施工安装高度；吊顶的吊杆、吊件、配件等可能因安装各类管线的原因需要调整所发生的费用 4.基层清理、龙骨制作、安装、基层油漆、基层板铺贴、面层铺贴、嵌缝、刷防护材料等 5.未尽事项详见图纸、招标文件、工程量清单计价说明、国家相关规范等 |  | m2 | 1 | 119.57 |  | 119.57
本页小计 | [8 empty] | 193.38
注：为计取规费等的使用，可在表中增设其中：“定额人工费”。
表—08
分部分项工程和单价措施项目清单与计价表
工程名称：装饰工程 |  |  |  | 标段： |  |  |  | 第 71 页 共 91 页
序号 | 项目编码 | 项目名称 | 项目特征描述 |  | 计量单位 | 工程量 | 金额（元）
[7 empty] | 综合单价 |  | 综合合价 | 其中
暂估价
179 | 011302001010 | 吊顶天棚 | 1.龙骨材料种类、规格、中距:配套金属龙骨 2.铝合金条型板 3.综合考虑:龙骨的中距、规格、类型；施工安装高度；吊顶的吊杆、吊件、配件等可能因安装各类管线的原因需要调整所发生的费用 4.基层清理、龙骨制作、安装、基层油漆、基层板铺贴、面层铺贴、嵌缝、刷防护材料等 5.未尽事项详见图纸、招标文件、工程量清单计价说明、国家相关规范等 |  | m2 | 1 | 197.14 |  | 197.14
180 | 011302001011 | 吊顶天棚 | 1..面层材料品种、规格:5厚纤维水泥穿孔板孔径8mm 2.综合考虑:施工安装高度；吊顶的吊杆、吊件、配件等可能因安装各类管线的原因需要调整所发生的费用 3.基层清理、面层铺贴、嵌缝、刷防护材料等 4.未尽事项详见图纸、招标文件、工程量清单计价说明、国家相关规范等 |  | m2 | 1 | 19.01 |  | 19.01
181 | 011302001012 | 吊顶天棚 | 1.面层材料品种、规格:8mm600*600水泥纤维板 2.综合考虑:施工安装高度；吊顶的吊杆、吊件、配件等可能因安装各类管线的原因需要调整所发生的费用 3.基层清理、面层铺贴、嵌缝、刷防护材料等 4.未尽事项详见图纸、招标文件、工程量清单计价说明、国家相关规范等 |  | m2 | 1 | 29.07 |  | 29.07
本页小计 | [8 empty] | 245.22
注：为计取规费等的使用，可在表中增设其中：“定额人工费”。
表—08
分部分项工程和单价措施项目清单与计价表
工程名称：装饰工程 |  |  |  | 标段： |  |  |  | 第 72 页 共 91 页
序号 | 项目编码 | 项目名称 | 项目特征描述 |  | 计量单位 | 工程量 | 金额（元）
[7 empty] | 综合单价 |  | 综合合价 | 其中
暂估价
182 | 011302001013 | 吊顶天棚 | 1.面层材料品种、规格:9mm厚500*500纸面石膏板 2.综合考虑:施工安装高度；吊顶的吊杆、吊件、配件等可能因安装各类管线的原因需要调整所发生的费用 3.基层清理、面层铺贴、嵌缝、刷防护材料等 4.未尽事项详见图纸、招标文件、工程量清单计价说明、国家相关规范等 |  | m2 | 1 | 27.92 |  | 27.92
183 | 011302001014 | 吊顶天棚 | 1.面层材料品种、规格:铝通格栅 2.综合考虑:施工安装高度；吊顶的吊杆、吊件、配件等可能因安装各类管线的原因需要调整所发生的费用 3.基层清理、面层铺贴、嵌缝、刷防护材料等 4.未尽事项详见图纸、招标文件、工程量清单计价说明、国家相关规范等 |  | m2 | 1 | 239.06 |  | 239.06
184 | 011302001015 | 吊顶天棚 | 1.面层材料品种、规格:150mm宽条形黑钛不锈钢 2.综合考虑:施工安装高度；吊顶的吊杆、吊件、配件等可能因安装各类管线的原因需要调整所发生的费用 3.基层清理、面层铺贴、嵌缝、刷防护材料等 4.未尽事项详见图纸、招标文件、工程量清单计价说明、国家相关规范等 |  | m2 | 1 | 235.84 |  | 235.84
本页小计 | [8 empty] | 502.82
注：为计取规费等的使用，可在表中增设其中：“定额人工费”。
表—08
分部分项工程和单价措施项目清单与计价表
工程名称：装饰工程 |  |  |  | 标段： |  |  |  | 第 73 页 共 91 页
序号 | 项目编码 | 项目名称 | 项目特征描述 |  | 计量单位 | 工程量 | 金额（元）
[7 empty] | 综合单价 |  | 综合合价 | 其中
暂估价
185 | 011302001016 | 吊顶天棚 | 1.面层材料品种、规格:非石棉纤维增强硅酸钙板 2.综合考虑:施工安装高度；吊顶的吊杆、吊件、配件等可能因安装各类管线的原因需要调整所发生的费用 3.基层清理、面层铺贴、嵌缝、刷防护材料等 4.未尽事项详见图纸、招标文件、工程量清单计价说明、国家相关规范等 |  | m2 | 1 | 32.35 |  | 32.35
186 | 011302001017 | 吊顶天棚 | 1.面层材料品种、规格:穿孔矿棉板 2.综合考虑:施工安装高度；吊顶的吊杆、吊件、配件等可能因安装各类管线的原因需要调整所发生的费用 3.基层清理、面层铺贴、嵌缝、刷防护材料等 4.未尽事项详见图纸、招标文件、工程量清单计价说明、国家相关规范等 |  | m2 | 1 | 60.27 |  | 60.27
187 | 011302001018 | 吊顶天棚 | 1.面层材料品种、规格:穿孔石膏板 2.综合考虑:施工安装高度；吊顶的吊杆、吊件、配件等可能因安装各类管线的原因需要调整所发生的费用 3.基层清理、面层铺贴、嵌缝、刷防护材料等 4.未尽事项详见图纸、招标文件、工程量清单计价说明、国家相关规范等 |  | m2 | 1 | 86.28 |  | 86.28
本页小计 | [8 empty] | 178.9
注：为计取规费等的使用，可在表中增设其中：“定额人工费”。
表—08
分部分项工程和单价措施项目清单与计价表
工程名称：装饰工程 |  |  |  | 标段： |  |  |  | 第 74 页 共 91 页
序号 | 项目编码 | 项目名称 | 项目特征描述 |  | 计量单位 | 工程量 | 金额（元）
[7 empty] | 综合单价 |  | 综合合价 | 其中
暂估价
188 | 011302001019 | 吊顶天棚 | 1.面层材料品种、规格:穿孔铝板 2.综合考虑:施工安装高度；吊顶的吊杆、吊件、配件等可能因安装各类管线的原因需要调整所发生的费用 3.基层清理、面层铺贴、嵌缝、刷防护材料等 4.未尽事项详见图纸、招标文件、工程量清单计价说明、国家相关规范等 |  | m2 | 1 | 241.16 |  | 241.16
189 | 011302001020 | 吊顶天棚 | 1.隔离层材料品种、规格:超细玻璃棉 2.综合考虑:施工安装高度；吊顶的吊杆、吊件、配件等可能因安装各类管线的原因需要调整所发生的费用 3.基层清理、面层铺贴、嵌缝、刷防护材料等 4.未尽事项详见图纸、招标文件、工程量清单计价说明、国家相关规范等 |  | m2 | 1 | 33.6 |  | 33.6
190 | 011302001021 | 吊顶天棚 | 1.钢筋混凝土楼板底面清理干净,板底预留钢筋头φ6@500,梅花状分布 2.岩棉板80厚 3.综合考虑:龙骨的中距、规格、类型；施工安装高度；吊顶的吊杆、吊件、配件等可能因安装各类管线的原因需要调整所发生的费用 4.基层清理、龙骨制作、安装、基层油漆、保温层铺贴、面层铺贴、嵌缝、刷防护材料等 5.未尽事项详见图纸、招标文件、工程量清单计价说明、国家相关规范等 |  | m2 | 1 | 34.3 |  | 34.3
本页小计 | [8 empty] | 309.06
注：为计取规费等的使用，可在表中增设其中：“定额人工费”。
表—08
分部分项工程和单价措施项目清单与计价表
工程名称：装饰工程 |  |  |  | 标段： |  |  |  | 第 75 页 共 91 页
序号 | 项目编码 | 项目名称 | 项目特征描述 |  | 计量单位 | 工程量 | 金额（元）
[7 empty] | 综合单价 |  | 综合合价 | 其中
暂估价
191 | 011302001024 | 吊顶天棚 | 1.3厚铝塑板 2.综合考虑:木龙骨的中距、规格、类型；施工安装高度；吊顶的吊杆、吊件、配件等可能因安装各类管线的原因需要调整所发生的费用 3.基层清理、龙骨制作、安装、基层油漆、保温层铺贴、面层铺贴、嵌缝、刷防护材料等 4.未尽事项详见图纸、招标文件、工程量清单计价说明、国家相关规范等 |  | m2 | 1 | 172.4 |  | 172.4
192 | 011302001022 | 吊顶天棚 | 1.隔离层材料品种、规格:50厚玻璃棉 2.综合考虑:施工安装高度；吊顶的吊杆、吊件、配件等可能因安装各类管线的原因需要调整所发生的费用 3.基层清理、面层铺贴、嵌缝、刷防护材料等 4.未尽事项详见图纸、招标文件、工程量清单计价说明、国家相关规范等 |  | m2 | 1 | 24.96 |  | 24.96
193 | 011302001023 | 吊顶天棚 | 1.隔离层材料品种、规格:30厚岩棉板 2.综合考虑:施工安装高度；吊顶的吊杆、吊件、配件等可能因安装各类管线的原因需要调整所发生的费用 3.基层清理、面层铺贴、嵌缝、刷防护材料等 4.未尽事项详见图纸、招标文件、工程量清单计价说明、国家相关规范等 |  | m2 | 1 | 16.68 |  | 16.68
194 | 010515001002 | 现浇构件钢筋 | 1.现浇构件圆钢 φ10内 2.综合考虑:砼浇筑方式、连接方式、安装部位、抗震等级，接头费用 3.未尽事项详见图纸、招标文件、工程量清单计价说明、国家相关规范等 |  | t | 1 | 5792.09 |  | 5792.09
本页小计 | [8 empty] | 6006.13
注：为计取规费等的使用，可在表中增设其中：“定额人工费”。
表—08
分部分项工程和单价措施项目清单与计价表
工程名称：装饰工程 |  |  |  | 标段： |  |  |  | 第 76 页 共 91 页
序号 | 项目编码 | 项目名称 | 项目特征描述 |  | 计量单位 | 工程量 | 金额（元）
[7 empty] | 综合单价 |  | 综合合价 | 其中
暂估价
| A.14 | 油漆、涂料、裱糊工程 | [6 empty] | 579.07
195 | 011406001001 | 天棚面抹灰面油漆 | 1.油漆品种、刷漆遍数:乳胶漆二道 2.综合考虑乳胶漆类型，颜色、基底类型，包括基层清理、油漆、刷喷涂料 3.综合考虑零星部位 4.综合考虑超高降效及其他增加费 5.未尽事项详见图纸、招标文件、工程量清单计价说明、国家相关规范等 |  | m2 | 1 | 13.73 |  | 13.73
196 | 011406001007 | 天棚面抹灰面油漆 | 1.油漆品种、刷漆遍数:无机涂料二道 2.综合考虑乳胶漆类型，颜色、基底类型，包括基层清理、油漆、刷喷涂料 3.综合考虑零星部位 4.综合考虑超高降效及其他增加费 5.未尽事项详见图纸、招标文件、工程量清单计价说明、国家相关规范等 |  | m2 | 1 | 17.63 |  | 17.63
197 | 011406001009 | 天棚面油漆 | 1.油漆品种、刷漆遍数:无机涂料（饰面板基地） 2.综合考虑乳胶漆类型，颜色、防火等级、基底类型，包括基层清理、油漆、刷喷涂料 3.综合考虑零星部位 4.综合考虑超高降效及其他增加费 5.未尽事项详见图纸、招标文件、工程量清单计价说明、国家相关规范等 |  | m2 | 1 | 20.04 |  | 20.04
本页小计 | [8 empty] | 51.4
注：为计取规费等的使用，可在表中增设其中：“定额人工费”。
表—08
分部分项工程和单价措施项目清单与计价表
工程名称：装饰工程 |  |  |  | 标段： |  |  |  | 第 77 页 共 91 页
序号 | 项目编码 | 项目名称 | 项目特征描述 |  | 计量单位 | 工程量 | 金额（元）
[7 empty] | 综合单价 |  | 综合合价 | 其中
暂估价
198 | 011406001008 | 天棚面抹灰面油漆 | 1.油漆品种、刷漆遍数:无机涂料一底两面 2.综合考虑乳胶漆类型，颜色、防火等级、基底类型，包括基层清理、油漆、刷喷涂料 3.综合考虑零星部位 4.综合考虑超高降效及其他增加费 5.未尽事项详见图纸、招标文件、工程量清单计价说明、国家相关规范等 |  | m2 | 1 | 29.13 |  | 29.13
199 | 011406001002 | 墙柱面抹灰面油漆 | 1.油漆品种、刷漆遍数:无机涂料一底两面 2.综合考虑油漆，颜色、防火等级、基底类型，包括基层清理、油漆、刷喷涂料 3.综合考虑墙柱面及零星部位 4.综合考虑超高降效及其他增加费 5.未尽事项详见图纸、招标文件、工程量清单计价说明、国家相关规范等 |  | m2 | 1 | 24.69 |  | 24.69
200 | 011406001011 | 墙柱面抹灰面油漆 | 1.油漆品种、刷漆遍数:防潮防霉内墙无机涂料(两道)，封底涂料(一道) 2.综合考虑油漆，颜色、防火等级、基底类型，包括基层清理、油漆、刷喷涂料 3.综合考虑墙柱面及零星部位 4.综合考虑超高降效及其他增加费 5.未尽事项详见图纸、招标文件、工程量清单计价说明、国家相关规范等 |  | m2 | 1 | 24.69 |  | 24.69
本页小计 | [8 empty] | 78.51
注：为计取规费等的使用，可在表中增设其中：“定额人工费”。
表—08
分部分项工程和单价措施项目清单与计价表
工程名称：装饰工程 |  |  |  | 标段： |  |  |  | 第 78 页 共 91 页
序号 | 项目编码 | 项目名称 | 项目特征描述 |  | 计量单位 | 工程量 | 金额（元）
[7 empty] | 综合单价 |  | 综合合价 | 其中
暂估价
201 | 011406001003 | 墙柱面抹灰面油漆 | 1.油漆品种、刷漆遍数:乳胶漆 2.综合考虑油漆，颜色、基底类型，包括基层清理、油漆、刷喷涂料 3.综合考虑墙柱面及零星部位 4.综合考虑超高降效及其他增加费 5.未尽事项详见图纸、招标文件、工程量清单计价说明、国家相关规范等 |  | m2 | 1 | 12.01 |  | 12.01
202 | 011406003001 | 天棚面满刮腻子 | 1.腻子种类、刮腻子遍数:2厚 2.综合考虑腻子遍数，颜色、腻子种类、基底类型，包括基层清理、刮腻子 3.综合考虑零星部位 4.综合考虑超高降效及其他增加费 5.未尽事项详见图纸、招标文件、工程量清单计价说明、国家相关规范等 |  | m2 | 1 | 22.42 |  | 22.42
203 | 011406003005 | 天棚面满刮腻子 | 1.腻子种类、刮腻子遍数:2厚耐水腻子 2.综合考虑腻子遍数，颜色、腻子种类、基底类型，包括基层清理、刮腻子 3.综合考虑零星部位 4.综合考虑超高降效及其他增加费 5.未尽事项详见图纸、招标文件、工程量清单计价说明、国家相关规范等 |  | m2 | 1 | 28.77 |  | 28.77
本页小计 | [8 empty] | 63.2
注：为计取规费等的使用，可在表中增设其中：“定额人工费”。
表—08
分部分项工程和单价措施项目清单与计价表
工程名称：装饰工程 |  |  |  | 标段： |  |  |  | 第 79 页 共 91 页
序号 | 项目编码 | 项目名称 | 项目特征描述 |  | 计量单位 | 工程量 | 金额（元）
[7 empty] | 综合单价 |  | 综合合价 | 其中
暂估价
204 | 011406003004 | 天棚面满刮腻子 | 1.6厚粉刷石膏,内压中碱玻纤网格布一层 2.2厚面层耐水腻子刮平 3.综合考虑腻子遍数，颜色、腻子种类、基底类型，包括基层清理、刮腻子 4.综合考虑零星部位 5.综合考虑超高降效及其他增加费 6.未尽事项详见图纸、招标文件、工程量清单计价说明、国家相关规范等 |  | m2 | 1 | 33.02 |  | 33.02
205 | 011406003002 | 天棚面满刮腻子 | 1.腻子种类、刮腻子遍数:3厚 2.综合考虑腻子遍数，颜色、腻子种类、基底类型，包括基层清理、刮腻子 3.综合考虑零星部位 4.综合考虑超高降效及其他增加费 5.未尽事项详见图纸、招标文件、工程量清单计价说明、国家相关规范等 |  | m2 | 1 | 32.94 |  | 32.94
206 | 011406003007 | 墙面满刮腻子 | 1.腻子种类、刮腻子遍数:满刮腻子二到三道，厚度2~5厚 2.综合考虑腻子遍数，颜色、腻子种类、基底类型，包括基层清理、刮腻子 3.综合考虑墙柱面及零星部位 4.综合考虑超高降效及其他增加费 5.未尽事项详见图纸、招标文件、工程量清单计价说明、国家相关规范等 |  | m2 | 1 | 19.45 |  | 19.45
本页小计 | [8 empty] | 85.41
注：为计取规费等的使用，可在表中增设其中：“定额人工费”。
表—08
分部分项工程和单价措施项目清单与计价表
工程名称：装饰工程 |  |  |  | 标段： |  |  |  | 第 80 页 共 91 页
序号 | 项目编码 | 项目名称 | 项目特征描述 |  | 计量单位 | 工程量 | 金额（元）
[7 empty] | 综合单价 |  | 综合合价 | 其中
暂估价
207 | 011406003003 | 墙面满刮腻子 | 1.腻子种类、刮腻子遍数:满刮腻子两遍 2.综合考虑腻子遍数，颜色、腻子种类、基底类型，包括基层清理、刮腻子 3.综合考虑墙柱面及零星部位 4.综合考虑超高降效及其他增加费 5.未尽事项详见图纸、招标文件、工程量清单计价说明、国家相关规范等 |  | m2 | 1 | 19.45 |  | 19.45
208 | 011406003006 | 墙面满刮腻子 | 1.腻子种类、刮腻子遍数:满刮耐水腻子两遍 2.综合考虑腻子遍数，颜色、腻子种类、基底类型，包括基层清理、刮腻子 3.综合考虑墙柱面及零星部位 4.综合考虑超高降效及其他增加费 5.未尽事项详见图纸、招标文件、工程量清单计价说明、国家相关规范等 |  | m2 | 1 | 25.5 |  | 25.5
209 | 011406001010 | 大白浆内墙面 | 1、刷大白浆两遍 2.综合考虑墙柱面及零星部位 3.综合考虑超高降效及其他增加费 4.未尽事项详见图纸、招标文件、工程量清单计价说明、国家相关规范等 |  | m2 | 1 | 6.77 |  | 6.77
210 | 011406001005 | 抹灰面油漆 | 1.油漆品种、刷漆遍数:真石漆 2.综合考虑油漆，颜色、基底类型，包括基层清理、油漆、刷喷涂料 3.综合考虑墙柱面及零星部位 4.综合考虑超高降效及其他增加费 5.未尽事项详见图纸、招标文件、工程量清单计价说明、国家相关规范等 |  | m2 | 1 | 80.31 |  | 80.31
本页小计 | [8 empty] | 132.03
注：为计取规费等的使用，可在表中增设其中：“定额人工费”。
表—08
分部分项工程和单价措施项目清单与计价表
工程名称：装饰工程 |  |  |  | 标段： |  |  |  | 第 81 页 共 91 页
序号 | 项目编码 | 项目名称 | 项目特征描述 |  | 计量单位 | 工程量 | 金额（元）
[7 empty] | 综合单价 |  | 综合合价 | 其中
暂估价
211 | 011407001002 | 外墙反射隔热涂料 | 1.油漆品种、刷漆遍数:丙烯酸酯类外墙涂料层一底两面 2.综合考虑油漆，颜色、基底类型，包括基层清理、油漆、刷喷涂料；裱糊清单计价综合考虑腻子种类、遍数，粘结材料、墙纸的类型，包括基层清扫、磨砂纸、刷底油、配制贴面材料、裱糊刷胶、裁墙纸、贴装饰面等 3.综合考虑墙柱面及零星部位 4.综合考虑超高降效及其他增加费 5.未尽事项详见图纸、招标文件、工程量清单计价说明、国家相关规范等 |  | m2 | 1 | 40.74 |  | 40.74
212 | 011407001003 | 外墙涂料 | 1.油漆品种、刷漆遍数:仿石漆 2.综合考虑油漆，颜色、基底类型，包括基层清理、油漆、刷喷涂料；裱糊清单计价综合考虑腻子种类、遍数，粘结材料、墙纸的类型，包括基层清扫、磨砂纸、刷底油、配制贴面材料、裱糊刷胶、裁墙纸、贴装饰面等 3.综合考虑墙柱面及零星部位 4.综合考虑超高降效及其他增加费 5.未尽事项详见图纸、招标文件、工程量清单计价说明、国家相关规范等 |  | m2 | 1 | 71.35 |  | 71.35
213 | 011407001004 | 外墙涂料 | 1.油漆品种、刷漆遍数:普通外墙漆 2.综合考虑油漆，颜色、基底类型，包括基层清理、油漆、刷喷涂料 3.综合考虑墙柱面及零星部位 4.综合考虑超高降效及其他增加费 5.未尽事项详见图纸、招标文件、工程量清单计价说明、国家相关规范等 |  | m2 | 1 | 17.64 |  | 17.64
本页小计 | [8 empty] | 129.73
注：为计取规费等的使用，可在表中增设其中：“定额人工费”。
表—08
分部分项工程和单价措施项目清单与计价表
工程名称：装饰工程 |  |  |  | 标段： |  |  |  | 第 82 页 共 91 页
序号 | 项目编码 | 项目名称 | 项目特征描述 |  | 计量单位 | 工程量 | 金额（元）
[7 empty] | 综合单价 |  | 综合合价 | 其中
暂估价
214 | 011407001005 | 外墙反射隔热涂料 | 1.涂刷外墙反射隔热涂料 2.综合考虑油漆，颜色、基底类型，包括基层清理、油漆、刷喷涂料 3.综合考虑墙柱面及零星部位 4.综合考虑超高降效及其他增加费 5.未尽事项详见图纸、招标文件、工程量清单计价说明、国家相关规范等 |  | m2 | 1 | 38.79 |  | 38.79
| A.15 | 其他装饰工程 | [6 empty] | 6120
215 | 011503001011 | 楼梯不锈钢栏杆 | 1.楼梯不锈钢栏杆 详见国标B4/B16-15J403-1 2.扶手：φ60*3不锈钢管 3.立柱：φ60*3不锈钢管 4.竖栏：φ25*1.0不锈钢管 5.横栏：φ38*1.2不锈钢管 6.弯头：详见国标12/E16-15J403-1 7.综合考虑各金属管栏杆（栏板）样式、栏板平面尺寸、固定配件种类，包括栏杆、栏板、扶手的制作、安装、油漆、运输、材料的损耗及辅材等 8.未尽事项详见图纸、招标文件、工程量清单计价说明、国家相关规范等 |  | m | 1 | 305.7 |  | 305.7
216 | 011503001007 | 镀锌钢栏杆 | 1.工程部位：走廊 2.栏杆高度：1200mm 3.材质:镀锌钢 4.综合考虑：扶手、栏杆规格 5.综合考虑各金属管栏杆（栏板）样式、栏板平面尺寸、固定配件种类，包括栏杆、栏板、扶手的制作、安装、油漆、运输、材料的损耗及辅材等 6.未尽事项详见图纸、招标文件、工程量清单计价说明、国家相关规范等 |  | m | 1 | 235.68 |  | 235.68
本页小计 | [8 empty] | 580.17
注：为计取规费等的使用，可在表中增设其中：“定额人工费”。
表—08
分部分项工程和单价措施项目清单与计价表
工程名称：装饰工程 |  |  |  | 标段： |  |  |  | 第 83 页 共 91 页
序号 | 项目编码 | 项目名称 | 项目特征描述 |  | 计量单位 | 工程量 | 金额（元）
[7 empty] | 综合单价 |  | 综合合价 | 其中
暂估价
217 | 011503001009 | 镀锌钢栏杆 | 1.工程部位：走廊、露台 2.栏杆高度：400mm 3.材质:镀锌钢 4.综合考虑：扶手、栏杆规格 5.综合考虑各金属管栏杆（栏板）样式、栏板平面尺寸、固定配件种类，包括栏杆、栏板、扶手的制作、安装、油漆、运输、材料的损耗及辅材等 6.未尽事项详见图纸、招标文件、工程量清单计价说明、国家相关规范等 |  | m | 1 | 164.08 |  | 164.08
218 | 011503001008 | 磨砂不锈钢压腿杆 | 1.工程部位：舞蹈教室 2.栏杆高度：综合考虑 3.材质：不锈钢管 4.综合考虑：扶手、栏杆规格 5.综合考虑各金属管栏杆（栏板）样式、栏板平面尺寸、固定配件种类，包括栏杆、栏板、扶手的制作、安装、油漆、运输、材料的损耗及辅材等 6.未尽事项详见图纸、招标文件、工程量清单计价说明、国家相关规范等 |  | m | 1 | 113.93 |  | 113.93
219 | 011503001010 | 安全栏杆扶手 | 1.工程部位：坡道 2.栏杆高度：综合考虑 3.材质：不锈钢管 4.综合考虑：扶手、栏杆规格 5.综合考虑各金属管栏杆（栏板）样式、栏板平面尺寸、固定配件种类，包括栏杆、栏板、扶手的制作、安装、油漆、运输、材料的损耗及辅材等 6.未尽事项详见图纸、招标文件、工程量清单计价说明、国家相关规范等 |  | m | 1 | 274.6 |  | 274.6
本页小计 | [8 empty] | 552.61
注：为计取规费等的使用，可在表中增设其中：“定额人工费”。
表—08
分部分项工程和单价措施项目清单与计价表
工程名称：装饰工程 |  |  |  | 标段： |  |  |  | 第 84 页 共 91 页
序号 | 项目编码 | 项目名称 | 项目特征描述 |  | 计量单位 | 工程量 | 金额（元）
[7 empty] | 综合单价 |  | 综合合价 | 其中
暂估价
220 | 011503001005 | 靠窗栏杆 | 1.材料种类:不锈钢 2.栏杆高度：综合考虑 2.综合考虑：扶手、栏杆规格 3.综合考虑各金属管栏杆（栏板）样式、栏板平面尺寸、固定配件种类，包括栏杆、栏板、扶手的制作、安装、油漆、运输、材料的损耗及辅材等 4.未尽事项详见图纸、招标文件、工程量清单计价说明、国家相关规范等 |  | m | 1 | 344.13 |  | 344.13
221 | 011503001003 | 装配式楼梯栏杆 | 1.扶手材料种类:扁圆40*80*1.5 2.栏杆材料种类:热浸锌钢管 3.综合考虑：扶手、栏杆规格 4.综合考虑各金属管栏杆（栏板）样式、栏板平面尺寸、固定配件种类，包括栏杆、栏板、扶手的制作、安装、油漆、运输、材料的损耗及辅材等 5.未尽事项详见图纸、招标文件、工程量清单计价说明、国家相关规范等 |  | m | 1 | 214.61 |  | 214.61
222 | 011503005001 | 金属靠墙扶手 | 1.扶手材料种类:不锈钢管 2.综合考虑：扶手、栏杆规格 3.综合考虑:栏杆高度、各金属管材质、壁厚、弯头个数、连接件、固定配件、材料的损耗及辅材 4.扶手的制作、安装、油漆、运输、其它 5.未尽事项详见图纸、招标文件、工程量清单计价说明、国家相关规范等 |  | m | 1 | 217.66 |  | 217.66
本页小计 | [8 empty] | 776.4
注：为计取规费等的使用，可在表中增设其中：“定额人工费”。
表—08
分部分项工程和单价措施项目清单与计价表
工程名称：装饰工程 |  |  |  | 标段： |  |  |  | 第 85 页 共 91 页
序号 | 项目编码 | 项目名称 | 项目特征描述 |  | 计量单位 | 工程量 | 金额（元）
[7 empty] | 综合单价 |  | 综合合价 | 其中
暂估价
223 | 011505005001 | 无障碍座便器无障碍抓杆 | 1.无障碍座便器抓杆 详见中南标13ZJ301-65 2.材料及规格：Φ40*4不锈钢管 3.综合考虑:栏杆高度、各金属管材质、壁厚、弯头个数、连接件、固定配件、材料的损耗及辅材 4.扶手的制作、安装、油漆、运输、其它 5.未尽事项详见图纸、招标文件、工程量清单计价说明、国家相关规范等 |  | 个 | 1 | 230.79 |  | 230.79
224 | 011505005002 | 无障碍洗手台安全抓杆 | 1.无障碍洗手台安全抓杆 详见中南标13ZJ301-62 2.材料及规格：Φ40*4不锈钢管 3.综合考虑:栏杆高度、各金属管材质、壁厚、弯头个数、连接件、固定配件、材料的损耗及辅材 4.扶手的制作、安装、油漆、运输、其它 5.未尽事项详见图纸、招标文件、工程量清单计价说明、国家相关规范等 |  | 个 | 1 | 230.79 |  | 230.79
225 | 011210005001 | 成品隔断 | 1.浴室厕隔断(包龙骨、基层) 成品隔断 2.综合考虑骨架、配件、顶槽、封边、压条、不锈钢小五金配件（挂勾、门扣等）、相关材料的损耗及辅材等 3.未尽事项详见图纸、招标文件、工程量清单计价说明、国家相关规范等 |  | m2 | 1 | 253.95 |  | 253.95
本页小计 | [8 empty] | 715.53
注：为计取规费等的使用，可在表中增设其中：“定额人工费”。
表—08
分部分项工程和单价措施项目清单与计价表
工程名称：装饰工程 |  |  |  | 标段： |  |  |  | 第 86 页 共 91 页
序号 | 项目编码 | 项目名称 | 项目特征描述 |  | 计量单位 | 工程量 | 金额（元）
[7 empty] | 综合单价 |  | 综合合价 | 其中
暂估价
226 | 011505001001 | 洗漱台 | 1.洗漱台(洗手台)20厚大理石或人造石板 2.综合考虑石材的规格、颜色，支架（含石材）类型、规格、中距，包括洗漱台的上下裙边、磨边、开孔及支架的制作安装、相关材料的损耗及辅材等 3.未尽事项详见图纸、招标文件、工程量清单计价说明、国家相关规范等 |  | m2 | 1 | 472.74 |  | 472.74
227 | 010810002001 | 窗帘盒 | 1.面层材质、规格：9+9mm双层水泥纤维板 2、其他：含窗帘双轨 3.未尽事项详见图纸、招标文件、工程量清单计价说明、国家相关规范等 |  | m | 1 | 81.61 |  | 81.61
228 | 011207001009 | 不锈钢门套包边 | 1.工程部位：门洞 2.材质：1mm不锈钢 3.未尽事项详见图纸、招标文件、工程量清单计价说明、国家相关规范等 |  | m2 | 1 | 167.99 |  | 167.99
229 | 011505010001 | 镜面玻璃 | 1.卫生间镜面玻璃 2.综合考虑镜框材质、厚度、镜框饰面、花纹、镜底衬板材质、厚度、镜面玻璃磨边、玻璃雕花等加工工艺、倒角、固定配件、小五金、油漆、遍数、安装方式、安装高度等，包括镜框制作、安装、镜框饰面制作安装、镜底衬板制作、安装、油漆、镜面玻璃安装、镜面清理、材料的损耗及辅材等 3.未尽事项详见图纸、招标文件、工程量清单计价说明、国家相关规范等 |  | m2 | 1 | 283.65 |  | 283.65
本页小计 | [8 empty] | 1005.99
注：为计取规费等的使用，可在表中增设其中：“定额人工费”。
表—08
分部分项工程和单价措施项目清单与计价表
工程名称：装饰工程 |  |  |  | 标段： |  |  |  | 第 87 页 共 91 页
序号 | 项目编码 | 项目名称 | 项目特征描述 |  | 计量单位 | 工程量 | 金额（元）
[7 empty] | 综合单价 |  | 综合合价 | 其中
暂估价
230 | 01B002 | 40厚热浸镀锌钢格板 | 1.盖板规格型号:详设计图示 2.预埋铁件:综合考虑 3.综合考虑暗室增加及其他增加费 4.未尽事项详见图纸、招标文件、工程量清单计价说明、国家相关规范等 |  | m | 1 | 89.92 |  | 89.92
231 | 01B002 | 50厚热浸镀锌钢格板 | 1.盖板规格型号:详设计图示 2.预埋铁件:综合考虑 3.综合考虑暗室增加及其他增加费 4.未尽事项详见图纸、招标文件、工程量清单计价说明、国家相关规范等 |  | m | 1 | 105.32 |  | 105.32
232 | 01B002 | 25厚成品不锈钢格栅盖板 | 1.盖板规格型号:详设计图示 2.预埋铁件:综合考虑 3.综合考虑暗室增加及其他增加费 4.未尽事项详见图纸、招标文件、工程量清单计价说明、国家相关规范等 |  | m | 1 | 125.92 |  | 125.92
233 | 040201022002 | 排水沟盖板 | 1.盖板材质、规格：500mm排水沟铸铁盖板 2.综合考虑暗室增加及其他增加费 3.未尽事项详见图纸、招标文件、工程量清单计价说明、国家相关规范等 |  | m | 1 | 156.56 |  | 156.56
234 | 040201022003 | 排水沟盖板 | 1.盖板材质、规格：400mm排水沟铸铁盖板 2.综合考虑暗室增加及其他增加费 3.未尽事项详见图纸、招标文件、工程量清单计价说明、国家相关规范等 |  | m | 1 | 136.78 |  | 136.78
235 | 040201022004 | 排水沟盖板 | 1.盖板材质、规格：300mm排水沟铸铁盖板 2.综合考虑暗室增加及其他增加费 3.未尽事项详见图纸、招标文件、工程量清单计价说明、国家相关规范等 |  | m | 1 | 128.08 |  | 128.08
本页小计 | [8 empty] | 742.58
注：为计取规费等的使用，可在表中增设其中：“定额人工费”。
表—08
分部分项工程和单价措施项目清单与计价表
工程名称：装饰工程 |  |  |  | 标段： |  |  |  | 第 88 页 共 91 页
序号 | 项目编码 | 项目名称 | 项目特征描述 |  | 计量单位 | 工程量 | 金额（元）
[7 empty] | 综合单价 |  | 综合合价 | 其中
暂估价
236 | 粤R2-5-1 | 集水井盖板 | 1.盖板材质、规格：集水井盖板 2.综合考虑暗室增加及其他增加费 3.未尽事项详见图纸、招标文件、工程量清单计价说明、国家相关规范等 |  | m2 | 1 | 471.12 |  | 471.12
237 | 穗01051400001 | 成品烟道及通风道 | 1.构件类型:成品烟道及通风道 2.构件断面周长:综合考虑 3.烟道防火阀制安 4.综合考虑超高降效及其他增加费 5.未尽事项详见图纸、招标文件、工程量清单计价说明、国家相关规范等 |  | m | 1 | 223.91 |  | 223.91
238 | 穗01060700001 | 金属成品风帽 | 1.构件类型:成品防倒灌风帽 2.综合考虑超高降效及其他增加费 3.未尽事项详见图纸、招标文件、工程量清单计价说明、国家相关规范等 |  | 个 | 1 | 339.52 |  | 339.52
239 | 010507007001 | 检修孔 | 1.具体做法详图纸，包括预埋件 2.综合考虑超高降效及其他增加费 3.未尽事项详见图纸、招标文件、工程量清单计价说明、国家相关规范等 |  | m2 | 1 | 350 |  | 350
240 | 010904004003 | 楼(地)面变形缝 | 1.不锈钢变形缝 2.具体做法详图纸，包括预埋件 3.综合考虑超高降效及其他增加费 4.未尽事项详见图纸、招标文件、工程量清单计价说明、国家相关规范等 |  | m | 1 | 102.63 |  | 102.63
本页小计 | [8 empty] | 1487.18
注：为计取规费等的使用，可在表中增设其中：“定额人工费”。
表—08
分部分项工程和单价措施项目清单与计价表
工程名称：装饰工程 |  |  |  | 标段： |  |  |  | 第 89 页 共 91 页
序号 | 项目编码 | 项目名称 | 项目特征描述 |  | 计量单位 | 工程量 | 金额（元）
[7 empty] | 综合单价 |  | 综合合价 | 其中
暂估价
241 | 010903004002 | 外墙面变形缝 | 1.不锈钢变形缝 2.具体做法详图纸，包括预埋件 3.综合考虑超高降效及其他增加费 4.未尽事项详见图纸、招标文件、工程量清单计价说明、国家相关规范等 |  | m | 1 | 60.8 |  | 60.8
242 | 010903004003 | 内墙面变形缝 | 1.不锈钢变形缝 2.具体做法详图纸，包括预埋件 3.综合考虑超高降效及其他增加费 4.未尽事项详见图纸、招标文件、工程量清单计价说明、国家相关规范等 |  | m | 1 | 54.9 |  | 54.9
243 | 010903004004 | 顶棚变形缝 | 1.不锈钢变形缝 2.具体做法详图纸，包括预埋件 3.综合考虑超高降效及其他增加费 4.未尽事项详见图纸、招标文件、工程量清单计价说明、国家相关规范等 |  | m | 1 | 56.26 |  | 56.26
244 | 010904004004 | 屋面变形缝 | 1.不锈钢变形缝 2.具体做法详图纸，包括预埋件 3.综合考虑超高降效及其他增加费 4.未尽事项详见图纸、招标文件、工程量清单计价说明、国家相关规范等 |  | m | 1 | 79.02 |  | 79.02
245 | 040201022001 | 成品PVC溢水沟 | 1、工程部位：泳池 2、材质：成品PVC溢水沟 3.综合考虑溢水沟规格尺寸 4.综合考虑暗室增加及其他增加费 5.未尽事项详见图纸、招标文件、工程量清单计价说明、国家相关规范等 |  | m | 1 | 47.35 |  | 47.35
|  | 标识 | [6 empty] | 67070
本页小计 | [8 empty] | 298.33
注：为计取规费等的使用，可在表中增设其中：“定额人工费”。
表—08
分部分项工程和单价措施项目清单与计价表
工程名称：装饰工程 |  |  |  | 标段： |  |  |  | 第 90 页 共 91 页
序号 | 项目编码 | 项目名称 | 项目特征描述 |  | 计量单位 | 工程量 | 金额（元）
[7 empty] | 综合单价 |  | 综合合价 | 其中
暂估价
246 | 080802013001 | 标识牌 | 1.名称:W3a车库指引立牌 2800*670*100 2.其他要求:未尽事项详见图纸、招标文件、工程量清单计价说明、国家相关规范等 |  | 块 | 1 | 13500 |  | 13500
247 | 080802013002 | 标识牌 | 1.名称:W3车行指引立牌 2800*670*100 2.其他要求:未尽事项详见图纸、招标文件、工程量清单计价说明、国家相关规范等 |  | 块 | 1 | 13500 |  | 13500
248 | 080802013003 | 标识牌 | 1.名称:W4b地面停车标识 2.其他要求:未尽事项详见图纸、招标文件、工程量清单计价说明、国家相关规范等 |  | 块 | 1 | 13500 |  | 13500
249 | 080802013004 | 标识牌 | 1.名称:W6总平面图 2200*1120*100 2.其他要求:未尽事项详见图纸、招标文件、工程量清单计价说明、国家相关规范等 |  | 块 | 1 | 3150 |  | 3150
250 | 080802013005 | 标识牌 | 1.名称:W7公布栏 2400+950*2820*100 2.其他要求:未尽事项详见图纸、招标文件、工程量清单计价说明、国家相关规范等 |  | 块 | 1 | 13500 |  | 13500
251 | 080802013006 | 标识牌 | 1.名称:P1车库出入口牌 5000*500*120 2.其他要求:未尽事项详见图纸、招标文件、工程量清单计价说明、国家相关规范等 |  | 块 | 1 | 9800 |  | 9800
252 | 080802013007 | 标识牌 | 1.名称:教学及活动用房门牌标识、教师及后勤用房门牌标识 310*150*20 2.其他要求:未尽事项详见图纸、招标文件、工程量清单计价说明、国家相关规范等 |  | 块 | 1 | 80 |  | 80
253 | 080802013008 | 标识牌 | 1.名称:楼梯楼层指引标识 150*150*20 2.其他要求:未尽事项详见图纸、招标文件、工程量清单计价说明、国家相关规范等 |  | 块 | 1 | 40 |  | 40
措施项目
本页小计 | [8 empty] | 67070
注：为计取规费等的使用，可在表中增设其中：“定额人工费”。
表—08
分部分项工程和单价措施项目清单与计价表
工程名称：装饰工程 |  |  |  | 标段： |  |  |  | 第 91 页 共 91 页
合 计 | [8 empty] | 130983.66
注：为计取规费等的使用，可在表中增设其中：“定额人工费”。
表—08

## 表-08 分部分项工程和单价措施项目清单与计价表【白蚁防治】
分部分项工程和单价措施项目清单与计价表
工程名称：白蚁防治 |  |  |  | 标段： |  |  |  | 第 1 页 共 1 页
序号 | 项目编码 | 项目名称 | 项目特征描述 |  | 计量单位 | 工程量 | 金额（元）
[7 empty] | 综合单价 |  | 综合合价 | 其中
暂估价
|  | 整个项目 | [6 empty] | 3
1 | 01B001 | 白蚁防治费 | 1.白蚁防治费 2.计量单位为项目建筑物建筑面积，详见粤价[2002]370号 3.未尽事项详见图纸、招标文件、工程量清单计价说明、国家相关规范等 |  | m2 | 1 | 3 |  | 3
措施项目
本页小计 | [8 empty] | 3
合 计 | [8 empty] | 3
注：为计取规费等的使用，可在表中增设其中：“定额人工费”。
表—08

## 表-08 分部分项工程和单价措施项目清单与计价表【给排水工
分部分项工程和单价措施项目清单与计价表
工程名称：给排水工程 |  |  |  | 标段： |  |  |  | 第 1 页 共 30 页
序号 | 项目编码 | 项目名称 | 项目特征描述 |  | 计量单位 | 工程量 | 金额（元）
[7 empty] | 综合单价 |  | 综合合价 | 其中
暂估价
|  | 地上部分 给排水工程 | [6 empty] | 24301.05
|  | 地上给水系统 | [6 empty] | 11613.34
1 | 031001003001 | 覆塑S31603不锈钢管 DN80 | 1.安装部位:室内 2.介质:给水 3.材质、规格:覆塑S31603不锈钢管 DN80 4.连接形式:卡压连接 5.压力试验及吹、洗设计要求:管道消毒、冲洗 6.满足设计及施工工艺规范要求 7.套管制作安装 8.刨沟槽及沟槽修补 9.支架制作与安装，管道及支架刷油，管码，管卡 10.未尽事项详见图纸、招标文件、工程量清单计价说明、国家相关规范等 |  | m | 1 | 175.2 |  | 175.2
2 | 031001003002 | 覆塑S31603不锈钢管 DN65 | 1.安装部位:室内 2.介质:给水 3.材质、规格:覆塑S31603不锈钢管 DN65 4.连接形式:卡压连接 5.压力试验及吹、洗设计要求:管道消毒、冲洗 6.满足设计及施工工艺规范要求 7.套管制作安装 8.刨沟槽及沟槽修补 9.支架制作与安装，管道及支架刷油，管码，管卡 10.未尽事项详见图纸、招标文件、工程量清单计价说明、国家相关规范等 |  | m | 1 | 150.8 |  | 150.8
本页小计 | [8 empty] | 326
注：为计取规费等的使用，可在表中增设其中：“定额人工费”。
表—08
分部分项工程和单价措施项目清单与计价表
工程名称：给排水工程 |  |  |  | 标段： |  |  |  | 第 2 页 共 30 页
序号 | 项目编码 | 项目名称 | 项目特征描述 |  | 计量单位 | 工程量 | 金额（元）
[7 empty] | 综合单价 |  | 综合合价 | 其中
暂估价
3 | 031001003003 | 覆塑S31603不锈钢管 DN50 | 1.安装部位:室内 2.介质:给水 3.材质、规格:覆塑S31603不锈钢管 DN50 4.连接形式:卡压连接 5.压力试验及吹、洗设计要求:管道消毒、冲洗 6.满足设计及施工工艺规范要求 7.套管制作安装 8.刨沟槽及沟槽修补 9.支架制作与安装，管道及支架刷油，管码，管卡 10.未尽事项详见图纸、招标文件、工程量清单计价说明、国家相关规范等 |  | m | 1 | 125.92 |  | 125.92
4 | 031001003004 | 覆塑S31603不锈钢管 DN40 | 1.安装部位:室内 2.介质:给水 3.材质、规格:覆塑S31603不锈钢管 DN40 4.连接形式:卡压连接 5.压力试验及吹、洗设计要求:管道消毒、冲洗 6.满足设计及施工工艺规范要求 7.套管制作安装 8.刨沟槽及沟槽修补 9.支架制作与安装，管道及支架刷油，管码，管卡 10.未尽事项详见图纸、招标文件、工程量清单计价说明、国家相关规范等 |  | m | 1 | 99.44 |  | 99.44
本页小计 | [8 empty] | 225.36
注：为计取规费等的使用，可在表中增设其中：“定额人工费”。
表—08
分部分项工程和单价措施项目清单与计价表
工程名称：给排水工程 |  |  |  | 标段： |  |  |  | 第 3 页 共 30 页
序号 | 项目编码 | 项目名称 | 项目特征描述 |  | 计量单位 | 工程量 | 金额（元）
[7 empty] | 综合单价 |  | 综合合价 | 其中
暂估价
5 | 031001003005 | 覆塑S31603不锈钢管 DN32 | 1.安装部位:室内 2.介质:给水 3.材质、规格:覆塑S31603不锈钢管 DN32 4.连接形式:卡压连接 5.压力试验及吹、洗设计要求:管道消毒、冲洗 6.满足设计及施工工艺规范要求 7.套管制作安装 8.刨沟槽及沟槽修补 9.支架制作与安装，管道及支架刷油，管码，管卡 10.未尽事项详见图纸、招标文件、工程量清单计价说明、国家相关规范等 |  | m | 1 | 67.97 |  | 67.97
6 | 031001003006 | 覆塑S31603不锈钢管 DN25 | 1.安装部位:室内 2.介质:给水 3.材质、规格:覆塑S31603不锈钢管 DN25 4.连接形式:卡压连接 5.压力试验及吹、洗设计要求:管道消毒、冲洗 6.满足设计及施工工艺规范要求 7.套管制作安装 8.刨沟槽及沟槽修补 9.支架制作与安装，管道及支架刷油，管码，管卡 10.未尽事项详见图纸、招标文件、工程量清单计价说明、国家相关规范等 |  | m | 1 | 54.45 |  | 54.45
本页小计 | [8 empty] | 122.42
注：为计取规费等的使用，可在表中增设其中：“定额人工费”。
表—08
分部分项工程和单价措施项目清单与计价表
工程名称：给排水工程 |  |  |  | 标段： |  |  |  | 第 4 页 共 30 页
序号 | 项目编码 | 项目名称 | 项目特征描述 |  | 计量单位 | 工程量 | 金额（元）
[7 empty] | 综合单价 |  | 综合合价 | 其中
暂估价
7 | 031001003007 | 覆塑S31603不锈钢管 DN20 | 1.安装部位:室内 2.介质:给水 3.材质、规格:覆塑S31603不锈钢管 DN20 4.连接形式:卡压连接 5.压力试验及吹、洗设计要求:管道消毒、冲洗 6.满足设计及施工工艺规范要求 7.套管制作安装 8.刨沟槽及沟槽修补 9.支架制作与安装，管道及支架刷油，管码，管卡 10.未尽事项详见图纸、招标文件、工程量清单计价说明、国家相关规范等 |  | m | 1 | 43.56 |  | 43.56
8 | 031001003008 | 覆塑S31603不锈钢管 DN15 | 1.安装部位:室内 2.介质:给水 3.材质、规格:覆塑S31603不锈钢管 DN15 4.连接形式:卡压连接 5.压力试验及吹、洗设计要求:管道消毒、冲洗 6.满足设计及施工工艺规范要求 7.套管制作安装 8.刨沟槽及沟槽修补 9.支架制作与安装，管道及支架刷油，管码，管卡 10.未尽事项详见图纸、招标文件、工程量清单计价说明、国家相关规范等 |  | m | 1 | 37.25 |  | 37.25
本页小计 | [8 empty] | 80.81
注：为计取规费等的使用，可在表中增设其中：“定额人工费”。
表—08
分部分项工程和单价措施项目清单与计价表
工程名称：给排水工程 |  |  |  | 标段： |  |  |  | 第 5 页 共 30 页
序号 | 项目编码 | 项目名称 | 项目特征描述 |  | 计量单位 | 工程量 | 金额（元）
[7 empty] | 综合单价 |  | 综合合价 | 其中
暂估价
9 | 031001006029 | S5系列PP-R给水管 DN50 | 1.安装部位:室内 2.介质:给水 3.材质、规格;S5系列PP-R给水管 DN50 4.连接形式:卡压连接 5.压力试验及吹、洗设计要求:管道消毒、冲洗 6.满足设计及施工工艺规范要求 7.套管制作安装 8.刨沟槽及沟槽修补 9.支架制作与安装，支架刷油，管码，管卡 10.未尽事项详见图纸、招标文件、工程量清单计价说明、国家相关规范等 |  | m | 1 | 57.03 |  | 57.03
10 | 031001006030 | S5系列PP-R给水管 DN40 | 1.安装部位:室内 2.介质:给水 3.材质、规格;S5系列PP-R给水管 DN40 4.连接形式:卡压连接 5.压力试验及吹、洗设计要求:管道消毒、冲洗 6.满足设计及施工工艺规范要求 7.套管制作安装 8.刨沟槽及沟槽修补 9.支架制作与安装，支架刷油，管码，管卡 10.未尽事项详见图纸、招标文件、工程量清单计价说明、国家相关规范等 |  | m | 1 | 42.98 |  | 42.98
本页小计 | [8 empty] | 100.01
注：为计取规费等的使用，可在表中增设其中：“定额人工费”。
表—08
分部分项工程和单价措施项目清单与计价表
工程名称：给排水工程 |  |  |  | 标段： |  |  |  | 第 6 页 共 30 页
序号 | 项目编码 | 项目名称 | 项目特征描述 |  | 计量单位 | 工程量 | 金额（元）
[7 empty] | 综合单价 |  | 综合合价 | 其中
暂估价
11 | 031001006031 | S5系列PP-R给水管 DN32 | 1.安装部位:室内 2.介质:给水 3.材质、规格;S5系列PP-R给水管 DN32 4.连接形式:卡压连接 5.压力试验及吹、洗设计要求:管道消毒、冲洗 6.满足设计及施工工艺规范要求 7.套管制作安装 8.刨沟槽及沟槽修补 9.支架制作与安装，支架刷油，管码，管卡 10.未尽事项详见图纸、招标文件、工程量清单计价说明、国家相关规范等 |  | m | 1 | 35.05 |  | 35.05
12 | 031001006032 | S5系列PP-R给水管 DN25 | 1.安装部位:室内 2.介质:给水 3.材质、规格;S5系列PP-R给水管 DN25 4.连接形式:卡压连接 5.压力试验及吹、洗设计要求:管道消毒、冲洗 6.满足设计及施工工艺规范要求 7.套管制作安装 8.刨沟槽及沟槽修补 9.支架制作与安装，支架刷油，管码，管卡 10.未尽事项详见图纸、招标文件、工程量清单计价说明、国家相关规范等 |  | m | 1 | 28.33 |  | 28.33
本页小计 | [8 empty] | 63.38
注：为计取规费等的使用，可在表中增设其中：“定额人工费”。
表—08
分部分项工程和单价措施项目清单与计价表
工程名称：给排水工程 |  |  |  | 标段： |  |  |  | 第 7 页 共 30 页
序号 | 项目编码 | 项目名称 | 项目特征描述 |  | 计量单位 | 工程量 | 金额（元）
[7 empty] | 综合单价 |  | 综合合价 | 其中
暂估价
13 | 031001006033 | S5系列PP-R给水管 DN20 | 1.安装部位:室内 2.介质:给水 3.材质、规格;S5系列PP-R给水管 DN20 4.连接形式:卡压连接 5.压力试验及吹、洗设计要求:管道消毒、冲洗 6.满足设计及施工工艺规范要求 7.套管制作安装 8.刨沟槽及沟槽修补 9.支架制作与安装，支架刷油，管码，管卡 10.未尽事项详见图纸、招标文件、工程量清单计价说明、国家相关规范等 |  | m | 1 | 23.8 |  | 23.8
14 | 031001006034 | S5系列PP-R给水管 DN15 | 1.安装部位:室内 2.介质:给水 3.材质、规格;S5系列PP-R给水管 DN15 4.连接形式:卡压连接 5.压力试验及吹、洗设计要求:管道消毒、冲洗 6.满足设计及施工工艺规范要求 7.套管制作安装 8.刨沟槽及沟槽修补 9.支架制作与安装，支架刷油，管码，管卡 10.未尽事项详见图纸、招标文件、工程量清单计价说明、国家相关规范等 |  | m | 1 | 22.27 |  | 22.27
本页小计 | [8 empty] | 46.07
注：为计取规费等的使用，可在表中增设其中：“定额人工费”。
表—08
分部分项工程和单价措施项目清单与计价表
工程名称：给排水工程 |  |  |  | 标段： |  |  |  | 第 8 页 共 30 页
序号 | 项目编码 | 项目名称 | 项目特征描述 |  | 计量单位 | 工程量 | 金额（元）
[7 empty] | 综合单价 |  | 综合合价 | 其中
暂估价
15 | 031001006035 | S3.2系列PP-R给水管 DN50 | 1.安装部位:室内 2.介质:热水 3.材质、规格;S3.2系列PP-R给水管 DN50 4.连接形式:卡压连接 5.压力试验及吹、洗设计要求:管道消毒、冲洗 6.满足设计及施工工艺规范要求 7.套管制作安装 8.刨沟槽及沟槽修补 9.支架制作与安装，支架刷油，管码，管卡 10.未尽事项详见图纸、招标文件、工程量清单计价说明、国家相关规范等 |  | m | 1 | 69.83 |  | 69.83
16 | 031001006036 | S3.2系列PP-R给水管 DN40 | 1.安装部位:室内 2.介质:热水 3.材质、规格;S3.2系列PP-R给水管 DN40 4.连接形式:卡压连接 5.压力试验及吹、洗设计要求:管道消毒、冲洗 6.满足设计及施工工艺规范要求 7.套管制作安装 8.刨沟槽及沟槽修补 9.支架制作与安装，支架刷油，管码，管卡 10.未尽事项详见图纸、招标文件、工程量清单计价说明、国家相关规范等 |  | m | 1 | 50.22 |  | 50.22
本页小计 | [8 empty] | 120.05
注：为计取规费等的使用，可在表中增设其中：“定额人工费”。
表—08
分部分项工程和单价措施项目清单与计价表
工程名称：给排水工程 |  |  |  | 标段： |  |  |  | 第 9 页 共 30 页
序号 | 项目编码 | 项目名称 | 项目特征描述 |  | 计量单位 | 工程量 | 金额（元）
[7 empty] | 综合单价 |  | 综合合价 | 其中
暂估价
17 | 031001006037 | S3.2系列PP-R给水管 DN32 | 1.安装部位:室内 2.介质:热水 3.材质、规格;S3.2系列PP-R给水管 DN32 4.连接形式:卡压连接 5.压力试验及吹、洗设计要求:管道消毒、冲洗 6.满足设计及施工工艺规范要求 7.套管制作安装 8.刨沟槽及沟槽修补 9.支架制作与安装，支架刷油，管码，管卡 10.未尽事项详见图纸、招标文件、工程量清单计价说明、国家相关规范等 |  | m | 1 | 39.38 |  | 39.38
18 | 031001006038 | S3.2系列PP-R给水管 DN25 | 1.安装部位:室内 2.介质:热水 3.材质、规格;S3.2系列PP-R给水管 DN25 4.连接形式:卡压连接 5.压力试验及吹、洗设计要求:管道消毒、冲洗 6.满足设计及施工工艺规范要求 7.套管制作安装 8.刨沟槽及沟槽修补 9.支架制作与安装，支架刷油，管码，管卡 10.未尽事项详见图纸、招标文件、工程量清单计价说明、国家相关规范等 |  | m | 1 | 31.49 |  | 31.49
本页小计 | [8 empty] | 70.87
注：为计取规费等的使用，可在表中增设其中：“定额人工费”。
表—08
分部分项工程和单价措施项目清单与计价表
工程名称：给排水工程 |  |  |  | 标段： |  |  |  | 第 10 页 共 30 页
序号 | 项目编码 | 项目名称 | 项目特征描述 |  | 计量单位 | 工程量 | 金额（元）
[7 empty] | 综合单价 |  | 综合合价 | 其中
暂估价
19 | 031001006039 | S3.2系列PP-R给水管 DN20 | 1.安装部位:室内 2.介质:热水 3.材质、规格;S3.2系列PP-R给水管 DN20 4.连接形式:卡压连接 5.压力试验及吹、洗设计要求:管道消毒、冲洗 6.满足设计及施工工艺规范要求 7.套管制作安装 8.刨沟槽及沟槽修补 9.支架制作与安装，支架刷油，管码，管卡 10.未尽事项详见图纸、招标文件、工程量清单计价说明、国家相关规范等 |  | m | 1 | 25.5 |  | 25.5
20 | 031001006040 | S3.2系列PP-R给水管 DN15 | 1.安装部位:室内 2.介质:热水 3.材质、规格;S3.2系列PP-R给水管 DN15 4.连接形式:卡压连接 5.压力试验及吹、洗设计要求:管道消毒、冲洗 6.满足设计及施工工艺规范要求 7.套管制作安装 8.刨沟槽及沟槽修补 9.支架制作与安装，支架刷油，管码，管卡 10.未尽事项详见图纸、招标文件、工程量清单计价说明、国家相关规范等 |  | m | 1 | 23.26 |  | 23.26
21 | 031003001001 | 先导式可调节减压阀DN65 | 1.类型:先导式可调节减压阀 2.规格、压力等级:DN65 3.附件：2个压力表、一个截止阀、一个可曲挠橡胶接头、一个可调式减压阀 4.连接形式:满足规范及设计图纸要求 5.未尽事项详见图纸、招标文件、工程量清单计价说明、国家相关规范等 |  | 个 | 1 | 2587.75 |  | 2587.75
本页小计 | [8 empty] | 2636.51
注：为计取规费等的使用，可在表中增设其中：“定额人工费”。
表—08
分部分项工程和单价措施项目清单与计价表
工程名称：给排水工程 |  |  |  | 标段： |  |  |  | 第 11 页 共 30 页
序号 | 项目编码 | 项目名称 | 项目特征描述 |  | 计量单位 | 工程量 | 金额（元）
[7 empty] | 综合单价 |  | 综合合价 | 其中
暂估价
22 | 031003001006 | 闸阀 DN80 | 1.类型:闸阀 2.规格、压力等级:DN80 3.连接形式:法兰连接 4.本体及附件、管件、法兰制作、安装 5.未尽事项详见图纸、招标文件、工程量清单计价说明、国家相关规范等 |  | 个 | 1 | 452.07 |  | 452.07
23 | 031003001004 | 闸阀 DN65 | 1.类型:闸阀 2.规格、压力等级:DN65 3.连接形式:法兰连接 4.本体及附件、管件、法兰制作、安装 5.未尽事项详见图纸、招标文件、工程量清单计价说明、国家相关规范等 |  | 个 | 1 | 365.88 |  | 365.88
24 | 031003013004 | 水表 DN65 | 1.类型:水表 2.规格、压力等级:DN65 3.连接形式:法兰连接 4.本体及附件、管件、法兰制作、安装 5.未尽事项详见图纸、招标文件、工程量清单计价说明、国家相关规范等 |  | 个 | 1 | 573.85 |  | 573.85
25 | 031003001007 | 自动排气阀 | 1.类型:自动排气阀 2.规格、压力等级:DN15 3.含截止阀 4.连接形式:螺纹连接 5.未尽事项详见图纸、招标文件、工程量清单计价说明、国家相关规范等 |  | 个 | 1 | 123.17 |  | 123.17
26 | 031003001005 | 真空破坏器 | 1.类型:真空破坏器 2.规格、压力等级:按设计要求 3.连接形式:满足规范及设计图纸要求 4.未尽事项详见图纸、招标文件、工程量清单计价说明、国家相关规范等 |  | 个 | 1 | 43.69 |  | 43.69
本页小计 | [8 empty] | 1558.66
注：为计取规费等的使用，可在表中增设其中：“定额人工费”。
表—08
分部分项工程和单价措施项目清单与计价表
工程名称：给排水工程 |  |  |  | 标段： |  |  |  | 第 12 页 共 30 页
序号 | 项目编码 | 项目名称 | 项目特征描述 |  | 计量单位 | 工程量 | 金额（元）
[7 empty] | 综合单价 |  | 综合合价 | 其中
暂估价
27 | 031006012002 | 即热式电热水器 | 1.名称:即热式电热水器 2.未尽事项详见图纸、招标文件、工程量清单计价说明、国家相关规范等 |  | 台 | 1 | 1617.47 |  | 1617.47
28 | 031004014001 | 水龙头 DN15 | 1.类型：水龙头 2.材质:不锈钢 3.型号、规格:DN15 4.连接形式：综合考虑 5.其他:未尽事项详见图纸、招标文件、工程量清单计价说明、国家相关规范等 |  | 个 | 1 | 65.72 |  | 65.72
29 | 031003013005 | 水表组 DN65 | 1.名称:水表组 2.规格:DN65 3.连接形式:满足规范及设计图纸要求 4.包含1个水表、1个闸阀安装 5.未尽事项详见图纸、招标文件、工程量清单计价说明、国家相关规范等 |  | 组 | 1 | 1292.74 |  | 1292.74
30 | 031003013006 | 水表组 DN50 | 1.名称:水表组 2.规格:DN50 3.连接形式:满足规范及设计图纸要求 4.包含1个水表、1个截止阀、1个Y型过滤器安装 5.未尽事项详见图纸、招标文件、工程量清单计价说明、国家相关规范等 |  | 组 | 1 | 1102.18 |  | 1102.18
31 | 031003013007 | 水表组 DN20 | 1.名称:水表组 2.规格:DN20 3.连接形式:满足规范及设计图纸要求 4.包含1个水表、1个闸阀安装 5.未尽事项详见图纸、招标文件、工程量清单计价说明、国家相关规范等 |  | 组 | 1 | 346.69 |  | 346.69
本页小计 | [8 empty] | 4424.8
注：为计取规费等的使用，可在表中增设其中：“定额人工费”。
表—08
分部分项工程和单价措施项目清单与计价表
工程名称：给排水工程 |  |  |  | 标段： |  |  |  | 第 13 页 共 30 页
序号 | 项目编码 | 项目名称 | 项目特征描述 |  | 计量单位 | 工程量 | 金额（元）
[7 empty] | 综合单价 |  | 综合合价 | 其中
暂估价
32 | 010103001009 | 回填方 | 1.填方材料品种:中粗砂 2.厚度：综合考虑 3.铺设方式：综合考虑 4.综合考虑石料规格、拌和方式、摊铺方式、养护方式、材料运距等 5.包括路床（槽）整形、拌和、运输、铺筑、找平、碾压、养护、材料及材料运输等一切相关费用。 6.未尽事项详见图纸、招标文件、工程量清单计价说明、国家相关规范等 |  | m3 | 1 | 382.38 |  | 382.38
33 | 040103001007 | 回填方 | 1.填方材料品种:回填石屑 2.厚度：综合考虑 3.铺设方式：综合考虑 4.综合考虑石料规格、拌和方式、摊铺方式、养护方式、材料运距等 5.包括路床（槽）整形、拌和、运输、铺筑、找平、碾压、养护、材料及材料运输等一切相关费用。 6.未尽事项详见图纸、招标文件、工程量清单计价说明、国家相关规范等 |  | m3 | 1 | 245.86 |  | 245.86
34 | 040103001008 | 级配碎石垫层 | 1.材料品种:级配碎石 2.厚度：综合考虑 3.铺设方式：综合考虑 4.综合考虑石料规格、拌和方式、摊铺方式、养护方式、材料运距等 5.包括路床（槽）整形、拌和、运输、铺筑、找平、碾压、养护、材料及材料运输等一切相关费用。 6.未尽事项详见图纸、招标文件、工程量清单计价说明、国家相关规范等 |  | m3 | 1 | 426.45 |  | 426.45
35 | 040303002004 | C15混凝土垫层 | 1.混凝土强度等级:C15 2.未尽事项详见图纸、招标文件、工程量清单计价说明、国家相关规范等 |  | m3 | 1 | 758.95 |  | 758.95
本页小计 | [8 empty] | 1813.64
注：为计取规费等的使用，可在表中增设其中：“定额人工费”。
表—08
分部分项工程和单价措施项目清单与计价表
工程名称：给排水工程 |  |  |  | 标段： |  |  |  | 第 14 页 共 30 页
序号 | 项目编码 | 项目名称 | 项目特征描述 |  | 计量单位 | 工程量 | 金额（元）
[7 empty] | 综合单价 |  | 综合合价 | 其中
暂估价
36 | 010101004005 | 挖沟槽基坑土方 | 1.综合考虑:土方类别、土质（含淤泥、混凝土垫层）、干湿程度、开挖方式及深度、挖桩间土、排障、迁移、运输方式、场内运距及场内土方的转堆、放坡及支护方式（挡土板）等 2.综合考虑基坑、沟槽、基础及其他零星部位土方开挖 3.未尽事项详见图纸、招标文件、工程量清单计价说明、国家相关规范等 |  | m3 | 1 | 8.67 |  | 8.67
37 | 010103001010 | 回填土 | 1.综合考虑:回填部位、土质、密实度、粒径、回填方式、可能发生的场内外二次转运等费用 2.场内回填运距综合考虑 3.未尽事项详见图纸、招标文件、工程量清单计价说明、国家相关规范等 |  | m3 | 1 | 16.09 |  | 16.09
|  | 地上排水系统 | [6 empty] | 8083.08
38 | 031001007001 | 涂塑钢管DN100 | 1.安装部位:室外 2.介质:水 3.材质、规格:涂塑钢管DN100 4.连接形式:按设计要求 5.防腐、除锈、刷油漆要求：详见图纸设计说明 6.压力试验及吹、洗设计要求:水冲洗、消毒 7.未尽事项详见图纸、招标文件、工程量清单计价说明、国家相关规范等 |  | m | 1 | 151.24 |  | 151.24
本页小计 | [8 empty] | 176
注：为计取规费等的使用，可在表中增设其中：“定额人工费”。
表—08
分部分项工程和单价措施项目清单与计价表
工程名称：给排水工程 |  |  |  | 标段： |  |  |  | 第 15 页 共 30 页
序号 | 项目编码 | 项目名称 | 项目特征描述 |  | 计量单位 | 工程量 | 金额（元）
[7 empty] | 综合单价 |  | 综合合价 | 其中
暂估价
39 | 031001007002 | 涂塑钢管DN50 | 1.安装部位:室外 2.介质:水 3.材质、规格:涂塑钢管DN50 4.连接形式:按设计要求 5.防腐、除锈、刷油漆要求：详见图纸设计说明 6.压力试验及吹、洗设计要求:水冲洗、消毒 7.未尽事项详见图纸、招标文件、工程量清单计价说明、国家相关规范等 |  | m | 1 | 64.95 |  | 64.95
40 | 031001007003 | 涂塑钢管DN40 | 1.安装部位:室外 2.介质:水 3.材质、规格:涂塑钢管DN40 4.连接形式:按设计要求 5.防腐、除锈、刷油漆要求：详见图纸设计说明 6.压力试验及吹、洗设计要求:水冲洗、消毒 7.未尽事项详见图纸、招标文件、工程量清单计价说明、国家相关规范等 |  | m | 1 | 50.49 |  | 50.49
41 | 031001006013 | PVC-U排水管 DN150 | 1.安装部位:室内 2.介质:排水 3.材质、规格:PVC-U排水管 DN150 4.连接形式:溶剂粘接 5.管道配件:阻火圈、消能装置及相应配件、管件、管卡等制作安装 6.支架制作与安装，管道及支架刷油，管码，管卡、套管制作安装 7.刨沟槽及沟槽修补 8.含防火堵洞制作安装 9.防腐、除锈、刷油漆要求：详见图纸设计说明 10.未尽事项详见图纸、招标文件、工程量清单计价说明、国家相关规范等 |  | m | 1 | 87.47 |  | 87.47
本页小计 | [8 empty] | 202.91
注：为计取规费等的使用，可在表中增设其中：“定额人工费”。
表—08
分部分项工程和单价措施项目清单与计价表
工程名称：给排水工程 |  |  |  | 标段： |  |  |  | 第 16 页 共 30 页
序号 | 项目编码 | 项目名称 | 项目特征描述 |  | 计量单位 | 工程量 | 金额（元）
[7 empty] | 综合单价 |  | 综合合价 | 其中
暂估价
42 | 031001006041 | PVC-U排水管 DN100 | 1.安装部位:室内 2.介质:排水 3.材质、规格:PVC-U排水管 DN100 4.连接形式:溶剂粘接 5.管道配件:阻火圈、消能装置及相应配件、管件、管卡等制作安装 6.支架制作与安装，管道及支架刷油，管码，管卡 7.刨沟槽及沟槽修补 8.含防火堵洞制作安装 9.防腐、除锈、刷油漆要求：详见图纸设计说明 10.未尽事项详见图纸、招标文件、工程量清单计价说明、国家相关规范等 |  | m | 1 | 58.61 |  | 58.61
43 | 031001006042 | PVC-U排水管 DN75 | 1.安装部位:室内 2.介质:排水 3.材质、规格:PVC-U排水管 DN75 4.连接形式:溶剂粘接 5.管道配件:阻火圈、消能装置及相应配件、管件、管卡等制作安装 6.支架制作与安装，管道及支架刷油，管码，管卡 7.刨沟槽及沟槽修补 8.含防火堵洞制作安装 9.防腐、除锈、刷油漆要求：详见图纸设计说明 10.未尽事项详见图纸、招标文件、工程量清单计价说明、国家相关规范等 |  | m | 1 | 43.49 |  | 43.49
本页小计 | [8 empty] | 102.1
注：为计取规费等的使用，可在表中增设其中：“定额人工费”。
表—08
分部分项工程和单价措施项目清单与计价表
工程名称：给排水工程 |  |  |  | 标段： |  |  |  | 第 17 页 共 30 页
序号 | 项目编码 | 项目名称 | 项目特征描述 |  | 计量单位 | 工程量 | 金额（元）
[7 empty] | 综合单价 |  | 综合合价 | 其中
暂估价
44 | 031001006043 | PVC-U排水管 DN50 | 1.安装部位:室内 2.介质:排水 3.材质、规格:PVC-U排水管 DN50 4.连接形式:溶剂粘接 5.管道配件:阻火圈、消能装置及相应配件、管件、管卡等制作安装 6.支架制作与安装，管道及支架刷油，管码，管卡 7.刨沟槽及沟槽修补 8.含防火堵洞制作安装 9.防腐、除锈、刷油漆要求：详见图纸设计说明 10.未尽事项详见图纸、招标文件、工程量清单计价说明、国家相关规范等 |  | m | 1 | 30.41 |  | 30.41
45 | 031001006017 | PVC-U排水管 DN40 | 1.安装部位:室内 2.介质:排水 3.材质、规格:PVC-U排水管 DN40 4.连接形式:溶剂粘接 5.管道配件:阻火圈、消能装置及相应配件、管件、管卡等制作安装 6.支架制作与安装，管道及支架刷油，管码，管卡、套管制作安装 7.刨沟槽及沟槽修补 8.含防火堵洞制作安装 9.防腐、除锈、刷油漆要求：详见图纸设计说明 10.未尽事项详见图纸、招标文件、工程量清单计价说明、国家相关规范等 |  | m | 1 | 28.89 |  | 28.89
本页小计 | [8 empty] | 59.3
注：为计取规费等的使用，可在表中增设其中：“定额人工费”。
表—08
分部分项工程和单价措施项目清单与计价表
工程名称：给排水工程 |  |  |  | 标段： |  |  |  | 第 18 页 共 30 页
序号 | 项目编码 | 项目名称 | 项目特征描述 |  | 计量单位 | 工程量 | 金额（元）
[7 empty] | 综合单价 |  | 综合合价 | 其中
暂估价
46 | 031001006019 | PVC-U排水管 DN32 | 1.安装部位:室内 2.介质:排水 3.材质、规格:PVC-U排水管 DN32 4.连接形式:溶剂粘接 5.管道配件:阻火圈、消能装置及相应配件、管件、管卡等制作安装 6.支架制作与安装，管道及支架刷油，管码，管卡、套管制作安装 7.刨沟槽及沟槽修补 8.含防火堵洞制作安装 9.防腐、除锈、刷油漆要求：详见图纸设计说明 10.未尽事项详见图纸、招标文件、工程量清单计价说明、国家相关规范等 |  | m | 1 | 27.73 |  | 27.73
47 | 031001006044 | PVC-U排水管 DN25 | 1.安装部位:室内 2.介质:排水 3.材质、规格:PVC-U排水管 DN25 4.连接形式:溶剂粘接 5.管道配件:阻火圈、消能装置及相应配件、管件、管卡等制作安装 6.支架制作与安装，管道及支架刷油，管码，管卡 7.刨沟槽及沟槽修补 8.含防火堵洞制作安装 9.防腐、除锈、刷油漆要求：详见图纸设计说明 10.未尽事项详见图纸、招标文件、工程量清单计价说明、国家相关规范等 |  | m | 1 | 27.04 |  | 27.04
48 | 031004014005 | 透气帽DN150 | 1.型号、规格:透气帽DN150 2.未尽事项详见图纸、招标文件、工程量清单计价说明、国家相关规范等 |  | 个 | 1 | 13.15 |  | 13.15
49 | 031004014006 | 透气帽DN100 | 1.型号、规格:透气帽DN100 2.未尽事项详见图纸、招标文件、工程量清单计价说明、国家相关规范等 |  | 个 | 1 | 10.58 |  | 10.58
本页小计 | [8 empty] | 78.5
注：为计取规费等的使用，可在表中增设其中：“定额人工费”。
表—08
分部分项工程和单价措施项目清单与计价表
工程名称：给排水工程 |  |  |  | 标段： |  |  |  | 第 19 页 共 30 页
序号 | 项目编码 | 项目名称 | 项目特征描述 |  | 计量单位 | 工程量 | 金额（元）
[7 empty] | 综合单价 |  | 综合合价 | 其中
暂估价
50 | 031004008007 | 沉箱地漏 DN100 | 1.型号、规格:沉箱地漏 DN100 2.未尽事项详见图纸、招标文件、工程量清单计价说明、国家相关规范等 |  | 组 | 1 | 90.59 |  | 90.59
51 | 031004014007 | 地漏 DN75 | 1.型号、规格:地漏 DN75 2.未尽事项详见图纸、招标文件、工程量清单计价说明、国家相关规范等 |  | 个 | 1 | 72.62 |  | 72.62
52 | 031004014008 | 地漏 DN50 | 1.型号、规格:地漏 DN50 2.未尽事项详见图纸、招标文件、工程量清单计价说明、国家相关规范等 |  | 个 | 1 | 44.02 |  | 44.02
53 | 031004014004 | 地漏 DN40 | 1.型号、规格:地漏 DN40 2.未尽事项详见图纸、招标文件、工程量清单计价说明、国家相关规范等 |  | 个 | 1 | 40.34 |  | 40.34
54 | 031004003001 | 洗手盆 | 1.规格、类型:洗手盆 2.配普通手动水龙头 3.附件名称、数量:包配件 4.未尽事项详见图纸、招标文件、工程量清单计价说明、国家相关规范等 |  | 组 | 1 | 316.28 |  | 316.28
55 | 031004008008 | 成品拖把池 | 1.规格、类型:成品拖把池 2.未尽事项详见图纸、招标文件、工程量清单计价说明、国家相关规范等 |  | 组 | 1 | 433.77 |  | 433.77
56 | 031004003002 | 成品洗手槽 | 1.规格、类型:成品洗手槽 2.未尽事项详见图纸、招标文件、工程量清单计价说明、国家相关规范等 |  | 组 | 1 | 1509.47 |  | 1509.47
57 | 031004007001 | 红外感应小便器 | 1.规格、类型:红外感应小便器 2.配感应式冲洗阀 3.附件名称、数量:包配件 4.未尽事项详见图纸、招标文件、工程量清单计价说明、国家相关规范等 |  | 组 | 1 | 786.99 |  | 786.99
本页小计 | [8 empty] | 3294.08
注：为计取规费等的使用，可在表中增设其中：“定额人工费”。
表—08
分部分项工程和单价措施项目清单与计价表
工程名称：给排水工程 |  |  |  | 标段： |  |  |  | 第 20 页 共 30 页
序号 | 项目编码 | 项目名称 | 项目特征描述 |  | 计量单位 | 工程量 | 金额（元）
[7 empty] | 综合单价 |  | 综合合价 | 其中
暂估价
58 | 031004006001 | 蹲式大便器 | 1.规格、类型:蹲式大便器 2.组装形式:成套安装 3.附件名称、数量:包配件 4.未尽事项详见图纸、招标文件、工程量清单计价说明、国家相关规范等 |  | 组 | 1 | 499.22 |  | 499.22
59 | 031004004001 | 不锈钢洗涤盆 | 1.规格、类型:不锈钢洗涤盆 2.组装形式:带普通水龙头 3.附件名称、数量:包附件 4.未尽事项详见图纸、招标文件、工程量清单计价说明、国家相关规范等未尽事项详见图纸、招标文件、工程量清单计价说明、国家相关规范等 |  | 组 | 1 | 283.53 |  | 283.53
60 | 031004006002 | 坐式大便器 | 1.材质:陶瓷 2.组装方式:坐式大便器(联体水箱) 3.型号、规格: MB-1814 4.含角阀、存水弯等附件 5.未尽事项详见图纸、招标文件、工程量清单计价说明、国家相关规范等 |  | 组 | 1 | 786.02 |  | 786.02
61 | 031004007002 | 小便斗 | 1.规格、类型:小便斗 2.配感应式冲洗阀 3.附件名称、数量:包配件 4.未尽事项详见图纸、招标文件、工程量清单计价说明、国家相关规范等 |  | 组 | 1 | 787.78 |  | 787.78
62 | 010103001011 | 回填方 | 1.填方材料品种:中粗砂 2.厚度：综合考虑 3.铺设方式：综合考虑 4.综合考虑石料规格、拌和方式、摊铺方式、养护方式、材料运距等 5.包括路床（槽）整形、拌和、运输、铺筑、找平、碾压、养护、材料及材料运输等一切相关费用。 6.未尽事项详见图纸、招标文件、工程量清单计价说明、国家相关规范等 |  | m3 | 1 | 382.38 |  | 382.38
本页小计 | [8 empty] | 2738.93
注：为计取规费等的使用，可在表中增设其中：“定额人工费”。
表—08
分部分项工程和单价措施项目清单与计价表
工程名称：给排水工程 |  |  |  | 标段： |  |  |  | 第 21 页 共 30 页
序号 | 项目编码 | 项目名称 | 项目特征描述 |  | 计量单位 | 工程量 | 金额（元）
[7 empty] | 综合单价 |  | 综合合价 | 其中
暂估价
63 | 040103001009 | 回填方 | 1.填方材料品种:回填石屑 2.厚度：综合考虑 3.铺设方式：综合考虑 4.综合考虑石料规格、拌和方式、摊铺方式、养护方式、材料运距等 5.包括路床（槽）整形、拌和、运输、铺筑、找平、碾压、养护、材料及材料运输等一切相关费用。 6.未尽事项详见图纸、招标文件、工程量清单计价说明、国家相关规范等 |  | m3 | 1 | 245.86 |  | 245.86
64 | 040103001010 | 级配碎石垫层 | 1.材料品种:级配碎石 2.厚度：综合考虑 3.铺设方式：综合考虑 4.综合考虑石料规格、拌和方式、摊铺方式、养护方式、材料运距等 5.包括路床（槽）整形、拌和、运输、铺筑、找平、碾压、养护、材料及材料运输等一切相关费用。 6.未尽事项详见图纸、招标文件、工程量清单计价说明、国家相关规范等 |  | m3 | 1 | 426.45 |  | 426.45
65 | 040303002005 | C15混凝土垫层 | 1.混凝土强度等级:C15 2.未尽事项详见图纸、招标文件、工程量清单计价说明、国家相关规范等 |  | m3 | 1 | 758.95 |  | 758.95
66 | 010101004006 | 挖沟槽基坑土方 | 1.综合考虑:土方类别、土质（含淤泥、混凝土垫层）、干湿程度、开挖方式及深度、挖桩间土、排障、迁移、运输方式、场内运距及场内土方的转堆、放坡及支护方式（挡土板）等 2.综合考虑基坑、沟槽、基础及其他零星部位土方开挖 3.未尽事项详见图纸、招标文件、工程量清单计价说明、国家相关规范等 |  | m3 | 1 | 8.67 |  | 8.67
本页小计 | [8 empty] | 1439.93
注：为计取规费等的使用，可在表中增设其中：“定额人工费”。
表—08
分部分项工程和单价措施项目清单与计价表
工程名称：给排水工程 |  |  |  | 标段： |  |  |  | 第 22 页 共 30 页
序号 | 项目编码 | 项目名称 | 项目特征描述 |  | 计量单位 | 工程量 | 金额（元）
[7 empty] | 综合单价 |  | 综合合价 | 其中
暂估价
67 | 010103001012 | 回填土 | 1.综合考虑:回填部位、土质、密实度、粒径、回填方式、可能发生的场内外二次转运等费用 2.场内回填运距综合考虑 3.未尽事项详见图纸、招标文件、工程量清单计价说明、国家相关规范等 |  | m3 | 1 | 16.09 |  | 16.09
|  | 地上雨水系统 | [6 empty] | 2536.72
68 | 031001007006 | 涂塑钢管DN100 | 1.安装部位:室外 2.介质:水 3.材质、规格:涂塑钢管DN100 4.连接形式:按设计要求 5.防腐、除锈、刷油漆要求：详见图纸设计说明 6.压力试验及吹、洗设计要求:水冲洗、消毒 7.未尽事项详见图纸、招标文件、工程量清单计价说明、国家相关规范等 |  | m | 1 | 151.24 |  | 151.24
69 | 031001006024 | PVC-U排水管 DN100 | 1.安装部位:室内 2.介质:排水 3.材质、规格:PVC-U排水管 DN100 4.连接形式:溶剂粘接 5.管道配件:阻火圈、消能装置及相应配件、管件、管卡等制作安装 6.支架制作与安装，管道及支架刷油，管码，管卡、套管制作安装 7.刨沟槽及沟槽修补 8.含防火堵洞制作安装 9.防腐、除锈、刷油漆要求：详见图纸设计说明 10.未尽事项详见图纸、招标文件、工程量清单计价说明、国家相关规范等 |  | m | 1 | 58.61 |  | 58.61
本页小计 | [8 empty] | 225.94
注：为计取规费等的使用，可在表中增设其中：“定额人工费”。
表—08
分部分项工程和单价措施项目清单与计价表
工程名称：给排水工程 |  |  |  | 标段： |  |  |  | 第 23 页 共 30 页
序号 | 项目编码 | 项目名称 | 项目特征描述 |  | 计量单位 | 工程量 | 金额（元）
[7 empty] | 综合单价 |  | 综合合价 | 其中
暂估价
70 | 031001006045 | PVC-U排水管 DN75 | 1.安装部位:室内 2.介质:排水 3.材质、规格:PVC-U排水管 DN75 4.连接形式:溶剂粘接 5.管道配件:阻火圈、消能装置及相应配件、管件、管卡等制作安装 6.支架制作与安装，管道及支架刷油，管码，管卡 7.刨沟槽及沟槽修补 8.含防火堵洞制作安装 9.防腐、除锈、刷油漆要求：详见图纸设计说明 10.未尽事项详见图纸、招标文件、工程量清单计价说明、国家相关规范等 |  | m | 1 | 43.49 |  | 43.49
71 | 031001006028 | PVC-U排水管 DN65 | 1.安装部位:室内 2.介质:排水 3.材质、规格:PVC-U排水管 DN65 4.连接形式:溶剂粘接 5.管道配件:阻火圈、消能装置及相应配件、管件、管卡等制作安装 6.支架制作与安装，管道及支架刷油，管码，管卡、套管制作安装 7.刨沟槽及沟槽修补 8.含防火堵洞制作安装 9.防腐、除锈、刷油漆要求：详见图纸设计说明 10.未尽事项详见图纸、招标文件、工程量清单计价说明、国家相关规范等 |  | m | 1 | 42.89 |  | 42.89
本页小计 | [8 empty] | 86.38
注：为计取规费等的使用，可在表中增设其中：“定额人工费”。
表—08
分部分项工程和单价措施项目清单与计价表
工程名称：给排水工程 |  |  |  | 标段： |  |  |  | 第 24 页 共 30 页
序号 | 项目编码 | 项目名称 | 项目特征描述 |  | 计量单位 | 工程量 | 金额（元）
[7 empty] | 综合单价 |  | 综合合价 | 其中
暂估价
72 | 031001006026 | PVC-U排水管 DN50 | 1.安装部位:室内 2.介质:排水 3.材质、规格:PVC-U排水管 DN50 4.连接形式:溶剂粘接 5.管道配件:阻火圈、消能装置及相应配件、管件、管卡等制作安装 6.支架制作与安装，管道及支架刷油，管码，管卡、套管制作安装 7.刨沟槽及沟槽修补 8.含防火堵洞制作安装 9.防腐、除锈、刷油漆要求：详见图纸设计说明 10.未尽事项详见图纸、招标文件、工程量清单计价说明、国家相关规范等 |  | m | 1 | 30.41 |  | 30.41
73 | 031001006027 | PVC-U排水管 DN40 | 1.安装部位:室内 2.介质:排水 3.材质、规格:PVC-U排水管 DN40 4.连接形式:溶剂粘接 5.管道配件:阻火圈、消能装置及相应配件、管件、管卡等制作安装 6.支架制作与安装，管道及支架刷油，管码，管卡、套管制作安装 7.刨沟槽及沟槽修补 8.含防火堵洞制作安装 9.防腐、除锈、刷油漆要求：详见图纸设计说明 10.未尽事项详见图纸、招标文件、工程量清单计价说明、国家相关规范等 |  | m | 1 | 28.89 |  | 28.89
74 | 031001002001 | 侧入式雨水斗 DN100 | 1.型号、规格:侧入式雨水斗 DN100 2.未尽事项详见图纸、招标文件、工程量清单计价说明、国家相关规范等 |  | 个 | 1 | 106.11 |  | 106.11
本页小计 | [8 empty] | 165.41
注：为计取规费等的使用，可在表中增设其中：“定额人工费”。
表—08
分部分项工程和单价措施项目清单与计价表
工程名称：给排水工程 |  |  |  | 标段： |  |  |  | 第 25 页 共 30 页
序号 | 项目编码 | 项目名称 | 项目特征描述 |  | 计量单位 | 工程量 | 金额（元）
[7 empty] | 综合单价 |  | 综合合价 | 其中
暂估价
75 | 031004008004 | 不锈钢排水地漏 DN75 | 1.型号、规格:不锈钢排水地漏 DN75 2.未尽事项详见图纸、招标文件、工程量清单计价说明、国家相关规范等 |  | 组 | 1 | 73.95 |  | 73.95
76 | 031004008005 | 不锈钢排水地漏 DN65 | 1.型号、规格:不锈钢排水地漏 DN65 2.未尽事项详见图纸、招标文件、工程量清单计价说明、国家相关规范等 |  | 组 | 1 | 72.14 |  | 72.14
77 | 031004008009 | 地漏 DN100 | 1.型号、规格:地漏 DN100 2.未尽事项详见图纸、招标文件、工程量清单计价说明、国家相关规范等 |  | 组 | 1 | 90.59 |  | 90.59
78 | 010103001013 | 回填方 | 1.填方材料品种:中粗砂 2.厚度：综合考虑 3.铺设方式：综合考虑 4.综合考虑石料规格、拌和方式、摊铺方式、养护方式、材料运距等 5.包括路床（槽）整形、拌和、运输、铺筑、找平、碾压、养护、材料及材料运输等一切相关费用。 6.未尽事项详见图纸、招标文件、工程量清单计价说明、国家相关规范等 |  | m3 | 1 | 382.38 |  | 382.38
79 | 040103001011 | 回填方 | 1.填方材料品种:回填石屑 2.厚度：综合考虑 3.铺设方式：综合考虑 4.综合考虑石料规格、拌和方式、摊铺方式、养护方式、材料运距等 5.包括路床（槽）整形、拌和、运输、铺筑、找平、碾压、养护、材料及材料运输等一切相关费用。 6.未尽事项详见图纸、招标文件、工程量清单计价说明、国家相关规范等 |  | m3 | 1 | 245.86 |  | 245.86
本页小计 | [8 empty] | 864.92
注：为计取规费等的使用，可在表中增设其中：“定额人工费”。
表—08
分部分项工程和单价措施项目清单与计价表
工程名称：给排水工程 |  |  |  | 标段： |  |  |  | 第 26 页 共 30 页
序号 | 项目编码 | 项目名称 | 项目特征描述 |  | 计量单位 | 工程量 | 金额（元）
[7 empty] | 综合单价 |  | 综合合价 | 其中
暂估价
80 | 040103001012 | 级配碎石垫层 | 1.材料品种:级配碎石 2.厚度：综合考虑 3.铺设方式：综合考虑 4.综合考虑石料规格、拌和方式、摊铺方式、养护方式、材料运距等 5.包括路床（槽）整形、拌和、运输、铺筑、找平、碾压、养护、材料及材料运输等一切相关费用。 6.未尽事项详见图纸、招标文件、工程量清单计价说明、国家相关规范等 |  | m3 | 1 | 426.45 |  | 426.45
81 | 040303002006 | C15混凝土垫层 | 1.混凝土强度等级:C15 2.未尽事项详见图纸、招标文件、工程量清单计价说明、国家相关规范等 |  | m3 | 1 | 758.95 |  | 758.95
82 | 010101004007 | 挖沟槽基坑土方 | 1.综合考虑:土方类别、土质（含淤泥、混凝土垫层）、干湿程度、开挖方式及深度、挖桩间土、排障、迁移、运输方式、场内运距及场内土方的转堆、放坡及支护方式（挡土板）等 2.综合考虑基坑、沟槽、基础及其他零星部位土方开挖 3.未尽事项详见图纸、招标文件、工程量清单计价说明、国家相关规范等 |  | m3 | 1 | 8.67 |  | 8.67
83 | 010103001014 | 回填土 | 1.综合考虑:回填部位、土质、密实度、粒径、回填方式、可能发生的场内外二次转运等费用 2.场内回填运距综合考虑 3.未尽事项详见图纸、招标文件、工程量清单计价说明、国家相关规范等 |  | m3 | 1 | 16.09 |  | 16.09
|  | 地上冷凝水系统 | [6 empty] | 2067.91
本页小计 | [8 empty] | 1210.16
注：为计取规费等的使用，可在表中增设其中：“定额人工费”。
表—08
分部分项工程和单价措施项目清单与计价表
工程名称：给排水工程 |  |  |  | 标段： |  |  |  | 第 27 页 共 30 页
序号 | 项目编码 | 项目名称 | 项目特征描述 |  | 计量单位 | 工程量 | 金额（元）
[7 empty] | 综合单价 |  | 综合合价 | 其中
暂估价
84 | 031001007007 | 涂塑钢管DN50 | 1.安装部位:室外 2.介质:水 3.材质、规格:涂塑钢管DN50 4.连接形式:按设计要求 5.防腐、除锈、刷油漆要求：详见图纸设计说明 6.压力试验及吹、洗设计要求:水冲洗、消毒 7.未尽事项详见图纸、招标文件、工程量清单计价说明、国家相关规范等 |  | m | 1 | 64.95 |  | 64.95
85 | 031001007008 | 涂塑钢管DN40 | 1.安装部位:室外 2.介质:水 3.材质、规格:涂塑钢管DN40 4.连接形式:按设计要求 5.防腐、除锈、刷油漆要求：详见图纸设计说明 6.压力试验及吹、洗设计要求:水冲洗、消毒 7.未尽事项详见图纸、招标文件、工程量清单计价说明、国家相关规范等 |  | m | 1 | 50.49 |  | 50.49
86 | 031001006046 | PVC-U排水管 DN50 | 1.安装部位:室内 2.介质:排水 3.材质、规格:PVC-U排水管 DN50 4.连接形式:溶剂粘接 5.管道配件:阻火圈、消能装置及相应配件、管件、管卡等制作安装 6.支架制作与安装，管道及支架刷油，管码，管卡 7.刨沟槽及沟槽修补 8.含防火堵洞制作安装 9.防腐、除锈、刷油漆要求：详见图纸设计说明 10.未尽事项详见图纸、招标文件、工程量清单计价说明、国家相关规范等 |  | m | 1 | 30.41 |  | 30.41
本页小计 | [8 empty] | 145.85
注：为计取规费等的使用，可在表中增设其中：“定额人工费”。
表—08
分部分项工程和单价措施项目清单与计价表
工程名称：给排水工程 |  |  |  | 标段： |  |  |  | 第 28 页 共 30 页
序号 | 项目编码 | 项目名称 | 项目特征描述 |  | 计量单位 | 工程量 | 金额（元）
[7 empty] | 综合单价 |  | 综合合价 | 其中
暂估价
87 | 031001006021 | PVC-U排水管 DN40 | 1.安装部位:室内 2.介质:排水 3.材质、规格:PVC-U排水管 DN40 4.连接形式:溶剂粘接 5.管道配件:阻火圈、消能装置及相应配件、管件、管卡等制作安装 6.支架制作与安装，管道及支架刷油，管码，管卡、套管制作安装 7.刨沟槽及沟槽修补 8.含防火堵洞制作安装 9.防腐、除锈、刷油漆要求：详见图纸设计说明 10.未尽事项详见图纸、招标文件、工程量清单计价说明、国家相关规范等 |  | m | 1 | 28.89 |  | 28.89
88 | 031001006022 | PVC-U排水管 DN32 | 1.安装部位:室内 2.介质:排水 3.材质、规格:PVC-U排水管 DN32 4.连接形式:溶剂粘接 5.管道配件:阻火圈、消能装置及相应配件、管件、管卡等制作安装 6.支架制作与安装，管道及支架刷油，管码，管卡、套管制作安装 7.刨沟槽及沟槽修补 8.含防火堵洞制作安装 9.防腐、除锈、刷油漆要求：详见图纸设计说明 10.未尽事项详见图纸、招标文件、工程量清单计价说明、国家相关规范等 |  | m | 1 | 27.73 |  | 27.73
本页小计 | [8 empty] | 56.62
注：为计取规费等的使用，可在表中增设其中：“定额人工费”。
表—08
分部分项工程和单价措施项目清单与计价表
工程名称：给排水工程 |  |  |  | 标段： |  |  |  | 第 29 页 共 30 页
序号 | 项目编码 | 项目名称 | 项目特征描述 |  | 计量单位 | 工程量 | 金额（元）
[7 empty] | 综合单价 |  | 综合合价 | 其中
暂估价
89 | 031001006047 | PVC-U排水管 DN25 | 1.安装部位:室内 2.介质:排水 3.材质、规格:PVC-U排水管 DN25 4.连接形式:溶剂粘接 5.管道配件:阻火圈、消能装置及相应配件、管件、管卡等制作安装 6.支架制作与安装，管道及支架刷油，管码，管卡 7.刨沟槽及沟槽修补 8.含防火堵洞制作安装 9.防腐、除锈、刷油漆要求：详见图纸设计说明 10.未尽事项详见图纸、招标文件、工程量清单计价说明、国家相关规范等 |  | m | 1 | 27.04 |  | 27.04
90 | 010103001015 | 回填方 | 1.填方材料品种:中粗砂 2.厚度：综合考虑 3.铺设方式：综合考虑 4.综合考虑石料规格、拌和方式、摊铺方式、养护方式、材料运距等 5.包括路床（槽）整形、拌和、运输、铺筑、找平、碾压、养护、材料及材料运输等一切相关费用。 6.未尽事项详见图纸、招标文件、工程量清单计价说明、国家相关规范等 |  | m3 | 1 | 382.38 |  | 382.38
91 | 040103001013 | 回填方 | 1.填方材料品种:回填石屑 2.厚度：综合考虑 3.铺设方式：综合考虑 4.综合考虑石料规格、拌和方式、摊铺方式、养护方式、材料运距等 5.包括路床（槽）整形、拌和、运输、铺筑、找平、碾压、养护、材料及材料运输等一切相关费用。 6.未尽事项详见图纸、招标文件、工程量清单计价说明、国家相关规范等 |  | m3 | 1 | 245.86 |  | 245.86
本页小计 | [8 empty] | 655.28
注：为计取规费等的使用，可在表中增设其中：“定额人工费”。
表—08
分部分项工程和单价措施项目清单与计价表
工程名称：给排水工程 |  |  |  | 标段： |  |  |  | 第 30 页 共 30 页
序号 | 项目编码 | 项目名称 | 项目特征描述 |  | 计量单位 | 工程量 | 金额（元）
[7 empty] | 综合单价 |  | 综合合价 | 其中
暂估价
92 | 040103001014 | 级配碎石垫层 | 1.材料品种:级配碎石 2.厚度：综合考虑 3.铺设方式：综合考虑 4.综合考虑石料规格、拌和方式、摊铺方式、养护方式、材料运距等 5.包括路床（槽）整形、拌和、运输、铺筑、找平、碾压、养护、材料及材料运输等一切相关费用。 6.未尽事项详见图纸、招标文件、工程量清单计价说明、国家相关规范等 |  | m3 | 1 | 426.45 |  | 426.45
93 | 040303002007 | C15混凝土垫层 | 1.混凝土强度等级:C15 2.未尽事项详见图纸、招标文件、工程量清单计价说明、国家相关规范等 |  | m3 | 1 | 758.95 |  | 758.95
94 | 010101004008 | 挖沟槽基坑土方 | 1.综合考虑:土方类别、土质（含淤泥、混凝土垫层）、干湿程度、开挖方式及深度、挖桩间土、排障、迁移、运输方式、场内运距及场内土方的转堆、放坡及支护方式（挡土板）等 2.综合考虑基坑、沟槽、基础及其他零星部位土方开挖 3.未尽事项详见图纸、招标文件、工程量清单计价说明、国家相关规范等 |  | m3 | 1 | 8.67 |  | 8.67
95 | 010103001016 | 回填土 | 1.综合考虑:回填部位、土质、密实度、粒径、回填方式、可能发生的场内外二次转运等费用 2.场内回填运距综合考虑 3.未尽事项详见图纸、招标文件、工程量清单计价说明、国家相关规范等 |  | m3 | 1 | 16.09 |  | 16.09
措施项目
96 | 031302007001 | 高层施工增加 |  |  | 项 | 1
97 | 031301017001 | 脚手架搭拆费 |  |  | 项 | 1
本页小计 | [8 empty] | 1210.16
合 计 | [8 empty] | 24301.05
注：为计取规费等的使用，可在表中增设其中：“定额人工费”。
表—08

## 表-08 分部分项工程和单价措施项目清单与计价表【电气工程】
分部分项工程和单价措施项目清单与计价表
工程名称：电气工程 |  |  |  | 标段： |  |  |  | 第 1 页 共 41 页
序号 | 项目编码 | 项目名称 | 项目特征描述 |  | 计量单位 | 工程量 | 金额（元）
[7 empty] | 综合单价 |  | 综合合价 | 其中
暂估价
|  | 配电箱 | [6 empty] | 75892.6
1 | 030404017135 | 配电箱1ZAP | 1.名称:配电箱1ZAP 2.成套配电箱安装，详按图纸系统图 3.箱体接地、单体调试、接线等 4.基础槽钢制作、安装及其除锈、刷油 5.未尽事项详见图纸、招标文件、工程量清单计价说明、国家相关规范等 |  | 台 | 1 | 7470.89 |  | 7470.89
2 | 030404017208 | 配电箱1ALG | 1.名称:配电箱1ALG 2.成套配电箱安装，详按图纸系统图 3.箱体接地、单体调试、接线等 4.基础槽钢制作、安装及其除锈、刷油 5.未尽事项详见图纸、招标文件、工程量清单计价说明、国家相关规范等 |  | 台 | 1 | 4816.02 |  | 4816.02
3 | 030404017209 | 配电箱1AL | 1.名称:配电箱1AL 2.成套配电箱安装，详按图纸系统图 3.箱体接地、单体调试、接线等 4.基础槽钢制作、安装及其除锈、刷油 5.未尽事项详见图纸、招标文件、工程量清单计价说明、国家相关规范等 |  | 台 | 1 | 5700.97 |  | 5700.97
4 | 030404017210 | 配电箱2AL | 1.名称:配电箱2AL 2.成套配电箱安装，详按图纸系统图 3.箱体接地、单体调试、接线等 4.基础槽钢制作、安装及其除锈、刷油 5.未尽事项详见图纸、招标文件、工程量清单计价说明、国家相关规范等 |  | 台 | 1 | 7470.89 |  | 7470.89
本页小计 | [8 empty] | 25458.77
注：为计取规费等的使用，可在表中增设其中：“定额人工费”。
表—08
分部分项工程和单价措施项目清单与计价表
工程名称：电气工程 |  |  |  | 标段： |  |  |  | 第 2 页 共 41 页
序号 | 项目编码 | 项目名称 | 项目特征描述 |  | 计量单位 | 工程量 | 金额（元）
[7 empty] | 综合单价 |  | 综合合价 | 其中
暂估价
5 | 030404017211 | 配电箱3AL | 1.名称:配电箱3AL 2.成套配电箱安装，详按图纸系统图 3.箱体接地、单体调试、接线等 4.基础槽钢制作、安装及其除锈、刷油 5.未尽事项详见图纸、招标文件、工程量清单计价说明、国家相关规范等 |  | 台 | 1 | 7470.89 |  | 7470.89
6 | 030404017212 | 配电箱4AL | 1.名称:配电箱4AL 2.成套配电箱安装，详按图纸系统图 3.箱体接地、单体调试、接线等 4.基础槽钢制作、安装及其除锈、刷油 5.未尽事项详见图纸、招标文件、工程量清单计价说明、国家相关规范等 |  | 台 | 1 | 7470.89 |  | 7470.89
7 | 030404017213 | 配电箱5AL | 1.名称:配电箱5AL 2.成套配电箱安装，详按图纸系统图 3.箱体接地、单体调试、接线等 4.基础槽钢制作、安装及其除锈、刷油 5.未尽事项详见图纸、招标文件、工程量清单计价说明、国家相关规范等 |  | 台 | 1 | 7470.89 |  | 7470.89
8 | 030404017214 | 配电箱ATXT | 1.名称:配电箱ATXT 2.成套配电箱安装，详按图纸系统图 3.箱体接地、单体调试、接线等 4.基础槽钢制作、安装及其除锈、刷油 5.未尽事项详见图纸、招标文件、工程量清单计价说明、国家相关规范等 |  | 台 | 1 | 6143.45 |  | 6143.45
本页小计 | [8 empty] | 28556.12
注：为计取规费等的使用，可在表中增设其中：“定额人工费”。
表—08
分部分项工程和单价措施项目清单与计价表
工程名称：电气工程 |  |  |  | 标段： |  |  |  | 第 3 页 共 41 页
序号 | 项目编码 | 项目名称 | 项目特征描述 |  | 计量单位 | 工程量 | 金额（元）
[7 empty] | 综合单价 |  | 综合合价 | 其中
暂估价
9 | 030404017215 | 配电箱1ZAPE | 1.名称:配电箱1ZAPE 2.成套配电箱安装，详按图纸系统图 3.箱体接地、单体调试、接线等 4.基础槽钢制作、安装及其除锈、刷油 5.未尽事项详见图纸、招标文件、工程量清单计价说明、国家相关规范等 |  | 台 | 1 | 6143.45 |  | 6143.45
10 | 030404017216 | 配电箱1ALE | 1.名称:配电箱1ALE 2.成套配电箱安装，详按图纸系统图 3.箱体接地、单体调试、接线等 4.基础槽钢制作、安装及其除锈、刷油 5.未尽事项详见图纸、招标文件、工程量清单计价说明、国家相关规范等 |  | 台 | 1 | 5700.97 |  | 5700.97
11 | 030404017217 | 配电箱1ALBG | 1.名称:配电箱1ALBG 2.成套配电箱安装，详按图纸系统图 3.箱体接地、单体调试、接线等 4.基础槽钢制作、安装及其除锈、刷油 5.未尽事项详见图纸、招标文件、工程量清单计价说明、国家相关规范等 |  | 台 | 1 | 4816.02 |  | 4816.02
12 | 030404017219 | 配电箱ALJS | 1.名称:配电箱ALJS 2.成套配电箱安装，详按图纸系统图 3.箱体接地、单体调试、接线等 4.基础槽钢制作、安装及其除锈、刷油 5.未尽事项详见图纸、招标文件、工程量清单计价说明、国家相关规范等 |  | 台 | 1 | 1578.92 |  | 1578.92
本页小计 | [8 empty] | 18239.36
注：为计取规费等的使用，可在表中增设其中：“定额人工费”。
表—08
分部分项工程和单价措施项目清单与计价表
工程名称：电气工程 |  |  |  | 标段： |  |  |  | 第 4 页 共 41 页
序号 | 项目编码 | 项目名称 | 项目特征描述 |  | 计量单位 | 工程量 | 金额（元）
[7 empty] | 综合单价 |  | 综合合价 | 其中
暂估价
13 | 030404017127 | 成品T接箱 | 1.名称:成品T接箱 2.其他:未尽事项详见图纸、招标文件、工程量清单计价说明、国家相关规范等 |  | 台 | 1 | 757.3 |  | 757.3
14 | 030403007002 | 母线插接箱 | 1.名称:母线插接箱 2.其他:未尽事项详见图纸、招标文件、工程量清单计价说明、国家相关规范等 |  | 台 | 1 | 2881.05 |  | 2881.05
|  | 电缆电线 | [6 empty] | 13214.29
15 | 030408001215 | 电力电缆 WDZB-YJY-B1(d1、t1)-1kV-(5X16) | 1.电力电缆 WDZB-YJY-B1(d1、t1)-1kV-(5X16) 2.电缆敷设 3.管内穿线及线槽配线 4.电缆防护、防火堵洞 5.电缆防火隔板、防火涂料 6.电力电缆头制作安装 7.未尽事项详见图纸、招标文件、工程量清单计价说明、国家相关规范等 |  | m | 1 | 88.6 |  | 88.6
16 | 030408001216 | 电力电缆 WDZB-YJY-B1(d1、t1)-1kV-(4X25+1X16) | 1.电力电缆 WDZB-YJY-B1(d1、t1)-1kV-(4X25+1X16) 2.电缆敷设 3.管内穿线及线槽配线 4.电缆防护、防火堵洞 5.电缆防火隔板、防火涂料 6.电力电缆头制作安装 7.未尽事项详见图纸、招标文件、工程量清单计价说明、国家相关规范等 |  | m | 1 | 121.82 |  | 121.82
17 | 030408001217 | 电力电缆 WDZB-YJY-B1(d1、t1)-1kV-(4X35+1X16) | 1.电力电缆 WDZB-YJY-B1(d1、t1)-1kV-(4X35+1X16) 2.电缆敷设 3.管内穿线及线槽配线 4.电缆防护、防火堵洞 5.电缆防火隔板、防火涂料 6.电力电缆头制作安装 7.未尽事项详见图纸、招标文件、工程量清单计价说明、国家相关规范等 |  | m | 1 | 152.46 |  | 152.46
本页小计 | [8 empty] | 4001.23
注：为计取规费等的使用，可在表中增设其中：“定额人工费”。
表—08
分部分项工程和单价措施项目清单与计价表
工程名称：电气工程 |  |  |  | 标段： |  |  |  | 第 5 页 共 41 页
序号 | 项目编码 | 项目名称 | 项目特征描述 |  | 计量单位 | 工程量 | 金额（元）
[7 empty] | 综合单价 |  | 综合合价 | 其中
暂估价
18 | 030408001218 | 电力电缆 WDZB-YJY-B1(d1、t1)-1kV-(4X50+1X25) | 1.电力电缆 WDZB-YJY-B1(d1、t1)-1kV-(4X50+1X25) 2.电缆敷设 3.管内穿线及线槽配线 4.电缆防护、防火堵洞 5.电缆防火隔板、防火涂料 6.电力电缆头制作安装 7.未尽事项详见图纸、招标文件、工程量清单计价说明、国家相关规范等 |  | m | 1 | 213.55 |  | 213.55
19 | 030408001227 | 电力电缆WDUZB-YJY-B1-4×70+1×35 | 1.名称:电力电缆 WDUZB-YJY-B1-4×70+1×35 2.电缆敷设 3.管内穿线及线槽配线 4.电缆防护、防火堵洞 5.电缆防火隔板、防火涂料 6.电力电缆头制作安装 7.未尽事项详见图纸、招标文件、工程量清单计价说明、国家相关规范等 |  | m | 1 | 307.79 |  | 307.79
20 | 030408001219 | 电力电缆 WDZB-YJY-B1(d1、t1)-1kV-(4X70+1X35) | 1.电力电缆 WDZB-YJY-B1(d1、t1)-1kV-(4X70+1X35) 2.电缆敷设 3.管内穿线及线槽配线 4.电缆防护、防火堵洞 5.电缆防火隔板、防火涂料 6.电力电缆头制作安装 7.未尽事项详见图纸、招标文件、工程量清单计价说明、国家相关规范等 |  | m | 1 | 294.09 |  | 294.09
21 | 030408001226 | 电力电缆WDUZB-YJY-B1-4×150+1×95 | 1.名称:电力电缆 WDUZB-YJY-B1-4×150+1×95 2.电缆敷设 3.管内穿线及线槽配线 4.电缆防护、防火堵洞 5.电缆防火隔板、防火涂料 6.电力电缆头制作安装 7.未尽事项详见图纸、招标文件、工程量清单计价说明、国家相关规范等 |  | m | 1 | 654.92 |  | 654.92
本页小计 | [8 empty] | 1470.35
注：为计取规费等的使用，可在表中增设其中：“定额人工费”。
表—08
分部分项工程和单价措施项目清单与计价表
工程名称：电气工程 |  |  |  | 标段： |  |  |  | 第 6 页 共 41 页
序号 | 项目编码 | 项目名称 | 项目特征描述 |  | 计量单位 | 工程量 | 金额（元）
[7 empty] | 综合单价 |  | 综合合价 | 其中
暂估价
22 | 030408001220 | 电力电缆 WDZB-YJY-B1(d1、t1)-1kV-(4X150+1X70) | 1.电力电缆 WDZB-YJY-B1(d1、t1)-1kV-(4X150+1X70) 2.电缆敷设 3.管内穿线及线槽配线 4.电缆防护、防火堵洞 5.电缆防火隔板、防火涂料 6.电力电缆头制作安装 7.未尽事项详见图纸、招标文件、工程量清单计价说明、国家相关规范等 |  | m | 1 | 615.45 |  | 615.45
23 | 030408001221 | 电力电缆 WDZB-YJY-B1(d1、t1)-1kV-(4X185+1X95) | 1.电力电缆 WDZB-YJY-B1(d1、t1)-1kV-(4X185+1X95) 2.电缆敷设 3.管内穿线及线槽配线 4.电缆防护、防火堵洞 5.电缆防火隔板、防火涂料 6.电力电缆头制作安装 7.未尽事项详见图纸、招标文件、工程量清单计价说明、国家相关规范等 |  | m | 1 | 761.78 |  | 761.78
24 | 030408001222 | 电力电缆WDUZB-YJY-B1-4×240+1×120 | 1.名称:电力电缆 WDUZB-YJY-B1-4×240+1×120 2.电缆敷设 3.管内穿线及线槽配线 4.电缆防护、防火堵洞 5.电缆防火隔板、防火涂料 6.电力电缆头制作安装 7.未尽事项详见图纸、招标文件、工程量清单计价说明、国家相关规范等 |  | m | 1 | 928.59 |  | 928.59
25 | 030408001223 | 电力电缆 WDZB-YJY-B1(d1、t1)-1kV-(4X240+1X120) | 1.电力电缆 WDZB-YJY-B1(d1、t1)-1kV-(4X240+1X120) 2.电缆敷设 3.管内穿线及线槽配线 4.电缆防护、防火堵洞 5.电缆防火隔板、防火涂料 6.电力电缆头制作安装 7.未尽事项详见图纸、招标文件、工程量清单计价说明、国家相关规范等 |  | m | 1 | 928.59 |  | 928.59
本页小计 | [8 empty] | 3234.41
注：为计取规费等的使用，可在表中增设其中：“定额人工费”。
表—08
分部分项工程和单价措施项目清单与计价表
工程名称：电气工程 |  |  |  | 标段： |  |  |  | 第 7 页 共 41 页
序号 | 项目编码 | 项目名称 | 项目特征描述 |  | 计量单位 | 工程量 | 金额（元）
[7 empty] | 综合单价 |  | 综合合价 | 其中
暂估价
26 | 030403006001 | 密集母线(三相五线制)500A-5P | 1.名称:密集母线 2.规格:500A-5P 3.容量(A):500A 4.线制:(三相五线制) 5.未尽事项详见图纸、招标文件、工程量清单计价说明、国家相关规范等 |  | m | 1 | 1576.64 |  | 1576.64
27 | 030403007003 | 始端箱 500A | 1.名称:始端箱 2.规格:500A 3.未尽事项详见图纸、招标文件、工程量清单计价说明、国家相关规范等 |  | 台 | 1 | 1770.69 |  | 1770.69
28 | 030408001224 | 铜护套铜芯(柔性)矿物绝缘电缆NW-RTTZ-A-1kV-(4X50+1X25) | 1.铜护套铜芯(柔性)矿物绝缘电缆NW-RTTZ-A-1kV-(4X50+1X25) 2.电缆敷设 3.管内穿线及线槽配线 4.电缆防护、防火堵洞 5.电缆防火隔板、防火涂料 6.电力电缆头制作安装 7.未尽事项详见图纸、招标文件、工程量清单计价说明、国家相关规范等 |  | m | 1 | 219.55 |  | 219.55
29 | 030408001225 | 铜护套铜芯(柔性)矿物绝缘电缆NW-RTTZ-A-1kV-(5X16) | 1.铜护套铜芯(柔性)矿物绝缘电缆NW-RTTZ-A-1kV-(5X16) 2.电缆敷设 3.管内穿线及线槽配线 4.电缆防护、防火堵洞 5.电缆防火隔板、防火涂料 6.电力电缆头制作安装 7.未尽事项详见图纸、招标文件、工程量清单计价说明、国家相关规范等 |  | m | 1 | 117.06 |  | 117.06
本页小计 | [8 empty] | 3683.94
注：为计取规费等的使用，可在表中增设其中：“定额人工费”。
表—08
分部分项工程和单价措施项目清单与计价表
工程名称：电气工程 |  |  |  | 标段： |  |  |  | 第 8 页 共 41 页
序号 | 项目编码 | 项目名称 | 项目特征描述 |  | 计量单位 | 工程量 | 金额（元）
[7 empty] | 综合单价 |  | 综合合价 | 其中
暂估价
30 | 030408001201 | 矿物绝缘电缆 NS-BTLY-B1-5X4 | 1.矿物绝缘电缆 NS-BTLY-B1-5X4 2.电缆敷设 3.管内穿线及线槽配线 4.电缆防护、防火堵洞 5.电缆防火隔板、防火涂料 6.电力电缆头制作安装 7.未尽事项详见图纸、招标文件、工程量清单计价说明、国家相关规范等 |  | m | 1 | 68.71 |  | 68.71
31 | 030408001202 | 电力电缆 WDZB-YJY-B2-1kV-4X70+1X35 | 1.电力电缆 WDZB-YJY-B2-1kV-4X70+1X35 2.电缆敷设 3.管内穿线及线槽配线 4.电缆防护、防火堵洞 5.电缆防火隔板、防火涂料 6.电力电缆头制作安装 7.未尽事项详见图纸、招标文件、工程量清单计价说明、国家相关规范等 |  | m | 1 | 291.41 |  | 291.41
32 | 030408001203 | 电力电缆 WDZB-YJY-B2-1kV-4x70 | 1.电力电缆 WDZB-YJY-B2-1kV-4x70 2.电缆敷设 3.管内穿线及线槽配线 4.电缆防护、防火堵洞 5.电缆防火隔板、防火涂料 6.电力电缆头制作安装 7.未尽事项详见图纸、招标文件、工程量清单计价说明、国家相关规范等 |  | m | 1 | 257.77 |  | 257.77
33 | 030408001240 | 电力电缆 WDZB-YJY-B1-1kV-4x70 | 1.电力电缆 WDZB-YJY-B1-1kV-4x70 2.电缆敷设 3.管内穿线及线槽配线 4.电缆防护、防火堵洞 5.电缆防火隔板、防火涂料 6.电力电缆头制作安装 7.未尽事项详见图纸、招标文件、工程量清单计价说明、国家相关规范等 |  | m | 1 | 260.17 |  | 260.17
本页小计 | [8 empty] | 878.06
注：为计取规费等的使用，可在表中增设其中：“定额人工费”。
表—08
分部分项工程和单价措施项目清单与计价表
工程名称：电气工程 |  |  |  | 标段： |  |  |  | 第 9 页 共 41 页
序号 | 项目编码 | 项目名称 | 项目特征描述 |  | 计量单位 | 工程量 | 金额（元）
[7 empty] | 综合单价 |  | 综合合价 | 其中
暂估价
34 | 030408001204 | 电力电缆 WDZB-YJY-B1-1kV-5X16 | 1.电力电缆 WDZB-YJY-B1-1kV-5X16 2.电缆敷设 3.管内穿线及线槽配线 4.电缆防护、防火堵洞 5.电缆防火隔板、防火涂料 6.电力电缆头制作安装 7.未尽事项详见图纸、招标文件、工程量清单计价说明、国家相关规范等 |  | m | 1 | 88.6 |  | 88.6
35 | 030408001205 | 电力电缆 WDZB-YJY-B1(d1,t1)-1kV-4x25+1x16 | 1.电力电缆 WDZB-YJY-B1(d1,t1)-1kV-4x25+1x16 2.电缆敷设 3.管内穿线及线槽配线 4.电缆防护、防火堵洞 5.电缆防火隔板、防火涂料 6.电力电缆头制作安装 7.未尽事项详见图纸、招标文件、工程量清单计价说明、国家相关规范等 |  | m | 1 | 121.82 |  | 121.82
36 | 030408001206 | 电力电缆 WDZB-YJY-B1-1kV-4X35+1X16 | 1.电力电缆 WDZB-YJY-B1-1kV-4X35+1X16 2.电缆敷设 3.管内穿线及线槽配线 4.电缆防护、防火堵洞 5.电缆防火隔板、防火涂料 6.电力电缆头制作安装 7.未尽事项详见图纸、招标文件、工程量清单计价说明、国家相关规范等 |  | m | 1 | 152.46 |  | 152.46
37 | 030408001228 | 电力电缆WDUZB-YJY-B1-4×50+1×25 | 1.名称:电力电缆WDUZB-YJY-B1-4×50+1×25 2.电缆敷设 3.管内穿线及线槽配线 4.电缆防护、防火堵洞 5.电缆防火隔板、防火涂料 6.电力电缆头制作安装 7.未尽事项详见图纸、招标文件、工程量清单计价说明、国家相关规范等 |  | m | 1 | 223.22 |  | 223.22
本页小计 | [8 empty] | 586.1
注：为计取规费等的使用，可在表中增设其中：“定额人工费”。
表—08
分部分项工程和单价措施项目清单与计价表
工程名称：电气工程 |  |  |  | 标段： |  |  |  | 第 10 页 共 41 页
序号 | 项目编码 | 项目名称 | 项目特征描述 |  | 计量单位 | 工程量 | 金额（元）
[7 empty] | 综合单价 |  | 综合合价 | 其中
暂估价
38 | 030408001207 | 电力电缆 WDZB-YJY-B1-1kV-4X50+1X25 | 1.电力电缆 WDZB-YJY-B1-1kV-4X50+1X25 2.电缆敷设 3.管内穿线及线槽配线 4.电缆防护、防火堵洞 5.电缆防火隔板、防火涂料 6.电力电缆头制作安装 7.未尽事项详见图纸、招标文件、工程量清单计价说明、国家相关规范等 |  | m | 1 | 213.55 |  | 213.55
39 | 030408001208 | 电力电缆 WDZB-YJY-B1(d1,t1)-1kV-5x10 | 1.电力电缆 WDZB-YJY-B1(d1,t1)-1kV-5x10 2.电缆敷设 3.管内穿线及线槽配线 4.电缆防护、防火堵洞 5.电缆防火隔板、防火涂料 6.电力电缆头制作安装 7.未尽事项详见图纸、招标文件、工程量清单计价说明、国家相关规范等 |  | m | 1 | 56.27 |  | 56.27
40 | 030408001209 | 电力电缆 WDZB-YJY-B2-1kV-4X25+1X16 | 1.电力电缆 WDZB-YJY-B2-1kV-4X25+1X16 2.电缆敷设 3.管内穿线及线槽配线 4.电缆防护、防火堵洞 5.电缆防火隔板、防火涂料 6.电力电缆头制作安装 7.未尽事项详见图纸、招标文件、工程量清单计价说明、国家相关规范等 |  | m | 1 | 120.77 |  | 120.77
41 | 030408001229 | 电力电缆WDUZB-YJY-B1-4×35+1×16 | 1.名称:电力电缆WDUZB-YJY-B1-4×35+1×16 2.电缆敷设 3.管内穿线及线槽配线 4.电缆防护、防火堵洞 5.电缆防火隔板、防火涂料 6.电力电缆头制作安装 7.未尽事项详见图纸、招标文件、工程量清单计价说明、国家相关规范等 |  | m | 1 | 159.37 |  | 159.37
本页小计 | [8 empty] | 549.96
注：为计取规费等的使用，可在表中增设其中：“定额人工费”。
表—08
分部分项工程和单价措施项目清单与计价表
工程名称：电气工程 |  |  |  | 标段： |  |  |  | 第 11 页 共 41 页
序号 | 项目编码 | 项目名称 | 项目特征描述 |  | 计量单位 | 工程量 | 金额（元）
[7 empty] | 综合单价 |  | 综合合价 | 其中
暂估价
42 | 030408001210 | 电力电缆 WDZB-YJY-B2-1kV-4X35+1X16 | 1.电力电缆 WDZB-YJY-B2-1kV-4X35+1X16 2.电缆敷设 3.管内穿线及线槽配线 4.电缆防护、防火堵洞 5.电缆防火隔板、防火涂料 6.电力电缆头制作安装 7.未尽事项详见图纸、招标文件、工程量清单计价说明、国家相关规范等 |  | m | 1 | 151.1 |  | 151.1
43 | 030408001211 | 电力电缆 WDZB-YJY-B2-1kV-4x6 | 1.电力电缆 WDZB-YJY-B2-1kV-4x6 2.电缆敷设 3.管内穿线及线槽配线 4.电缆防护、防火堵洞 5.电缆防火隔板、防火涂料 6.电力电缆头制作安装 7.未尽事项详见图纸、招标文件、工程量清单计价说明、国家相关规范等 |  | m | 1 | 29.01 |  | 29.01
44 | 030408001212 | 电力电缆 WDZB-YJY-B2-1kV-5X4 | 1.电力电缆 WDZB-YJY-B2-1kV-5X4 2.电缆敷设 3.管内穿线及线槽配线 4.电缆防护、防火堵洞 5.电缆防火隔板、防火涂料 6.电力电缆头制作安装 7.未尽事项详见图纸、招标文件、工程量清单计价说明、国家相关规范等 |  | m | 1 | 26.42 |  | 26.42
45 | 030408001213 | 电力电缆 WDZB-YJY-B2-1kV-5X6 | 1.电力电缆 WDZB-YJY-B2-1kV-5X6 2.电缆敷设 3.管内穿线及线槽配线 4.电缆防护、防火堵洞 5.电缆防火隔板、防火涂料 6.电力电缆头制作安装 7.未尽事项详见图纸、招标文件、工程量清单计价说明、国家相关规范等 |  | m | 1 | 35.67 |  | 35.67
本页小计 | [8 empty] | 242.2
注：为计取规费等的使用，可在表中增设其中：“定额人工费”。
表—08
分部分项工程和单价措施项目清单与计价表
工程名称：电气工程 |  |  |  | 标段： |  |  |  | 第 12 页 共 41 页
序号 | 项目编码 | 项目名称 | 项目特征描述 |  | 计量单位 | 工程量 | 金额（元）
[7 empty] | 综合单价 |  | 综合合价 | 其中
暂估价
46 | 030408001232 | 电力电缆WDUZBNW-NG-A-5x10 | 1.名称:电力电缆WDUZBNW-NG-A-5x10 2.电缆敷设 3.管内穿线及线槽配线 4.电缆防护、防火堵洞 5.电缆防火隔板、防火涂料 6.电力电缆头制作安装 7.未尽事项详见图纸、招标文件、工程量清单计价说明、国家相关规范等 |  | m | 1 | 114.63 |  | 114.63
47 | 030408001231 | 电力电缆WDUZB-YJY-B1-5×10 | 1.电力电缆WDUZB-YJY-B1-5×10 2.电缆敷设 3.管内穿线及线槽配线 4.电缆防护、防火堵洞 5.电缆防火隔板、防火涂料 6.电力电缆头制作安装 7.未尽事项详见图纸、招标文件、工程量清单计价说明、国家相关规范等 |  | m | 1 | 58.72 |  | 58.72
48 | 030408001214 | 电力电缆 WDZB-YJY-B2-1kV-5X10 | 1.电力电缆 WDZB-YJY-B2-1kV-5X10 2.电缆敷设 3.管内穿线及线槽配线 4.电缆防护、防火堵洞 5.电缆防火隔板、防火涂料 6.电力电缆头制作安装 7.未尽事项详见图纸、招标文件、工程量清单计价说明、国家相关规范等 |  | m | 1 | 55.8 |  | 55.8
49 | 030408001230 | 电力电缆WDUZB-YJY-B1-5×16 | 1.名称:电力电缆WDUZB-YJY-B1-5×16 2.电缆敷设 3.管内穿线及线槽配线 4.电缆防护、防火堵洞 5.电缆防火隔板、防火涂料 6.电力电缆头制作安装 7.未尽事项详见图纸、招标文件、工程量清单计价说明、国家相关规范等 |  | m | 1 | 92.33 |  | 92.33
本页小计 | [8 empty] | 321.48
注：为计取规费等的使用，可在表中增设其中：“定额人工费”。
表—08
分部分项工程和单价措施项目清单与计价表
工程名称：电气工程 |  |  |  | 标段： |  |  |  | 第 13 页 共 41 页
序号 | 项目编码 | 项目名称 | 项目特征描述 |  | 计量单位 | 工程量 | 金额（元）
[7 empty] | 综合单价 |  | 综合合价 | 其中
暂估价
50 | 030408001234 | 电力电缆WDUZBNW-NG-A-5x16 | 1.电力电缆WDUZBNW-NG-A-5x16 2.电缆敷设 3.管内穿线及线槽配线 4.电缆防护、防火堵洞 5.电缆防火隔板、防火涂料 6.电力电缆头制作安装 7.未尽事项详见图纸、招标文件、工程量清单计价说明、国家相关规范等 |  | m | 1 | 151.08 |  | 151.08
51 | 030408001233 | 电力电缆WDUZB-YJY-B1-5×25 | 1.电力电缆WDUZB-YJY-B1-5×25 2.电缆敷设 3.管内穿线及线槽配线 4.电缆防护、防火堵洞 5.电缆防火隔板、防火涂料 6.电力电缆头制作安装 7.未尽事项详见图纸、招标文件、工程量清单计价说明、国家相关规范等 |  | m | 1 | 134.38 |  | 134.38
52 | 030411004073 | 配线 WDZBN-BYJ-B1(d1,t1)-2.5 | 1.配线 WDZBN-BYJ-B1(d1,t1)-2.5 2.电线敷设 3.管内穿线及线槽配线 4.接地 5.未尽事项详见图纸、招标文件、工程量清单计价说明、国家相关规范等 |  | m | 1 | 4.6 |  | 4.6
53 | 030411004088 | 配线 WDZCN-RYS-B1-2x2.5 | 1.配线 WDZCN-RYS-B1-2x2.5 2.电线敷设 3.管内穿线及线槽配线 4.接地 5.未尽事项详见图纸、招标文件、工程量清单计价说明、国家相关规范等 |  | m | 1 | 7.46 |  | 7.46
本页小计 | [8 empty] | 297.52
注：为计取规费等的使用，可在表中增设其中：“定额人工费”。
表—08
分部分项工程和单价措施项目清单与计价表
工程名称：电气工程 |  |  |  | 标段： |  |  |  | 第 14 页 共 41 页
序号 | 项目编码 | 项目名称 | 项目特征描述 |  | 计量单位 | 工程量 | 金额（元）
[7 empty] | 综合单价 |  | 综合合价 | 其中
暂估价
54 | 030411004074 | 配线 WDZCN-BYJ-B1(d1,t1)-2.5 | 1.配线 WDZCN-BYJ-B1(d1,t1)-2.5 2.电线敷设 3.管内穿线及线槽配线 4.接地 5.未尽事项详见图纸、招标文件、工程量清单计价说明、国家相关规范等 |  | m | 1 | 4.51 |  | 4.51
55 | 030411004075 | 配线 WDZCN-BYJ-B1(d1,t1)-6 | 1.配线 WDZCN-BYJ-B1(d1,t1)-6 2.电线敷设 3.管内穿线及线槽配线 4.接地 5.未尽事项详见图纸、招标文件、工程量清单计价说明、国家相关规范等 |  | m | 1 | 8.59 |  | 8.59
56 | 030411004076 | 配线 WDZCN-BYJ-B1(d1,t1)-16 | 1.配线 WDZCN-BYJ-B1(d1,t1)-16 2.电线敷设 3.管内穿线及线槽配线 4.接地 5.未尽事项详见图纸、招标文件、工程量清单计价说明、国家相关规范等 |  | m | 1 | 20.81 |  | 20.81
57 | 030411004077 | 配线 WDZC-BYJ-B1-2.5 | 1.配线 WDZC-BYJ-B1-2.5 2.电线敷设 3.管内穿线及线槽配线 4.接地 5.未尽事项详见图纸、招标文件、工程量清单计价说明、国家相关规范等 |  | m | 1 | 3.8 |  | 3.8
58 | 030411004078 | 配线 WDZC-BYJ-B1-4 | 1.配线 WDZC-BYJ-B1-4 2.电线敷设 3.管内穿线及线槽配线 4.接地 5.未尽事项详见图纸、招标文件、工程量清单计价说明、国家相关规范等 |  | m | 1 | 5.03 |  | 5.03
本页小计 | [8 empty] | 42.74
注：为计取规费等的使用，可在表中增设其中：“定额人工费”。
表—08
分部分项工程和单价措施项目清单与计价表
工程名称：电气工程 |  |  |  | 标段： |  |  |  | 第 15 页 共 41 页
序号 | 项目编码 | 项目名称 | 项目特征描述 |  | 计量单位 | 工程量 | 金额（元）
[7 empty] | 综合单价 |  | 综合合价 | 其中
暂估价
59 | 030411004079 | 配线 WDZC-BYJ-B1-6 | 1.配线 WDZC-BYJ-B1-6 2.电线敷设 3.管内穿线及线槽配线 4.接地 5.未尽事项详见图纸、招标文件、工程量清单计价说明、国家相关规范等 |  | m | 1 | 6.9 |  | 6.9
60 | 030411004080 | 配线 WDZC-BYJ-B1(d1,t1)-10 | 1.配线 WDZC-BYJ-B1(d1,t1)-10 2.电线敷设 3.管内穿线及线槽配线 4.接地 5.未尽事项详见图纸、招标文件、工程量清单计价说明、国家相关规范等 |  | m | 1 | 10.87 |  | 10.87
61 | 030411004081 | 配线 WDZC-BYJ-B2-2.5 | 1.配线 WDZC-BYJ-B2-2.5 2.电线敷设 3.管内穿线及线槽配线 4.接地 5.未尽事项详见图纸、招标文件、工程量清单计价说明、国家相关规范等 |  | m | 1 | 3.78 |  | 3.78
62 | 030411004082 | 配线 WDZR-BYJ-2.5 | 1.配线 WDZR-BYJ-2.5 2.电线敷设 3.管内穿线及线槽配线 4.接地 5.未尽事项详见图纸、招标文件、工程量清单计价说明、国家相关规范等 |  | m | 1 | 3.75 |  | 3.75
63 | 030411004083 | 配线 ZR-RVS-B1(d1.t1)-2x1.5 | 1.配线 ZR-RVS-B1(d1.t1)-2x1.5 2.电线敷设 3.管内穿线及线槽配线 4.接地 5.未尽事项详见图纸、招标文件、工程量清单计价说明、国家相关规范等 |  | m | 1 | 3.98 |  | 3.98
本页小计 | [8 empty] | 29.28
注：为计取规费等的使用，可在表中增设其中：“定额人工费”。
表—08
分部分项工程和单价措施项目清单与计价表
工程名称：电气工程 |  |  |  | 标段： |  |  |  | 第 16 页 共 41 页
序号 | 项目编码 | 项目名称 | 项目特征描述 |  | 计量单位 | 工程量 | 金额（元）
[7 empty] | 综合单价 |  | 综合合价 | 其中
暂估价
64 | 030411001043 | 配管 JDG20 | 1.配管 JDG20 2.刨沟槽及沟槽修补 3.电气管明(暗)敷设 4.接线盒制作安装 5.墙体开孔、修补、配件管件及安装 6.接地 7.未尽事项详见图纸、招标文件、工程量清单计价说明、国家相关规范等 |  | m | 1 | 13.52 |  | 13.52
65 | 030411001044 | 配管 JDG25 | 1.配管 JDG25 2.刨沟槽及沟槽修补 3.电气管明(暗)敷设 4.接线盒制作安装 5.墙体开孔、修补、配件管件及安装 6.接地 7.未尽事项详见图纸、招标文件、工程量清单计价说明、国家相关规范等 |  | m | 1 | 19.68 |  | 19.68
66 | 030411001045 | 配管 JDG32 | 1.配管 JDG32 2.刨沟槽及沟槽修补 3.电气管明(暗)敷设 4.接线盒制作安装 5.墙体开孔、修补、配件管件及安装 6.接地 7.未尽事项详见图纸、招标文件、工程量清单计价说明、国家相关规范等 |  | m | 1 | 20.85 |  | 20.85
67 | 030411001046 | 配管 JDG40 | 1.配管 JDG40 2.刨沟槽及沟槽修补 3.电气管明(暗)敷设 4.接线盒制作安装 5.墙体开孔、修补、配件管件及安装 6.接地 7.未尽事项详见图纸、招标文件、工程量清单计价说明、国家相关规范等 |  | m | 1 | 31.76 |  | 31.76
本页小计 | [8 empty] | 85.81
注：为计取规费等的使用，可在表中增设其中：“定额人工费”。
表—08
分部分项工程和单价措施项目清单与计价表
工程名称：电气工程 |  |  |  | 标段： |  |  |  | 第 17 页 共 41 页
序号 | 项目编码 | 项目名称 | 项目特征描述 |  | 计量单位 | 工程量 | 金额（元）
[7 empty] | 综合单价 |  | 综合合价 | 其中
暂估价
68 | 030411001054 | 配管 JDG50 | 1.配管 JDG50 2.刨沟槽及沟槽修补 3.电气管明(暗)敷设 4.接线盒制作安装 5.墙体开孔、修补、配件管件及安装 6.接地 7.未尽事项详见图纸、招标文件、工程量清单计价说明、国家相关规范等 |  | m | 1 | 34.56 |  | 34.56
69 | 030411001047 | 配管 JDG65 | 1.配管 JDG65 2.刨沟槽及沟槽修补 3.电气管明(暗)敷设 4.接线盒制作安装 5.墙体开孔、修补、配件管件及安装 6.接地 7.未尽事项详见图纸、招标文件、工程量清单计价说明、国家相关规范等 |  | m | 1 | 71.92 |  | 71.92
70 | 030411001053 | 配管 SC20 | 1.配管 SC20 2.刨沟槽及沟槽修补 3.电气管明(暗)敷设 4.接线盒制作安装 5.墙体开孔、修补、配件管件及安装 6.接地 7.未尽事项详见图纸、招标文件、工程量清单计价说明、国家相关规范等 |  | m | 1 | 18.37 |  | 18.37
71 | 030411001048 | 配管 SC32 | 1.配管 SC32 2.刨沟槽及沟槽修补 3.电气管明(暗)敷设 4.接线盒制作安装 5.墙体开孔、修补、配件管件及安装 6.接地 7.未尽事项详见图纸、招标文件、工程量清单计价说明、国家相关规范等 |  | m | 1 | 28.12 |  | 28.12
本页小计 | [8 empty] | 152.97
注：为计取规费等的使用，可在表中增设其中：“定额人工费”。
表—08
分部分项工程和单价措施项目清单与计价表
工程名称：电气工程 |  |  |  | 标段： |  |  |  | 第 18 页 共 41 页
序号 | 项目编码 | 项目名称 | 项目特征描述 |  | 计量单位 | 工程量 | 金额（元）
[7 empty] | 综合单价 |  | 综合合价 | 其中
暂估价
72 | 030411001059 | 配管 SC40 | 1.配管 SC40 2.刨沟槽及沟槽修补 3.电气管明(暗)敷设 4.接线盒制作安装 5.墙体开孔、修补、配件管件及安装 6.接地 7.未尽事项详见图纸、招标文件、工程量清单计价说明、国家相关规范等 |  | m | 1 | 38.9 |  | 38.9
73 | 030411001060 | 配管 SC50 | 1.配管 SC50 2.刨沟槽及沟槽修补 3.电气管明(暗)敷设 4.接线盒制作安装 5.墙体开孔、修补、配件管件及安装 6.接地 7.未尽事项详见图纸、招标文件、工程量清单计价说明、国家相关规范等 |  | m | 1 | 45.24 |  | 45.24
74 | 030411001061 | 配管 SC65 | 1.配管 SC65 2.刨沟槽及沟槽修补 3.电气管明(暗)敷设 4.接线盒制作安装 5.墙体开孔、修补、配件管件及安装 6.接地 7.未尽事项详见图纸、招标文件、工程量清单计价说明、国家相关规范等 |  | m | 1 | 72.79 |  | 72.79
75 | 030411001062 | 配管 SC80 | 1.配管 SC80 2.刨沟槽及沟槽修补 3.电气管明(暗)敷设 4.接线盒制作安装 5.墙体开孔、修补、配件管件及安装 6.接地 7.未尽事项详见图纸、招标文件、工程量清单计价说明、国家相关规范等 |  | m | 1 | 89.98 |  | 89.98
本页小计 | [8 empty] | 246.91
注：为计取规费等的使用，可在表中增设其中：“定额人工费”。
表—08
分部分项工程和单价措施项目清单与计价表
工程名称：电气工程 |  |  |  | 标段： |  |  |  | 第 19 页 共 41 页
序号 | 项目编码 | 项目名称 | 项目特征描述 |  | 计量单位 | 工程量 | 金额（元）
[7 empty] | 综合单价 |  | 综合合价 | 其中
暂估价
76 | 030411001055 | 配管 PC15 | 1.配管 PC15 2.刨沟槽及沟槽修补 3.电气管明(暗)敷设 4.接线盒制作安装 5.墙体开孔、修补、配件管件及安装 6.接地 7.未尽事项详见图纸、招标文件、工程量清单计价说明、国家相关规范等 |  | m | 1 | 7.88 |  | 7.88
77 | 030411001056 | 配管 PC20 | 1.配管 PC20 2.刨沟槽及沟槽修补 3.电气管明(暗)敷设 4.接线盒制作安装 5.墙体开孔、修补、配件管件及安装 6.接地 7.未尽事项详见图纸、招标文件、工程量清单计价说明、国家相关规范等 |  | m | 1 | 9.04 |  | 9.04
78 | 030411001057 | 配管 PC25 | 1.配管 PC25 2.刨沟槽及沟槽修补 3.电气管明(暗)敷设 4.接线盒制作安装 5.墙体开孔、修补、配件管件及安装 6.接地 7.未尽事项详见图纸、招标文件、工程量清单计价说明、国家相关规范等 |  | m | 1 | 9.77 |  | 9.77
79 | 030411001058 | 配管 PC32 | 1.配管 PC32 2.刨沟槽及沟槽修补 3.电气管明(暗)敷设 4.接线盒制作安装 5.墙体开孔、修补、配件管件及安装 6.接地 7.未尽事项详见图纸、招标文件、工程量清单计价说明、国家相关规范等 |  | m | 1 | 15.23 |  | 15.23
本页小计 | [8 empty] | 41.92
注：为计取规费等的使用，可在表中增设其中：“定额人工费”。
表—08
分部分项工程和单价措施项目清单与计价表
工程名称：电气工程 |  |  |  | 标段： |  |  |  | 第 20 页 共 41 页
序号 | 项目编码 | 项目名称 | 项目特征描述 |  | 计量单位 | 工程量 | 金额（元）
[7 empty] | 综合单价 |  | 综合合价 | 其中
暂估价
80 | 030414002001 | 送配电装置系统 | 1.名称:送配电装置系统 2.电压等级(kV):1 KV以下 3.未尽事项详见图纸、招标文件、工程量清单计价说明、国家相关规范等 |  | 系统 | 1 | 987.76 |  | 987.76
|  | 桥架线槽 | [6 empty] | 3916.8
81 | 030411003011 | 桥架 KZ-CT-100x100 | 1.桥架 KZ-CT-100x100 2.桥架敷设、盖板及中间隔板安装 3.支架制安、除锈、防腐刷油 4.接地 5.按设计要求综合考虑外涂防火漆 6.未尽事项详见图纸、招标文件、工程量清单计价说明、国家相关规范等 |  | m | 1 | 69.05 |  | 69.05
82 | 030411003012 | 桥架 KZ-CT-200x100 | 1.桥架 KZ-CT-200x100 2.桥架敷设、盖板及中间隔板安装 3.支架制安、除锈、防腐刷油 4.接地 5.按设计要求综合考虑外涂防火漆 6.未尽事项详见图纸、招标文件、工程量清单计价说明、国家相关规范等 |  | m | 1 | 107.06 |  | 107.06
83 | 030411003022 | 桥架 KZ-CT-300x100 | 1.桥架 KZ-CT-300x100 2.桥架敷设、盖板及中间隔板安装 3.支架制安、除锈、防腐刷油 4.接地 5.按设计要求综合考虑外涂防火漆 6.未尽事项详见图纸、招标文件、工程量清单计价说明、国家相关规范等 |  | m | 1 | 156.62 |  | 156.62
本页小计 | [8 empty] | 1320.49
注：为计取规费等的使用，可在表中增设其中：“定额人工费”。
表—08
分部分项工程和单价措施项目清单与计价表
工程名称：电气工程 |  |  |  | 标段： |  |  |  | 第 21 页 共 41 页
序号 | 项目编码 | 项目名称 | 项目特征描述 |  | 计量单位 | 工程量 | 金额（元）
[7 empty] | 综合单价 |  | 综合合价 | 其中
暂估价
84 | 030411003013 | 桥架 KZ-CT-300x200 | 1.桥架 KZ-CT-300x200 2.桥架敷设、盖板及中间隔板安装 3.支架制安、除锈、防腐刷油 4.接地 5.按设计要求综合考虑外涂防火漆 6.未尽事项详见图纸、招标文件、工程量清单计价说明、国家相关规范等 |  | m | 1 | 180.25 |  | 180.25
85 | 030411003014 | 桥架 KZ-CT-400x200 | 1.桥架 KZ-CT-400x200 2.桥架敷设、盖板及中间隔板安装 3.支架制安、除锈、防腐刷油 4.接地 5.按设计要求综合考虑外涂防火漆 6.未尽事项详见图纸、招标文件、工程量清单计价说明、国家相关规范等 |  | m | 1 | 231.53 |  | 231.53
86 | 030411003015 | 桥架 KZ-CT-600x200 | 1.桥架 KZ-CT-600x200 2.桥架敷设、盖板及中间隔板安装 3.支架制安、除锈、防腐刷油 4.接地 5.按设计要求综合考虑外涂防火漆 6.未尽事项详见图纸、招标文件、工程量清单计价说明、国家相关规范等 |  | m | 1 | 319.71 |  | 319.71
87 | 030411003016 | 桥架 KZ-CT-800x200 | 1.桥架 KZ-CT-800x200 2.桥架敷设、盖板及中间隔板安装 3.支架制安、除锈、防腐刷油 4.接地 5.按设计要求综合考虑外涂防火漆 6.未尽事项详见图纸、招标文件、工程量清单计价说明、国家相关规范等 |  | m | 1 | 462.14 |  | 462.14
本页小计 | [8 empty] | 1193.63
注：为计取规费等的使用，可在表中增设其中：“定额人工费”。
表—08
分部分项工程和单价措施项目清单与计价表
工程名称：电气工程 |  |  |  | 标段： |  |  |  | 第 22 页 共 41 页
序号 | 项目编码 | 项目名称 | 项目特征描述 |  | 计量单位 | 工程量 | 金额（元）
[7 empty] | 综合单价 |  | 综合合价 | 其中
暂估价
88 | 030411003017 | 消防桥架 KZ-CT-100x100 | 1.消防桥架 KZ-CT-100x100 2.桥架敷设、盖板及中间隔板安装 3.支架制安、除锈、防腐刷油 4.接地 5.按设计要求综合考虑外涂防火漆 6.未尽事项详见图纸、招标文件、工程量清单计价说明、国家相关规范等 |  | m | 1 | 87.51 |  | 87.51
89 | 030411003018 | 消防桥架 KZ-CT-200x100 | 1.消防桥架 KZ-CT-200x100 2.桥架敷设、盖板及中间隔板安装 3.支架制安、除锈、防腐刷油 4.接地 5.按设计要求综合考虑外涂防火漆 6.未尽事项详见图纸、招标文件、工程量清单计价说明、国家相关规范等 |  | m | 1 | 116.81 |  | 116.81
90 | 030411003019 | 消防桥架 KZ-CT-300x200 | 1.消防桥架 KZ-CT-300x200 2.桥架敷设、盖板及中间隔板安装 3.支架制安、除锈、防腐刷油 4.接地 5.按设计要求综合考虑外涂防火漆 6.未尽事项详见图纸、招标文件、工程量清单计价说明、国家相关规范等 |  | m | 1 | 213.34 |  | 213.34
91 | 030411003020 | 消防桥架 KZ-CT-400x200 | 1.消防桥架 KZ-CT-400x200 2.桥架敷设、盖板及中间隔板安装 3.支架制安、除锈、防腐刷油 4.接地 5.按设计要求综合考虑外涂防火漆 6.未尽事项详见图纸、招标文件、工程量清单计价说明、国家相关规范等 |  | m | 1 | 250.14 |  | 250.14
本页小计 | [8 empty] | 667.8
注：为计取规费等的使用，可在表中增设其中：“定额人工费”。
表—08
分部分项工程和单价措施项目清单与计价表
工程名称：电气工程 |  |  |  | 标段： |  |  |  | 第 23 页 共 41 页
序号 | 项目编码 | 项目名称 | 项目特征描述 |  | 计量单位 | 工程量 | 金额（元）
[7 empty] | 综合单价 |  | 综合合价 | 其中
暂估价
92 | 030411003021 | 消防桥架 KZ-CT-600x200 | 1.消防桥架 KZ-CT-600x200 2.桥架敷设、盖板及中间隔板安装 3.支架制安、除锈、防腐刷油 4.接地 5.按设计要求综合考虑外涂防火漆 6.未尽事项详见图纸、招标文件、工程量清单计价说明、国家相关规范等 |  | m | 1 | 344.22 |  | 344.22
93 | 030411002001 | 强电普通线槽MR100×100 | 1.名称:强电普通线槽MR100×100 2.线槽敷设、盖板及中间隔板安装 3.支架制安、除锈、防腐刷油 4.接地 5.按设计要求综合考虑外涂防火漆 6.未尽事项详见图纸、招标文件、工程量清单计价说明、国家相关规范等 |  | m | 1 | 76.22 |  | 76.22
94 | 030411002002 | 强电普通线槽MR150×100 | 1.名称:强电普通线槽MR150×100 2.线槽敷设、盖板及中间隔板安装 3.支架制安、除锈、防腐刷油 4.接地 5.按设计要求综合考虑外涂防火漆 6.未尽事项详见图纸、招标文件、工程量清单计价说明、国家相关规范等 |  | m | 1 | 83.95 |  | 83.95
95 | 030411002003 | 强电普通线槽MR200×100 | 1.名称:强电普通线槽MR200×100 2.线槽敷设、盖板及中间隔板安装 3.支架制安、除锈、防腐刷油 4.接地 5.按设计要求综合考虑外涂防火漆 6.未尽事项详见图纸、招标文件、工程量清单计价说明、国家相关规范等 |  | m | 1 | 91.79 |  | 91.79
本页小计 | [8 empty] | 596.18
注：为计取规费等的使用，可在表中增设其中：“定额人工费”。
表—08
分部分项工程和单价措施项目清单与计价表
工程名称：电气工程 |  |  |  | 标段： |  |  |  | 第 24 页 共 41 页
序号 | 项目编码 | 项目名称 | 项目特征描述 |  | 计量单位 | 工程量 | 金额（元）
[7 empty] | 综合单价 |  | 综合合价 | 其中
暂估价
96 | 030411002004 | 强电普通线槽MR300×100 | 1.名称:强电普通线槽MR300×100 2.线槽敷设、盖板及中间隔板安装 3.支架制安、除锈、防腐刷油 4.接地 5.按设计要求综合考虑外涂防火漆 6.未尽事项详见图纸、招标文件、工程量清单计价说明、国家相关规范等 |  | m | 1 | 163.85 |  | 163.85
97 | 030411002005 | 强电普通线槽MR300×200 | 1.名称:强电普通线槽MR300×200 2.线槽敷设、盖板及中间隔板安装 3.支架制安、除锈、防腐刷油 4.接地 5.按设计要求综合考虑外涂防火漆 6.未尽事项详见图纸、招标文件、工程量清单计价说明、国家相关规范等 |  | m | 1 | 142.05 |  | 142.05
98 | 030411002006 | 强电普通线槽MR400×200 | 1.名称:强电普通线槽MR400×200 2.线槽敷设、盖板及中间隔板安装 3.支架制安、除锈、防腐刷油 4.接地 5.按设计要求综合考虑外涂防火漆 6.未尽事项详见图纸、招标文件、工程量清单计价说明、国家相关规范等 |  | m | 1 | 185.96 |  | 185.96
本页小计 | [8 empty] | 491.86
注：为计取规费等的使用，可在表中增设其中：“定额人工费”。
表—08
分部分项工程和单价措施项目清单与计价表
工程名称：电气工程 |  |  |  | 标段： |  |  |  | 第 25 页 共 41 页
序号 | 项目编码 | 项目名称 | 项目特征描述 |  | 计量单位 | 工程量 | 金额（元）
[7 empty] | 综合单价 |  | 综合合价 | 其中
暂估价
99 | 030411002007 | 强电消防线槽MR100×100 | 1.名称:强电消防线槽MR100×100 2.线槽敷设、盖板及中间隔板安装 3.支架制安、除锈、防腐刷油 4.接地 5.按设计要求综合考虑外涂防火漆 6.未尽事项详见图纸、招标文件、工程量清单计价说明、国家相关规范等 |  | m | 1 | 82.12 |  | 82.12
100 | 030411002008 | 强电消防线槽MR150×100 | 1.名称:强电消防线槽MR150×100 2.线槽敷设、盖板及中间隔板安装 3.支架制安、除锈、防腐刷油 4.接地 5.按设计要求综合考虑外涂防火漆 6.未尽事项详见图纸、招标文件、工程量清单计价说明、国家相关规范等 |  | m | 1 | 91.33 |  | 91.33
101 | 030411002009 | 强电消防线槽MR200×100 | 1.名称:强电消防线槽MR200×100 2.线槽敷设、盖板及中间隔板安装 3.支架制安、除锈、防腐刷油 4.接地 5.按设计要求综合考虑外涂防火漆 6.未尽事项详见图纸、招标文件、工程量清单计价说明、国家相关规范等 |  | m | 1 | 100.65 |  | 100.65
本页小计 | [8 empty] | 274.1
注：为计取规费等的使用，可在表中增设其中：“定额人工费”。
表—08
分部分项工程和单价措施项目清单与计价表
工程名称：电气工程 |  |  |  | 标段： |  |  |  | 第 26 页 共 41 页
序号 | 项目编码 | 项目名称 | 项目特征描述 |  | 计量单位 | 工程量 | 金额（元）
[7 empty] | 综合单价 |  | 综合合价 | 其中
暂估价
102 | 030411002010 | 强电消防线槽MR300×200 | 1.名称:强电消防线槽MR300×200 2.线槽敷设、盖板及中间隔板安装 3.支架制安、除锈、防腐刷油 4.接地 5.按设计要求综合考虑外涂防火漆 6.未尽事项详见图纸、招标文件、工程量清单计价说明、国家相关规范等 |  | m | 1 | 156.82 |  | 156.82
103 | 030411002011 | 强电消防线槽MR400×200 | 1.名称:强电消防线槽MR400×200 2.线槽敷设、盖板及中间隔板安装 3.支架制安、除锈、防腐刷油 4.接地 5.按设计要求综合考虑外涂防火漆 6.未尽事项详见图纸、招标文件、工程量清单计价说明、国家相关规范等 |  | m | 1 | 203.68 |  | 203.68
|  | 普通照明 | [6 empty] | 2257.03
104 | 030412001017 | LED防水防尘吸顶灯 24W Φ>1920lm | 1.LED防水防尘吸顶灯 24W Φ>1920lm 2.参数详见设计图纸 3.接地 4.底盒、接线盒制作与安装 5.未尽事项详见图纸、招标文件、工程量清单计价说明、国家相关规范等 |  | 套 | 1 | 146.92 |  | 146.92
105 | 030412001018 | 悬挂灯 LED光源 1x200W Φ>20000lm | 1.悬挂灯 LED光源 1x200W Φ>20000lm 2.参数详见设计图纸 3.接地 4.底盒、接线盒制作与安装 5.未尽事项详见图纸、招标文件、工程量清单计价说明、国家相关规范等 |  | 套 | 1 | 406.62 |  | 406.62
本页小计 | [8 empty] | 914.04
注：为计取规费等的使用，可在表中增设其中：“定额人工费”。
表—08
分部分项工程和单价措施项目清单与计价表
工程名称：电气工程 |  |  |  | 标段： |  |  |  | 第 27 页 共 41 页
序号 | 项目编码 | 项目名称 | 项目特征描述 |  | 计量单位 | 工程量 | 金额（元）
[7 empty] | 综合单价 |  | 综合合价 | 其中
暂估价
106 | 030412001019 | 座灯头 | 1.座灯头 2.参数详见设计图纸 3.接地 4.底盒、接线盒制作与安装 5.未尽事项详见图纸、招标文件、工程量清单计价说明、国家相关规范等 |  | 套 | 1 | 64.73 |  | 64.73
107 | 030404033001 | 摇头电风扇（带保护罩） | 1.摇头电风扇（带保护罩） 2.参数详见设计图纸 3.接地 4.底盒、接线盒制作与安装 5.未尽事项详见图纸、招标文件、工程量清单计价说明、国家相关规范等 |  | 台 | 1 | 280.6 |  | 280.6
108 | 030412005011 | 单管LED灯支架 18W,LED灯管,Φ>1800lm | 1.单管LED灯支架 18W,LED灯管,Φ>1800lm 2.参数详见设计图纸 3.接地 4.底盒、接线盒制作与安装 5.未尽事项详见图纸、招标文件、工程量清单计价说明、国家相关规范等 |  | 套 | 1 | 81.69 |  | 81.69
109 | 030412005012 | 双管LED灯支架,2x18W,LED灯管,单管Φ>1800lm | 1.双管LED灯支架,2x18W,LED灯管,单管Φ>1800lm 2.参数详见设计图纸 3.接地 4.底盒、接线盒制作与安装 5.未尽事项详见图纸、招标文件、工程量清单计价说明、国家相关规范等 |  | 套 | 1 | 135.16 |  | 135.16
110 | 030412005013 | 三管LED灯支架 3x18W,LED灯管,单管Φ>1800lm | 1.三管LED灯支架 3x18W,LED灯管,单管Φ>1800lm 2.参数详见设计图纸 3.接地 4.底盒、接线盒制作与安装 5.未尽事项详见图纸、招标文件、工程量清单计价说明、国家相关规范等 |  | 套 | 1 | 149.61 |  | 149.61
本页小计 | [8 empty] | 711.79
注：为计取规费等的使用，可在表中增设其中：“定额人工费”。
表—08
分部分项工程和单价措施项目清单与计价表
工程名称：电气工程 |  |  |  | 标段： |  |  |  | 第 28 页 共 41 页
序号 | 项目编码 | 项目名称 | 项目特征描述 |  | 计量单位 | 工程量 | 金额（元）
[7 empty] | 综合单价 |  | 综合合价 | 其中
暂估价
111 | 030412005014 | 防爆型LED灯支架 2x18W,LED灯管，Φ>1800lm | 1.防爆型LED灯支架 2x18W,LED灯管，Φ>1800lm 2.参数详见设计图纸 3.接地 4.底盒、接线盒制作与安装 5.未尽事项详见图纸、招标文件、工程量清单计价说明、国家相关规范等 |  | 套 | 1 | 302.96 |  | 302.96
112 | 030412001016 | 一体化红外人体感应LED吸顶灯 12W | 1.一体化红外人体感应LED吸顶灯 12W 2.参数详见设计图纸 3.接地 4.底盒、接线盒制作与安装 5.未尽事项详见图纸、招标文件、工程量清单计价说明、国家相关规范等 |  | 套 | 1 | 97.94 |  | 97.94
113 | 030412001014 | 吸顶灯 12W吸顶灯，Φ>1200lm | 1.吸顶灯 12W吸顶灯，Φ>1200lm 2.参数详见设计图纸 3.接地 4.底盒、接线盒制作与安装 5.未尽事项详见图纸、招标文件、工程量清单计价说明、国家相关规范等 |  | 套 | 1 | 68.73 |  | 68.73
114 | 030412001015 | 吸顶灯 8W吸顶灯,Φ>800lm | 1.吸顶灯 8W吸顶灯,Φ>800lm 2.参数详见设计图纸 3.接地 4.底盒、接线盒制作与安装 5.未尽事项详见图纸、招标文件、工程量清单计价说明、国家相关规范等 |  | 套 | 1 | 74.18 |  | 74.18
115 | 030404035010 | 单相二三孔插座 | 1.单相二三孔插座 220V,10A 2.参数详见设计图纸 3.接地 4.底盒、接线盒制作与安装 5.未尽事项详见图纸、招标文件、工程量清单计价说明、国家相关规范等 |  | 个 | 1 | 29.04 |  | 29.04
本页小计 | [8 empty] | 572.85
注：为计取规费等的使用，可在表中增设其中：“定额人工费”。
表—08
分部分项工程和单价措施项目清单与计价表
工程名称：电气工程 |  |  |  | 标段： |  |  |  | 第 29 页 共 41 页
序号 | 项目编码 | 项目名称 | 项目特征描述 |  | 计量单位 | 工程量 | 金额（元）
[7 empty] | 综合单价 |  | 综合合价 | 其中
暂估价
116 | 030404035008 | 单相二、三极电源插座暗装(安全型) | 1.单相二、三极电源插座暗装(安全型) 220V,10A 2.参数详见设计图纸 3.接地 4.底盒、接线盒制作与安装 5.未尽事项详见图纸、招标文件、工程量清单计价说明、国家相关规范等 |  | 个 | 1 | 29.79 |  | 29.79
117 | 030404035009 | 单相二、三极插座（防爆型） | 1.单相二、三极插座（防爆型） 220V,10A 2.参数详见设计图纸 3.接地 4.底盒、接线盒制作与安装 5.未尽事项详见图纸、招标文件、工程量清单计价说明、国家相关规范等 |  | 个 | 1 | 87.82 |  | 87.82
118 | 030404034010 | 暗装单联单控开关 | 1.暗装单联单控开关 220V,16A 2.参数详见设计图纸 3.接地 4.底盒、接线盒制作与安装 5.未尽事项详见图纸、招标文件、工程量清单计价说明、国家相关规范等 |  | 个 | 1 | 29.24 |  | 29.24
119 | 030404034011 | 暗装双联单控开关 | 1.暗装双联单控开关 220V,16A 2.参数详见设计图纸 3.接地 4.底盒、接线盒制作与安装 5.未尽事项详见图纸、招标文件、工程量清单计价说明、国家相关规范等 |  | 个 | 1 | 31.24 |  | 31.24
120 | 030404034012 | 暗装三联单控开关 | 1.暗装三联单控开关 220V,16A 2.参数详见设计图纸 3.接地 4.底盒、接线盒制作与安装 5.未尽事项详见图纸、招标文件、工程量清单计价说明、国家相关规范等 |  | 个 | 1 | 34.52 |  | 34.52
本页小计 | [8 empty] | 212.61
注：为计取规费等的使用，可在表中增设其中：“定额人工费”。
表—08
分部分项工程和单价措施项目清单与计价表
工程名称：电气工程 |  |  |  | 标段： |  |  |  | 第 30 页 共 41 页
序号 | 项目编码 | 项目名称 | 项目特征描述 |  | 计量单位 | 工程量 | 金额（元）
[7 empty] | 综合单价 |  | 综合合价 | 其中
暂估价
121 | 030404034014 | 防爆双联单控开关 | 1.防爆双联单控开关 220V,16A 2.参数详见设计图纸 3.接地 4.底盒、接线盒制作与安装 5.未尽事项详见图纸、招标文件、工程量清单计价说明、国家相关规范等 |  | 个 | 1 | 78.1 |  | 78.1
122 | 030404034013 | 节能限时自熄开关(暗装) | 1.节能限时自熄开关(暗装) 220V,16A 2.参数详见设计图纸 3.接地 4.底盒、接线盒制作与安装 5.未尽事项详见图纸、招标文件、工程量清单计价说明、国家相关规范等 |  | 个 | 1 | 56.99 |  | 56.99
123 | 030404034015 | 电风扇调速开关 | 1.电风扇调速开关 2.参数详见设计图纸 3.接地 4.底盒、接线盒制作与安装 5.未尽事项详见图纸、招标文件、工程量清单计价说明、国家相关规范等 |  | 个 | 1 | 52.99 |  | 52.99
124 | 030411004087 | 配线 WDZC-BYJ-B2-2.5 | 1.配线 WDZC-BYJ-B2-2.5 2.电线敷设 3.管内穿线及线槽配线 4.接地 5.未尽事项详见图纸、招标文件、工程量清单计价说明、国家相关规范等 |  | m | 1 | 3.78 |  | 3.78
125 | 030411001052 | 配管 JDG20 | 1.配管 JDG20 2.刨沟槽及沟槽修补 3.电气管明(暗)敷设 4.接线盒制作安装 5.墙体开孔、修补、配件管件及安装 6.接地 7.未尽事项详见图纸、招标文件、工程量清单计价说明、国家相关规范等 |  | m | 1 | 14.38 |  | 14.38
|  | 精装修照明 | [6 empty] | 3010.08
本页小计 | [8 empty] | 206.24
注：为计取规费等的使用，可在表中增设其中：“定额人工费”。
表—08
分部分项工程和单价措施项目清单与计价表
工程名称：电气工程 |  |  |  | 标段： |  |  |  | 第 31 页 共 41 页
序号 | 项目编码 | 项目名称 | 项目特征描述 |  | 计量单位 | 工程量 | 金额（元）
[7 empty] | 综合单价 |  | 综合合价 | 其中
暂估价
126 | 030412005015 | 教室LED线型灯 40W | 1.教室LED线型灯 40W 2.参数详见设计图纸 3.接地 4.底盒、接线盒制作与安装 5.未尽事项详见图纸、招标文件、工程量清单计价说明、国家相关规范等 |  | 套 | 1 | 111.44 |  | 111.44
127 | 030412005016 | 教室黑板灯 40W | 1.教室黑板灯 40W 2.参数详见设计图纸 3.接地 4.底盒、接线盒制作与安装 5.未尽事项详见图纸、招标文件、工程量清单计价说明、国家相关规范等 |  | 套 | 1 | 296.27 |  | 296.27
128 | 030412005004 | 1200x50x70LED教室黑板灯 36W | 1.1200x50x70LED教室黑板灯 36W 2.参数详见设计图纸 3.接地 4.底盒、接线盒制作与安装 5.未尽事项详见图纸、招标文件、工程量清单计价说明、国家相关规范等 |  | 套 | 1 | 285.22 |  | 285.22
129 | 030412001004 | 200X1200LED吊灯 60W | 1.200X1200LED吊灯 60W 2.参数详见设计图纸 3.接地 4.底盒、接线盒制作与安装 5.未尽事项详见图纸、招标文件、工程量清单计价说明、国家相关规范等 |  | 套 | 1 | 222.77 |  | 222.77
130 | 030412001005 | 200X1200LED平板灯 30W | 1.200X1200LED平板灯 30W 2.参数详见设计图纸 3.接地 4.底盒、接线盒制作与安装 5.未尽事项详见图纸、招标文件、工程量清单计价说明、国家相关规范等 |  | 套 | 1 | 152.43 |  | 152.43
本页小计 | [8 empty] | 1068.13
注：为计取规费等的使用，可在表中增设其中：“定额人工费”。
表—08
分部分项工程和单价措施项目清单与计价表
工程名称：电气工程 |  |  |  | 标段： |  |  |  | 第 32 页 共 41 页
序号 | 项目编码 | 项目名称 | 项目特征描述 |  | 计量单位 | 工程量 | 金额（元）
[7 empty] | 综合单价 |  | 综合合价 | 其中
暂估价
131 | 030412001006 | 200X1200LED吊灯 36W | 1.200X1200LED吊灯 36W 2.参数详见设计图纸 3.接地 4.底盒、接线盒制作与安装 5.未尽事项详见图纸、招标文件、工程量清单计价说明、国家相关规范等 |  | 套 | 1 | 158.42 |  | 158.42
132 | 030412001007 | 1200x300LED平板灯 38W | 1.1200x300LED平板灯 38W 2.参数详见设计图纸 3.接地 4.底盒、接线盒制作与安装 5.未尽事项详见图纸、招标文件、工程量清单计价说明、国家相关规范等 |  | 套 | 1 | 178.57 |  | 178.57
133 | 030412001008 | 600X600装饰吸顶灯 24W | 1.600X600装饰吸顶灯 24W 2.参数详见设计图纸 3.接地 4.底盒、接线盒制作与安装 5.未尽事项详见图纸、招标文件、工程量清单计价说明、国家相关规范等 |  | 套 | 1 | 94.03 |  | 94.03
134 | 030412001009 | 600X600LED平板灯 36W | 1.600X600LED平板灯 36W 2.参数详见设计图纸 3.接地 4.底盒、接线盒制作与安装 5.未尽事项详见图纸、招标文件、工程量清单计价说明、国家相关规范等 |  | 套 | 1 | 129.06 |  | 129.06
135 | 030412002009 | 金卤灯 240W | 1.金卤灯 240W 2.参数详见设计图纸 3.接地 4.底盒、接线盒制作与安装 5.未尽事项详见图纸、招标文件、工程量清单计价说明、国家相关规范等 |  | 套 | 1 | 306.34 |  | 306.34
136 | 030412001010 | LED圆形吸顶灯 36W | 1.LED圆形吸顶灯 36W 2.参数详见设计图纸 3.接地 4.底盒、接线盒制作与安装 5.未尽事项详见图纸、招标文件、工程量清单计价说明、国家相关规范等 |  | 套 | 1 | 112.15 |  | 112.15
本页小计 | [8 empty] | 978.57
注：为计取规费等的使用，可在表中增设其中：“定额人工费”。
表—08
分部分项工程和单价措施项目清单与计价表
工程名称：电气工程 |  |  |  | 标段： |  |  |  | 第 33 页 共 41 页
序号 | 项目编码 | 项目名称 | 项目特征描述 |  | 计量单位 | 工程量 | 金额（元）
[7 empty] | 综合单价 |  | 综合合价 | 其中
暂估价
137 | 030412004001 | φ80LED筒灯 10W | 1.φ80LED筒灯 10W 2.参数详见设计图纸 3.接地 4.底盒、接线盒制作与安装 5.未尽事项详见图纸、招标文件、工程量清单计价说明、国家相关规范等 |  | 套 | 1 | 82.92 |  | 82.92
138 | 030412004002 | φ80LED筒灯 防水型 10W | 1.φ80LED筒灯 防水型 10W 2.参数详见设计图纸 3.接地 4.底盒、接线盒制作与安装 5.未尽事项详见图纸、招标文件、工程量清单计价说明、国家相关规范等 |  | 套 | 1 | 106.22 |  | 106.22
139 | 030412004003 | 透光软膜灯带 28W/m | 1.透光软膜灯带 28W/m 2.参数详见设计图纸 3.接地 4.底盒、接线盒制作与安装 5.未尽事项详见图纸、招标文件、工程量清单计价说明、国家相关规范等 |  | 套 | 1 | 51.41 |  | 51.41
140 | 030412004004 | 圆形透光软膜造型灯 50W/㎡ | 1.圆形透光软膜造型灯 50W/㎡ 2.参数详见设计图纸 3.接地 4.底盒、接线盒制作与安装 5.未尽事项详见图纸、招标文件、工程量清单计价说明、国家相关规范等 |  | m2 | 1 | 307.13 |  | 307.13
141 | 030404034001 | 单联单控开关 | 1.单联单控开关 220V,16A 2.参数详见设计图纸 3.接地 4.底盒、接线盒制作与安装 5.未尽事项详见图纸、招标文件、工程量清单计价说明、国家相关规范等 |  | 个 | 1 | 29.24 |  | 29.24
本页小计 | [8 empty] | 576.92
注：为计取规费等的使用，可在表中增设其中：“定额人工费”。
表—08
分部分项工程和单价措施项目清单与计价表
工程名称：电气工程 |  |  |  | 标段： |  |  |  | 第 34 页 共 41 页
序号 | 项目编码 | 项目名称 | 项目特征描述 |  | 计量单位 | 工程量 | 金额（元）
[7 empty] | 综合单价 |  | 综合合价 | 其中
暂估价
142 | 030404034002 | 双联单控开关 | 1.双联单控开关 220V,16A 2.参数详见设计图纸 3.接地 4.底盒、接线盒制作与安装 5.未尽事项详见图纸、招标文件、工程量清单计价说明、国家相关规范等 |  | 个 | 1 | 31.24 |  | 31.24
143 | 030404034003 | 三联单控开关 | 1.三联单控开关 220V,16A 2.参数详见设计图纸 3.接地 4.底盒、接线盒制作与安装 5.未尽事项详见图纸、招标文件、工程量清单计价说明、国家相关规范等 |  | 个 | 1 | 34.52 |  | 34.52
144 | 030404034006 | 四联单控开关 | 1.四联单控开关 220V,16A 2.参数详见设计图纸 3.接地 4.底盒、接线盒制作与安装 5.未尽事项详见图纸、招标文件、工程量清单计价说明、国家相关规范等 |  | 个 | 1 | 40.11 |  | 40.11
145 | 030404034007 | 五联单控开关 | 1.五联单控开关 220V,16A 2.参数详见设计图纸 3.接地 4.底盒、接线盒制作与安装 5.未尽事项详见图纸、招标文件、工程量清单计价说明、国家相关规范等 |  | 个 | 1 | 46.33 |  | 46.33
146 | 030404034008 | 声控延时开关 | 1.声控延时开关 220V,16A 2.参数详见设计图纸 3.接地 4.底盒、接线盒制作与安装 5.未尽事项详见图纸、招标文件、工程量清单计价说明、国家相关规范等 |  | 个 | 1 | 52.83 |  | 52.83
本页小计 | [8 empty] | 205.03
注：为计取规费等的使用，可在表中增设其中：“定额人工费”。
表—08
分部分项工程和单价措施项目清单与计价表
工程名称：电气工程 |  |  |  | 标段： |  |  |  | 第 35 页 共 41 页
序号 | 项目编码 | 项目名称 | 项目特征描述 |  | 计量单位 | 工程量 | 金额（元）
[7 empty] | 综合单价 |  | 综合合价 | 其中
暂估价
147 | 030404035004 | 单相安全型二三极插座 | 1.单相安全型二三极插座 220V,10A 2.参数详见设计图纸 3.接地 4.底盒、接线盒制作与安装 5.未尽事项详见图纸、招标文件、工程量清单计价说明、国家相关规范等 |  | 个 | 1 | 29.79 |  | 29.79
148 | 030404035005 | 防水二三极插座 | 1.防水二三极插座 220V,10A 2.参数详见设计图纸 3.接地 4.底盒、接线盒制作与安装 5.未尽事项详见图纸、招标文件、工程量清单计价说明、国家相关规范等 |  | 个 | 1 | 40.04 |  | 40.04
149 | 030404035006 | 地插 | 1.地插 220V,10A 2.参数详见设计图纸 3.接地 4.底盒、接线盒制作与安装 5.未尽事项详见图纸、招标文件、工程量清单计价说明、国家相关规范等 |  | 个 | 1 | 94.3 |  | 94.3
150 | 030411004071 | 配线 WDZC-BYJ-B2-2.5 | 1.配线 WDZC-BYJ-B2-2.5 2.电线敷设 3.管内穿线及线槽配线 4.接地 5.未尽事项详见图纸、招标文件、工程量清单计价说明、国家相关规范等 |  | m | 1 | 3.78 |  | 3.78
151 | 030411001049 | 配管 JDG20 | 1.配管 JDG20 2.刨沟槽及沟槽修补 3.电气管明(暗)敷设 4.接线盒制作安装 5.墙体开孔、修补、配件管件及安装 6.接地 7.未尽事项详见图纸、招标文件、工程量清单计价说明、国家相关规范等 |  | m | 1 | 13.52 |  | 13.52
|  | 应急照明系统 | [6 empty] | 7193.28
本页小计 | [8 empty] | 181.43
注：为计取规费等的使用，可在表中增设其中：“定额人工费”。
表—08
分部分项工程和单价措施项目清单与计价表
工程名称：电气工程 |  |  |  | 标段： |  |  |  | 第 36 页 共 41 页
序号 | 项目编码 | 项目名称 | 项目特征描述 |  | 计量单位 | 工程量 | 金额（元）
[7 empty] | 综合单价 |  | 综合合价 | 其中
暂估价
152 | 030404017207 | 集中控制型应急照明集中电源 | 1.集中控制型应急照明集中电源 2.成套配电箱安装，详按图纸系统图 3.箱体接地、单体调试、接线等 4.基础槽钢制作、安装及其除锈、刷油 5.未尽事项详见图纸、招标文件、工程量清单计价说明、国家相关规范等 |  | 台 | 1 | 5891.22 |  | 5891.22
153 | 030412002018 | 集中电源疏散照明灯(A型壁装型) 5W | 1.集中电源疏散照明灯(A型壁装型) 5W 2.参数详见设计图纸 3.接地 4.底盒、接线盒制作与安装 5.未尽事项详见图纸、招标文件、工程量清单计价说明、国家相关规范等 |  | 套 | 1 | 187.14 |  | 187.14
154 | 030412002019 | 集中电源疏散照明灯(A型壁装型) 10W | 1.集中电源疏散照明灯(A型壁装型) 10W 2.参数详见设计图纸 3.接地 4.底盒、接线盒制作与安装 5.未尽事项详见图纸、招标文件、工程量清单计价说明、国家相关规范等 |  | 套 | 1 | 180.6 |  | 180.6
155 | 030412002020 | 方向标志灯(单向) 2W | 1.方向标志灯(单向) 2W 2.参数详见设计图纸 3.接地 4.底盒、接线盒制作与安装 5.未尽事项详见图纸、招标文件、工程量清单计价说明、国家相关规范等 |  | 套 | 1 | 111.21 |  | 111.21
156 | 030412004005 | 疏散出口标志灯 1W | 1.疏散出口标志灯 1W 2.参数详见设计图纸 3.接地 4.底盒、接线盒制作与安装 5.未尽事项详见图纸、招标文件、工程量清单计价说明、国家相关规范等 |  | 套 | 1 | 112.75 |  | 112.75
本页小计 | [8 empty] | 6482.92
注：为计取规费等的使用，可在表中增设其中：“定额人工费”。
表—08
分部分项工程和单价措施项目清单与计价表
工程名称：电气工程 |  |  |  | 标段： |  |  |  | 第 37 页 共 41 页
序号 | 项目编码 | 项目名称 | 项目特征描述 |  | 计量单位 | 工程量 | 金额（元）
[7 empty] | 综合单价 |  | 综合合价 | 其中
暂估价
157 | 030412002021 | 疏散出口标志灯 2W | 1.疏散出口标志灯 2W 2.参数详见设计图纸 3.接地 4.底盒、接线盒制作与安装 5.未尽事项详见图纸、招标文件、工程量清单计价说明、国家相关规范等 |  | 套 | 1 | 112.75 |  | 112.75
158 | 030412002022 | 楼层标志灯 2W | 1.楼层标志灯 2W 2.参数详见设计图纸 3.接地 4.底盒、接线盒制作与安装 5.未尽事项详见图纸、招标文件、工程量清单计价说明、国家相关规范等 |  | 套 | 1 | 121.74 |  | 121.74
159 | 030412004006 | 楼层标志灯 1W | 1.楼层标志灯 1W 2.参数详见设计图纸 3.接地 4.底盒、接线盒制作与安装 5.未尽事项详见图纸、招标文件、工程量清单计价说明、国家相关规范等 |  | 套 | 1 | 112.75 |  | 112.75
160 | 030412004007 | 疏散指示灯 1W | 1.疏散指示灯 1W 2.参数详见设计图纸 3.接地 4.底盒、接线盒制作与安装 5.未尽事项详见图纸、招标文件、工程量清单计价说明、国家相关规范等 |  | 套 | 1 | 111.2 |  | 111.2
161 | 030412004008 | 双向疏散指示灯(方向可调,箭头方向为默认工作值) 1W | 1.双向疏散指示灯(方向可调,箭头方向为默认工作值) 1W 2.参数详见设计图纸 3.接地 4.底盒、接线盒制作与安装 5.未尽事项详见图纸、招标文件、工程量清单计价说明、国家相关规范等 |  | 套 | 1 | 112.75 |  | 112.75
本页小计 | [8 empty] | 571.19
注：为计取规费等的使用，可在表中增设其中：“定额人工费”。
表—08
分部分项工程和单价措施项目清单与计价表
工程名称：电气工程 |  |  |  | 标段： |  |  |  | 第 38 页 共 41 页
序号 | 项目编码 | 项目名称 | 项目特征描述 |  | 计量单位 | 工程量 | 金额（元）
[7 empty] | 综合单价 |  | 综合合价 | 其中
暂估价
162 | 030412002023 | 双向疏散指示灯(方向可调,箭头方向为默认工作值) 2W | 1.双向疏散指示灯(方向可调,箭头方向为默认工作值) 2W 2.参数详见设计图纸 3.接地 4.底盒、接线盒制作与安装 5.未尽事项详见图纸、招标文件、工程量清单计价说明、国家相关规范等 |  | 套 | 1 | 130.67 |  | 130.67
163 | 030411004089 | 通讯线:WDZB1N-RYS-2x1.5 | 1.通讯线:WDZB1N-RYS-2x1.5 2.电线敷设 3.管内穿线及线槽配线 4.接地 5.未尽事项详见图纸、招标文件、工程量清单计价说明、国家相关规范等 |  | m | 1 | 5.07 |  | 5.07
164 | 030411004090 | 市电检测 WDZB1N-BYJ-1.5 | 1.市电检测 WDZB1N-BYJ-1.5 2.电线敷设 3.管内穿线及线槽配线 4.接地 5.未尽事项详见图纸、招标文件、工程量清单计价说明、国家相关规范等 |  | m | 1 | 3.43 |  | 3.43
|  | 防雷 | [6 empty] | 2864.54
165 | 030409004001 | 水平接地体 | 1.名称:水平接地体 2.安装形式:将底板(或地梁)内的一根底(面)筋(Φ10)互相焊接连通作为水平接地体 3.未尽事项详见图纸、招标文件、工程量清单计价说明、国家相关规范等 |  | m | 1 | 8.39 |  | 8.39
166 | 030409005002 | 明敷接闪带 Φ12热镀锌圆钢 | 1.名称:接闪带 2.材质规格:Φ12热镀锌圆钢 3.安装形式:沿女儿墙明敷,屋面突出金属物与接闪带连接。 4.未尽事项详见图纸、招标文件、工程量清单计价说明、国家相关规范等 |  | m | 1 | 51.82 |  | 51.82
本页小计 | [8 empty] | 199.38
注：为计取规费等的使用，可在表中增设其中：“定额人工费”。
表—08
分部分项工程和单价措施项目清单与计价表
工程名称：电气工程 |  |  |  | 标段： |  |  |  | 第 39 页 共 41 页
序号 | 项目编码 | 项目名称 | 项目特征描述 |  | 计量单位 | 工程量 | 金额（元）
[7 empty] | 综合单价 |  | 综合合价 | 其中
暂估价
167 | 030409005001 | 接闪网格: Φ12热镀锌圆钢 | 1.名称:接闪网格 2.材质规格:Φ12热镀锌圆钢 3.安装形式:沿隔热层暗敷,其两端与女儿墙的接闪带相焊接。 4.未尽事项详见图纸、招标文件、工程量清单计价说明、国家相关规范等 |  | m | 1 | 20.73 |  | 20.73
168 | 030409006001 | 接闪杆 | 1.名称:接闪杆 2.材质规格:Φ12热镀锌圆钢 3.未尽事项详见图纸、招标文件、工程量清单计价说明、国家相关规范等 |  | 根 | 1 | 28.45 |  | 28.45
169 | 030409008002 | 强电井接地连接板 | 1.名称:强电井接地连接板 2.材质规格:从各楼层防雷装置中焊出-40x4扁钢,引至楼层强/弱电间,与强/弱电间等电位联接板焊接。 楼层配线柜等的接地线应采用16mm2绝缘铜导线与专用接地板焊接。 3.未尽事项详见图纸、招标文件、工程量清单计价说明、国家相关规范等 |  | 块 | 1 | 151.74 |  | 151.74
170 | 030409008003 | 弱电井接地连接板 | 1.名称:弱电井接地连接板 2.材质规格:从各楼层防雷装置中焊出-40x4扁钢,引至楼层强/弱电间,与强/弱电间等电位联接板焊接。 楼层配线柜等的接地线应采用16mm2绝缘铜导线与专用接地板焊接。 3.未尽事项详见图纸、招标文件、工程量清单计价说明、国家相关规范等 |  | 块 | 1 | 151.74 |  | 151.74
本页小计 | [8 empty] | 352.66
注：为计取规费等的使用，可在表中增设其中：“定额人工费”。
表—08
分部分项工程和单价措施项目清单与计价表
工程名称：电气工程 |  |  |  | 标段： |  |  |  | 第 40 页 共 41 页
序号 | 项目编码 | 项目名称 | 项目特征描述 |  | 计量单位 | 工程量 | 金额（元）
[7 empty] | 综合单价 |  | 综合合价 | 其中
暂估价
171 | 030409008006 | 电梯接地连接板 | 1.名称:电梯接地连接板 2.材质规格::从楼层防雷装置中焊出-40x4镀锌扁钢至电梯基坑(或电梯井)内,与周围金属物焊接连通。 3.未尽事项详见图纸、招标文件、工程量清单计价说明、国家相关规范等 |  | 块 | 1 | 151.74 |  | 151.74
172 | 030409008007 | 水井金属管道接地连接板 | 1.名称:水井金属管道接地连接板 2.材质规格:从各楼层防雷装置中焊出-40x4扁钢,距内地面300mm高引出,露出墙面300mm。 3.未尽事项详见图纸、招标文件、工程量清单计价说明、国家相关规范等 |  | 块 | 1 | 151.74 |  | 151.74
173 | 030409003002 | 防雷引下线 | 1.名称:引下线 2.材质:利用钢结构柱或钢筋混凝土柱、梁、剪力墙内两根直径16mm及以上的主筋通长焊接作为引下线(当钢筋直 径大于或等于10mm且小于16mm时,应利用四根钢筋绑扎或焊接作为一组引下线),引下线上端与接闪带焊接、下端与 建筑物基础底梁及基础底板轴线上的上下两层钢筋内的两根主筋焊接。 3.未尽事项详见图纸、招标文件、工程量清单计价说明、国家相关规范等 |  | m | 1 | 19.02 |  | 19.02
174 | 030414009001 | 接地装置调试 | 1.名称:接地装置调试 2.未尽事项详见图纸、招标文件、工程量清单计价说明、国家相关规范等 |  | 组 | 1 | 1871.47 |  | 1871.47
本页小计 | [8 empty] | 2193.97
注：为计取规费等的使用，可在表中增设其中：“定额人工费”。
表—08
分部分项工程和单价措施项目清单与计价表
工程名称：电气工程 |  |  |  | 标段： |  |  |  | 第 41 页 共 41 页
序号 | 项目编码 | 项目名称 | 项目特征描述 |  | 计量单位 | 工程量 | 金额（元）
[7 empty] | 综合单价 |  | 综合合价 | 其中
暂估价
175 | 030409008008 | 总等电位MEB端子箱 | 1.名称:总等电位MEB端子箱 2.说明:满足设计规范及用户需求 3.材质:40mm×4mm×240mm紫铜板 4.规格:箱体300mm*200mm*120mm 、2厚钢板制做 5.综合考虑完成该工艺的所有施工内容，未尽事项详见图纸、招标文件、工程量清单计价说明、国家相关规范等 |  | 台 | 1 | 74.31 |  | 74.31
176 | 030409008009 | 等电位端子箱、测试板 | 1.名称:等电位LEB端子箱 2.说明:满足设计规范及用户需求 3.材质:25mm×4mm×206mm紫铜板 4.规格:箱体160mm×75mm×50mm、2厚钢板制做 5.综合考虑完成该工艺的所有施工内容，未尽事项详见图纸、招标文件、工程量清单计价说明、国家相关规范等 |  | 台 | 1 | 183.39 |  | 183.39
措施项目
177 | 031302007001 | 高层施工增加 |  |  | 项 | 1
178 | 031301017001 | 脚手架搭拆费 |  |  | 项 | 1
本页小计 | [8 empty] | 257.7
合 计 | [8 empty] | 108348.62
注：为计取规费等的使用，可在表中增设其中：“定额人工费”。
表—08

## 表-08 分部分项工程和单价措施项目清单与计价表【火灾自动
分部分项工程和单价措施项目清单与计价表
工程名称：火灾自动报警工程 |  |  |  | 标段： |  |  |  | 第 1 页 共 24 页
序号 | 项目编码 | 项目名称 | 项目特征描述 |  | 计量单位 | 工程量 | 金额（元）
[7 empty] | 综合单价 |  | 综合合价 | 其中
暂估价
|  | 消防动力 | [6 empty] | 734.32
1 | 030411002001 | 消防金属线槽MR200x100 | 1.名称:消防金属线槽 2.规格:MR200x100 3.本体安装、接地 4.防火堵洞 5.综合考虑配件安装，盖板、隔板、伸缩节、补偿装置 6.涂刷防火涂料，综合考虑涂料类型、遍数及其他要求 7.支架制作安装，除锈防腐刷油 8.未尽事项详见图纸、招标文件、工程量清单计价说明、国家相关规范等 |  | m | 1 | 83.51 |  | 83.51
2 | 030411002002 | 消防金属线槽MR150x100 | 1.名称:消防金属线槽 2.规格:MR150x100 3.本体安装、接地 4.防火堵洞 5.综合考虑配件安装，盖板、隔板、伸缩节、补偿装置 6.涂刷防火涂料，综合考虑涂料类型、遍数及其他要求 7.支架制作安装，除锈防腐刷油 8.未尽事项详见图纸、招标文件、工程量清单计价说明、国家相关规范等 |  | m | 1 | 82.03 |  | 82.03
3 | 030411002003 | 消防金属线槽MR100*100 | 1.名称:消防金属线槽 2.规格:MR100*100 3.本体安装、接地 4.防火堵洞 5.综合考虑配件安装，盖板、隔板、伸缩节、补偿装置 6.涂刷防火涂料，综合考虑涂料类型、遍数及其他要求 7.支架制作安装，除锈防腐刷油 8.未尽事项详见图纸、招标文件、工程量清单计价说明、国家相关规范等 |  | m | 1 | 70.04 |  | 70.04
本页小计 | [8 empty] | 235.58
注：为计取规费等的使用，可在表中增设其中：“定额人工费”。
表—08
分部分项工程和单价措施项目清单与计价表
工程名称：火灾自动报警工程 |  |  |  | 标段： |  |  |  | 第 2 页 共 24 页
序号 | 项目编码 | 项目名称 | 项目特征描述 |  | 计量单位 | 工程量 | 金额（元）
[7 empty] | 综合单价 |  | 综合合价 | 其中
暂估价
4 | 030411002004 | 消防金属线槽MR100x50 | 1.名称:消防金属线槽 2.规格:MR100x50 3.本体安装、接地 4.防火堵洞 5.综合考虑配件安装，盖板、隔板、伸缩节、补偿装置 6.涂刷防火涂料，综合考虑涂料类型、遍数及其他要求 7.支架制作安装，除锈防腐刷油 8.未尽事项详见图纸、招标文件、工程量清单计价说明、国家相关规范等 |  | m | 1 | 63.24 |  | 63.24
5 | 030411002005 | 消防金属线槽MR50x50 | 1.名称:消防金属线槽 2.规格:MR50x50 3.本体安装、接地 4.防火堵洞 5.综合考虑配件安装，盖板、隔板、伸缩节、补偿装置 6.涂刷防火涂料，综合考虑涂料类型、遍数及其他要求 7.支架制作安装，除锈防腐刷油 8.未尽事项详见图纸、招标文件、工程量清单计价说明、国家相关规范等 |  | m | 1 | 56.75 |  | 56.75
6 | 030408001001 | 矿物电缆WDUZBNW-NG-A-B1-5*10 | 1.名称:矿物电缆 2.规格、型号:WDUZBNW-NG-A-B1-5*10 3.敷设方式、部位:综合考虑 4.防火堵洞 5.电缆防护 6.包含中间头、矿物电缆终端头制作安装 7.未尽事项详见图纸、招标文件、工程量清单计价说明、国家相关规范等 |  | m | 1 | 88.8 |  | 88.8
本页小计 | [8 empty] | 208.79
注：为计取规费等的使用，可在表中增设其中：“定额人工费”。
表—08
分部分项工程和单价措施项目清单与计价表
工程名称：火灾自动报警工程 |  |  |  | 标段： |  |  |  | 第 3 页 共 24 页
序号 | 项目编码 | 项目名称 | 项目特征描述 |  | 计量单位 | 工程量 | 金额（元）
[7 empty] | 综合单价 |  | 综合合价 | 其中
暂估价
7 | 030408001002 | 矿物电缆WDUZBNW-NG-A-B1-4*70+1*35 | 1.名称:矿物电缆 2.规格、型号:WDUZBNW-NG-A-B1-4*70+1*35 3.敷设方式、部位:综合考虑 4.防火堵洞 5.电缆防护 6.包含中间头、矿物电缆终端头制作安装 7.未尽事项详见图纸、招标文件、工程量清单计价说明、国家相关规范等 |  | m | 1 | 289.95 |  | 289.95
|  | 火灾自动报警系统 | [6 empty] | 19253.65
8 | 030411004070 | 电源线WDZCN-BYJ-B1-1.5 | 1.电源线WDZCN-BYJ-B1-1.5 2.配线形式:综合考虑 3.综合考虑接线端子 4.未尽事项详见图纸、招标文件、工程量清单计价说明、国家相关规范等 |  | m | 1 | 2.93 |  | 2.93
9 | 030411004088 | 电源线WDZCN-BYJ-B1-2.5 | 1.电源线WDZCN-BYJ-B1-2.5 2.配线形式:综合考虑 3.综合考虑接线端子 4.未尽事项详见图纸、招标文件、工程量清单计价说明、国家相关规范等 |  | m | 1 | 4.6 |  | 4.6
10 | 030411004071 | 电源线DZCN-BYJ-B1-4 | 1.电源线WDZCN-BYJ-B1-4 2.配线形式:综合考虑 3.综合考虑接线端子 4.未尽事项详见图纸、招标文件、工程量清单计价说明、国家相关规范等 |  | m | 1 | 4.96 |  | 4.96
11 | 030411004072 | 配线 | 1.名称：配线 2.导线型号、材质、规格：WDZCN-RYS-B1-2×1.5 3.配线形式:综合考虑 4.综合考虑接线端子 5.未尽事项详见图纸、招标文件、工程量清单计价说明、国家相关规范等 |  | m | 1 | 3.95 |  | 3.95
本页小计 | [8 empty] | 306.39
注：为计取规费等的使用，可在表中增设其中：“定额人工费”。
表—08
分部分项工程和单价措施项目清单与计价表
工程名称：火灾自动报警工程 |  |  |  | 标段： |  |  |  | 第 4 页 共 24 页
序号 | 项目编码 | 项目名称 | 项目特征描述 |  | 计量单位 | 工程量 | 金额（元）
[7 empty] | 综合单价 |  | 综合合价 | 其中
暂估价
12 | 030411004073 | 配线 | 1.名称：配线 2.导线型号、材质、规格：WDZCN-RYS-B1-4×1.5 3.配线形式:综合考虑 4.综合考虑接线端子 5.未尽事项详见图纸、招标文件、工程量清单计价说明、国家相关规范等 |  | m | 1 | 9.6 |  | 9.6
13 | 030408002002 | 控制电缆 | 1.名称：控制电缆 2.导线型号、材质、规格：WDZBN-KYJY-2×1.5 3.配线形式:综合考虑 4.综合考虑接线端子 5.未尽事项详见图纸、招标文件、工程量清单计价说明、国家相关规范等 |  | m | 1 | 13.61 |  | 13.61
14 | 030411004074 | 应急照明通讯线 | 1.名称：应急照明通讯线 2.导线型号、材质、规格：WDZCN-RYS-B1-2X1.5 3.配线形式:综合考虑 4.综合考虑接线端子 5.未尽事项详见图纸、招标文件、工程量清单计价说明、国家相关规范等 |  | m | 1 | 4.28 |  | 4.28
15 | 030411004075 | 消防信号总线 | 1.名称：消防信号总线 2.导线型号、材质、规格：WDZCN-RYS-B1-2X1.5 3.配线形式:综合考虑 4.综合考虑接线端子 5.未尽事项详见图纸、招标文件、工程量清单计价说明、国家相关规范等 |  | m | 1 | 4.28 |  | 4.28
16 | 030411004076 | 消防通讯线 | 1.名称：消防通讯线 2.导线型号、材质、规格：WDZC-RYS-B1-2X1.5 3.配线形式:综合考虑 4.综合考虑接线端子 5.未尽事项详见图纸、招标文件、工程量清单计价说明、国家相关规范等 |  | m | 1 | 4.28 |  | 4.28
本页小计 | [8 empty] | 36.05
注：为计取规费等的使用，可在表中增设其中：“定额人工费”。
表—08
分部分项工程和单价措施项目清单与计价表
工程名称：火灾自动报警工程 |  |  |  | 标段： |  |  |  | 第 5 页 共 24 页
序号 | 项目编码 | 项目名称 | 项目特征描述 |  | 计量单位 | 工程量 | 金额（元）
[7 empty] | 综合单价 |  | 综合合价 | 其中
暂估价
17 | 030411004077 | 联动控制线 | 1.名称：联动控制线 2.导线型号、材质、规格： WDZBN-KYJY-B1-5X1.5 3.配线形式:综合考虑 4.综合考虑接线端子 5.未尽事项详见图纸、招标文件、工程量清单计价说明、国家相关规范等 |  | m | 1 | 9.31 |  | 9.31
18 | 030411004078 | 消防广播线 WDZCN-RYS-B1-2x1.5 | 1.名称：消防广播线 2.导线型号、材质、规格：WDZCN-RYS-B1-2*1.5 3.配线形式:综合考虑 4.综合考虑接线端子 5.未尽事项详见图纸、招标文件、工程量清单计价说明、国家相关规范等 |  | m | 1 | 4.84 |  | 4.84
19 | 030411004089 | 消防广播线 WDZCN-RYS-B1-2x1.0 | 1.名称：消防广播线 2.导线型号、材质、规格：WDZCN-RYS-B1-2*1.0 3.配线形式:综合考虑 4.综合考虑接线端子 5.未尽事项详见图纸、招标文件、工程量清单计价说明、国家相关规范等 |  | m | 1 | 4.29 |  | 4.29
20 | 030411001035 | 配管MT20 | 1.名称:配管 2.规格、型号:MT20 3.配置形式及部位:综合(明敷、暗敷) 4.开沟槽及修复等 5.接线盒安装 6.综合考虑支架制作安装,除锈、防腐、刷油 7.接地 8.根据设计要求综合考虑线管厚度 9.综合考虑伸缩节、防火封堵、补偿装置 10.按设计要求综合考虑刷防火涂料 11.未尽事项详见图纸、招标文件、工程量清单计价说明、国家相关规范等 |  | m | 1 | 13.52 |  | 13.52
本页小计 | [8 empty] | 31.96
注：为计取规费等的使用，可在表中增设其中：“定额人工费”。
表—08
分部分项工程和单价措施项目清单与计价表
工程名称：火灾自动报警工程 |  |  |  | 标段： |  |  |  | 第 6 页 共 24 页
序号 | 项目编码 | 项目名称 | 项目特征描述 |  | 计量单位 | 工程量 | 金额（元）
[7 empty] | 综合单价 |  | 综合合价 | 其中
暂估价
21 | 030411001036 | 配管MT25 | 1.名称:配管 2.规格、型号:MT25 3.配置形式及部位:综合(明敷、暗敷) 4.开沟槽及修复等 5.接线盒安装 6.综合考虑支架制作安装,除锈、防腐、刷油 7.接地 8.根据设计要求综合考虑线管厚度 9.综合考虑伸缩节、防火封堵、补偿装置 10.按设计要求综合考虑刷防火涂料 11.未尽事项详见图纸、招标文件、工程量清单计价说明、国家相关规范等 |  | m | 1 | 18.52 |  | 18.52
22 | 030411001031 | 配管JDG20 | 1.名称:配管 2.规格、型号:JDG20 3.配置形式及部位:综合(明敷、暗敷) 4.开沟槽及修复等 5.接线盒安装 6.综合考虑支架制作安装,除锈、防腐、刷油 7.接地 8.根据设计要求综合考虑线管厚度 9.综合考虑伸缩节、防火封堵、补偿装置 10.按设计要求综合考虑刷防火涂料 11.未尽事项详见图纸、招标文件、工程量清单计价说明、国家相关规范等 |  | m | 1 | 15.23 |  | 15.23
本页小计 | [8 empty] | 33.75
注：为计取规费等的使用，可在表中增设其中：“定额人工费”。
表—08
分部分项工程和单价措施项目清单与计价表
工程名称：火灾自动报警工程 |  |  |  | 标段： |  |  |  | 第 7 页 共 24 页
序号 | 项目编码 | 项目名称 | 项目特征描述 |  | 计量单位 | 工程量 | 金额（元）
[7 empty] | 综合单价 |  | 综合合价 | 其中
暂估价
23 | 030411001032 | 配管JDG25 | 1.名称:配管 2.规格、型号:JDG25 3.配置形式及部位:综合(明敷、暗敷) 4.开沟槽及修复等 5.接线盒安装 6.综合考虑支架制作安装,除锈、防腐、刷油 7.接地 8.根据设计要求综合考虑线管厚度 9.综合考虑伸缩节、防火封堵、补偿装置 10.按设计要求综合考虑刷防火涂料 11.未尽事项详见图纸、招标文件、工程量清单计价说明、国家相关规范等 |  | m | 1 | 20.7 |  | 20.7
24 | 030411001037 | 配管 SC20 | 1.配管 SC20 2.刨沟槽及沟槽修补 3.电气管明(暗)敷设 4.接线盒制作安装 5.墙体开孔、修补、配件管件及安装 6.接地 7.未尽事项详见图纸、招标文件、工程量清单计价说明、国家相关规范等 |  | m | 1 | 18.37 |  | 18.37
25 | 030411005001 | 消防接线箱 | 1.消防接线箱 2.规格、要求:详见图纸，含互感器 3.本体、附件安装 4.接线 5.接地 6.未尽事项详见图纸、招标文件、工程量清单计价说明、国家相关规范等 |  | 个 | 1 | 531.83 |  | 531.83
本页小计 | [8 empty] | 570.9
注：为计取规费等的使用，可在表中增设其中：“定额人工费”。
表—08
分部分项工程和单价措施项目清单与计价表
工程名称：火灾自动报警工程 |  |  |  | 标段： |  |  |  | 第 8 页 共 24 页
序号 | 项目编码 | 项目名称 | 项目特征描述 |  | 计量单位 | 工程量 | 金额（元）
[7 empty] | 综合单价 |  | 综合合价 | 其中
暂估价
26 | 030904008049 | 模块箱 | 1.名称:模块箱 2.本体及其附件安装 3.底座安装，本体及附件接地、接线 4.未尽事项详见图纸、招标文件、工程量清单计价说明、国家相关规范等 |  | 个 | 5 | 530.55 |  | 2652.75
27 | 030904008052 | 楼层显示器 | 1.名称：楼层显示器 2.规格、要求:详见图纸 3.本体安装 4.校接线 5.调试 6.未尽事项详见图纸、招标文件、工程量清单计价说明、国家相关规范等 |  | 个 | 1 | 223.06 |  | 223.06
28 | 030904007001 | 嵌入/吸顶式消防广播 | 1.名称:嵌入/吸顶式消防广播 2.功率:3W 3.安装方式:嵌入/吸顶式 4.本体安装 5.校接线 6.调试 7.未尽事项详见图纸、招标文件、工程量清单计价说明、国家相关规范等 |  | 个 | 1 | 151.44 |  | 151.44
29 | 030904007002 | 消防广播 | 1.名称:消防广播 2.功率:3W 3.安装方式:壁装 4.本体安装 5.校接线 6.调试 7.未尽事项详见图纸、招标文件、工程量清单计价说明、国家相关规范等 |  | 个 | 1 | 103.7 |  | 103.7
30 | 030904008050 | 双输入模块 | 1.名称：双输入模块 2.规格、要求:详见图纸 3.本体安装 4.校接线 5.调试 6.未尽事项详见图纸、招标文件、工程量清单计价说明、国家相关规范等 |  | 个 | 1 | 223.06 |  | 223.06
本页小计 | [8 empty] | 3354.01
注：为计取规费等的使用，可在表中增设其中：“定额人工费”。
表—08
分部分项工程和单价措施项目清单与计价表
工程名称：火灾自动报警工程 |  |  |  | 标段： |  |  |  | 第 9 页 共 24 页
序号 | 项目编码 | 项目名称 | 项目特征描述 |  | 计量单位 | 工程量 | 金额（元）
[7 empty] | 综合单价 |  | 综合合价 | 其中
暂估价
31 | 030904008051 | 双输出模块 | 1.名称：双输出模块 2.规格、要求:详见图纸 3.本体安装 4.校接线 5.调试 6.未尽事项详见图纸、招标文件、工程量清单计价说明、国家相关规范等 |  | 个 | 1 | 249.34 |  | 249.34
32 | 030904008043 | 输入模块 | 1.名称：输入模块 2.规格、要求:详见图纸 3.本体安装 4.校接线 5.调试 6.未尽事项详见图纸、招标文件、工程量清单计价说明、国家相关规范等 |  | 个 | 1 | 223.06 |  | 223.06
33 | 030904008044 | 输出模块 | 1.名称：输出模块 2.规格、要求:详见图纸 3.本体安装 4.校接线 5.调试 6.未尽事项详见图纸、招标文件、工程量清单计价说明、国家相关规范等 |  | 个 | 1 | 249.34 |  | 249.34
34 | 030904008045 | 输入输出模块 | 1.名称：输入输出模块 2.规格、要求:详见图纸 3.本体安装 4.校接线 5.调试 6.未尽事项详见图纸、招标文件、工程量清单计价说明、国家相关规范等 |  | 个 | 1 | 341.94 |  | 341.94
本页小计 | [8 empty] | 1063.68
注：为计取规费等的使用，可在表中增设其中：“定额人工费”。
表—08
分部分项工程和单价措施项目清单与计价表
工程名称：火灾自动报警工程 |  |  |  | 标段： |  |  |  | 第 10 页 共 24 页
序号 | 项目编码 | 项目名称 | 项目特征描述 |  | 计量单位 | 工程量 | 金额（元）
[7 empty] | 综合单价 |  | 综合合价 | 其中
暂估价
35 | 030904001016 | 感烟探测器 | 1.名称：感烟探测器 2.总线制：二总线 3.类型：智能型 4.规格、要求:详见图纸 5.本体安装 6.底座安装 7.接线盒安装 8.综合考虑套金属软管 9.校接线 10.调试 11.未尽事项详见图纸、招标文件、工程量清单计价说明、国家相关规范等 |  | 个 | 1 | 104.15 |  | 104.15
36 | 030904001017 | 感温探测器 | 1.名称：感温探测器 2.总线制：二总线 3.类型：智能型 4.规格、要求:详见图纸 5.本体安装 6.底座安装 7.接线盒安装 8.综合考虑套金属软管 9.校接线 10.调试 11.未尽事项详见图纸、招标文件、工程量清单计价说明、国家相关规范等 |  | 个 | 1 | 104.15 |  | 104.15
37 | 030904001018 | 可燃气体探测器 | 1.名称：可燃气体探测器 2.总线制：二总线 3.类型：智能型 4.规格、要求:详见图纸 5.本体安装 6.底座安装 7.接线盒安装 8.综合考虑套金属软管 9.校接线 10.调试 11.未尽事项详见图纸、招标文件、工程量清单计价说明、国家相关规范等 |  | 个 | 1 | 107.46 |  | 107.46
本页小计 | [8 empty] | 315.76
注：为计取规费等的使用，可在表中增设其中：“定额人工费”。
表—08
分部分项工程和单价措施项目清单与计价表
工程名称：火灾自动报警工程 |  |  |  | 标段： |  |  |  | 第 11 页 共 24 页
序号 | 项目编码 | 项目名称 | 项目特征描述 |  | 计量单位 | 工程量 | 金额（元）
[7 empty] | 综合单价 |  | 综合合价 | 其中
暂估价
38 | 030904008046 | 短路隔离器（模块） | 1.名称：短路隔离器（模块） 2.规格、要求:详见图纸 3.本体安装 4.校接线 5.调试 6.未尽事项详见图纸、招标文件、工程量清单计价说明、国家相关规范等 |  | 个 | 1 | 211.38 |  | 211.38
39 | 030904005022 | 声光报警器 | 1.名称：声光报警器 2.类型：普通型 3.规格、要求:详见图纸 4.本体安装 5.校接线 6.调试 7.未尽事项详见图纸、招标文件、工程量清单计价说明、国家相关规范等 |  | 个 | 1 | 160.74 |  | 160.74
40 | 030904003020 | 手动火灾报警按钮（带电话插孔） | 1.名称：手动火灾报警按钮（带电话插孔） 2.类型：智能型 3.规格、要求:详见图纸 4.本体安装 5.校接线 6.调试 7.未尽事项详见图纸、招标文件、工程量清单计价说明、国家相关规范等 |  | 个 | 1 | 133.7 |  | 133.7
41 | 030904003024 | 手动火灾报警按钮（不带电话插孔） | 1.名称：手动火灾报警按钮（不带电话插孔） 2.类型：智能型 3.规格、要求:详见图纸 4.本体安装 5.校接线 6.调试 7.未尽事项详见图纸、招标文件、工程量清单计价说明、国家相关规范等 |  | 个 | 1 | 133.7 |  | 133.7
本页小计 | [8 empty] | 639.52
注：为计取规费等的使用，可在表中增设其中：“定额人工费”。
表—08
分部分项工程和单价措施项目清单与计价表
工程名称：火灾自动报警工程 |  |  |  | 标段： |  |  |  | 第 12 页 共 24 页
序号 | 项目编码 | 项目名称 | 项目特征描述 |  | 计量单位 | 工程量 | 金额（元）
[7 empty] | 综合单价 |  | 综合合价 | 其中
暂估价
42 | 030904003021 | 消火栓（起泵）按钮 | 1.名称：消火栓（起泵）按钮 2.类型：智能型 3.规格、要求:详见图纸 4.本体安装 5.校接线 6.调试 7.未尽事项详见图纸、招标文件、工程量清单计价说明、国家相关规范等 |  | 个 | 1 | 113.52 |  | 113.52
43 | 030904006001 | 火警电话（消防电话分机 ） | 1.名称：火警电话（消防电话分机 ） 2.规格、要求:详见图纸 3.本体安装 4.校接线 5.调试 6.未尽事项详见图纸、招标文件、工程量清单计价说明、国家相关规范等 |  | 部 | 1 | 146.39 |  | 146.39
44 | 080903005001 | 可燃气体报警控制器 | 1.名称：可燃气体报警控制器 2.安装方式：壁装 3.规格、要求:详见图纸 4.本体安装 5.校接线 6.调试 7.未尽事项详见图纸、招标文件、工程量清单计价说明、国家相关规范等 |  | 台 | 1 | 1771.67 |  | 1771.67
45 | 080903019001 | 气体灭火控制器 | 1.名称：气体灭火控制器 2.安装方式：壁装 3.规格、要求:详见图纸 4.本体安装 5.校接线 6.调试 7.未尽事项详见图纸、招标文件、工程量清单计价说明、国家相关规范等 |  | 台 | 1 | 1771.67 |  | 1771.67
本页小计 | [8 empty] | 3803.25
注：为计取规费等的使用，可在表中增设其中：“定额人工费”。
表—08
分部分项工程和单价措施项目清单与计价表
工程名称：火灾自动报警工程 |  |  |  | 标段： |  |  |  | 第 13 页 共 24 页
序号 | 项目编码 | 项目名称 | 项目特征描述 |  | 计量单位 | 工程量 | 金额（元）
[7 empty] | 综合单价 |  | 综合合价 | 其中
暂估价
46 | 030904005024 | 气体灭火声光报警器 | 1.名称：气体灭火声光报警器 2.类型：普通型 3.规格、要求:详见图纸 4.本体安装 5.校接线 6.调试 7.未尽事项详见图纸、招标文件、工程量清单计价说明、国家相关规范等 |  | 个 | 1 | 160.74 |  | 160.74
47 | 030904005025 | 燃气泄漏声光报警器 | 1.名称：燃气泄漏声光报警器 2.类型：普通型 3.规格、要求:详见图纸 4.本体安装 5.校接线 6.调试 7.未尽事项详见图纸、招标文件、工程量清单计价说明、国家相关规范等 |  | 个 | 1 | 160.74 |  | 160.74
48 | 030904003022 | 紧急启停按钮 | 1.名称：紧急启停按钮 2.规格、要求:详见图纸 3.本体安装 4.校接线 5.调试 6.未尽事项详见图纸、招标文件、工程量清单计价说明、国家相关规范等 |  | 个 | 1 | 331.93 |  | 331.93
49 | 030904003023 | 手/自动转换控制装置 | 1.名称：手/自动转换控制装置 2.规格、要求:详见图纸 3.本体安装 4.校接线 5.调试 6.未尽事项详见图纸、招标文件、工程量清单计价说明、国家相关规范等 |  | 个 | 1 | 194.44 |  | 194.44
本页小计 | [8 empty] | 847.85
注：为计取规费等的使用，可在表中增设其中：“定额人工费”。
表—08
分部分项工程和单价措施项目清单与计价表
工程名称：火灾自动报警工程 |  |  |  | 标段： |  |  |  | 第 14 页 共 24 页
序号 | 项目编码 | 项目名称 | 项目特征描述 |  | 计量单位 | 工程量 | 金额（元）
[7 empty] | 综合单价 |  | 综合合价 | 其中
暂估价
50 | 080903018001 | 气体灭火系统放气指示灯 | 1.名称：气体灭火系统放气指示灯 2.规格、要求:详见图纸 3.本体安装 4.综合考虑底座、接线盒、金属软管 5.校接线、接地、调试 6.未尽事项详见图纸、招标文件、工程量清单计价说明、国家相关规范等 |  | 个 | 1 | 136.58 |  | 136.58
51 | 030607004001 | 气体灭火系统压力信号器 | 1.名称：气体灭火系统压力信号器 2.规格、要求:详见图纸 3.本体安装 4.综合考虑底座、接线盒、金属软管 5.校接线、接地、调试 6.未尽事项详见图纸、招标文件、工程量清单计价说明、国家相关规范等 |  | 套 | 1 | 181.85 |  | 181.85
52 | 080903018002 | 手/自动控制状态显示灯 | 1.名称：手/自动控制状态显示灯 2.规格、要求:详见图纸 3.本体安装 4.综合考虑底座、接线盒、金属软管 5.校接线、接地、调试 6.未尽事项详见图纸、招标文件、工程量清单计价说明、国家相关规范等 |  | 个 | 1 | 166.88 |  | 166.88
53 | 030113009001 | 电动闭门器 | 1.名称：电动闭门器 2.规格、要求:详见图纸 3.本体安装 4.校接线 5.调试 6.未尽事项详见图纸、招标文件、工程量清单计价说明、国家相关规范等 |  | 台 | 1 | 263.08 |  | 263.08
本页小计 | [8 empty] | 748.39
注：为计取规费等的使用，可在表中增设其中：“定额人工费”。
表—08
分部分项工程和单价措施项目清单与计价表
工程名称：火灾自动报警工程 |  |  |  | 标段： |  |  |  | 第 15 页 共 24 页
序号 | 项目编码 | 项目名称 | 项目特征描述 |  | 计量单位 | 工程量 | 金额（元）
[7 empty] | 综合单价 |  | 综合合价 | 其中
暂估价
54 | 030503006001 | 应急集中照明监控模块（灯） | 1.名称：应急集中照明监控模块（灯） 2.规格、要求:详见图纸 3.本体安装 4.底座、接线盒 5.校接线、接地、调试 6.未尽事项详见图纸、招标文件、工程量清单计价说明、国家相关规范等 |  | 台 | 1 | 464.42 |  | 464.42
55 | 030904005023 | 电动警铃 | 1.电动警铃 2.规格、要求:详见图纸 3.本体安装 4.校接线 5.调试 6.未尽事项详见图纸、招标文件、工程量清单计价说明、国家相关规范等 |  | 个 | 1 | 94.02 |  | 94.02
56 | 030904009001 | 区域显示器(火灾显示盘) | 1.名称:区域显示器(火灾显示盘) 2.规格、要求:详见图纸 3.本体安装 4.校接线 5.调试 6.未尽事项详见图纸、招标文件、工程量清单计价说明、国家相关规范等 |  | 台 | 1 | 2080.81 |  | 2080.81
57 | 030905001009 | 自动报警系统调试及试运行 | 1.自动报警系统、气体灭火控制系统、可燃气体灭火系统、应急照明监控系统调试及试运行 2.未尽事项详见图纸、招标文件、工程量清单计价说明、国家相关规范等 |  | 系统 | 1 | 5152.84 |  | 5152.84
|  | 消防火灾电源监控 | [6 empty] | 5068.15
本页小计 | [8 empty] | 7792.09
注：为计取规费等的使用，可在表中增设其中：“定额人工费”。
表—08
分部分项工程和单价措施项目清单与计价表
工程名称：火灾自动报警工程 |  |  |  | 标段： |  |  |  | 第 16 页 共 24 页
序号 | 项目编码 | 项目名称 | 项目特征描述 |  | 计量单位 | 工程量 | 金额（元）
[7 empty] | 综合单价 |  | 综合合价 | 其中
暂估价
58 | 030411004079 | 电源监控系统总线 | 1.名称：监控系统总线 2.导线型号、材质、规格：WDZC-RYS-B1-2X1.5 3.配线形式:综合考虑 4.综合考虑接线端子 5.未尽事项详见图纸、招标文件、工程量清单计价说明、国家相关规范等 |  | m | 1 | 4.28 |  | 4.28
59 | 030411004080 | 火灾监控系统总线 | 1.名称：火灾监控系统总线 2.导线型号、材质、规格：WDZCN-RYSP-B1-2X1.5 3.配线形式:综合考虑 4.综合考虑接线端子 5.未尽事项详见图纸、招标文件、工程量清单计价说明、国家相关规范等 |  | m | 1 | 4.28 |  | 4.28
60 | 030411004081 | 电源线WDZN-BYJ-2.5 | 1.电源线¦WDZB1N-BYJ-2.5 2.配线形式:综合考虑 3.综合考虑接线端子 4.未尽事项详见图纸、招标文件、工程量清单计价说明、国家相关规范等 |  | m | 1 | 3.47 |  | 3.47
61 | 030411004082 | 电源监控电源线WDZCN-BYJ-B1-2.5 | 1.电源线¦WDZCN-BYJ-B1-2.5 2.配线形式:综合考虑 3.综合考虑接线端子 4.未尽事项详见图纸、招标文件、工程量清单计价说明、国家相关规范等 |  | m | 1 | 3.75 |  | 3.75
62 | 030411004083 | 电源监控分机电源线WDZN-BYJ-1.5 | 1.电源线¦WDZB1N-BYJ-1.5 2.配线形式:综合考虑 3.综合考虑接线端子 4.未尽事项详见图纸、招标文件、工程量清单计价说明、国家相关规范等 |  | m | 1 | 2.97 |  | 2.97
63 | 030411004084 | 火灾监控AC220V电源线WDZC-BYJ-B1-2.5 | 1.电源线¦WDZC-BYJ-B1-2.5 2.配线形式:综合考虑 3.综合考虑接线端子 4.未尽事项详见图纸、招标文件、工程量清单计价说明、国家相关规范等 |  | m | 1 | 2.97 |  | 2.97
本页小计 | [8 empty] | 21.72
注：为计取规费等的使用，可在表中增设其中：“定额人工费”。
表—08
分部分项工程和单价措施项目清单与计价表
工程名称：火灾自动报警工程 |  |  |  | 标段： |  |  |  | 第 17 页 共 24 页
序号 | 项目编码 | 项目名称 | 项目特征描述 |  | 计量单位 | 工程量 | 金额（元）
[7 empty] | 综合单价 |  | 综合合价 | 其中
暂估价
64 | 030411004085 | 火灾监控DC24V电源监控分机电源线WDZC-BYJ-1.5 | 1.电源线¦WDZC-BYJ-1.5 2.配线形式:综合考虑 3.综合考虑接线端子 4.未尽事项详见图纸、招标文件、工程量清单计价说明、国家相关规范等 |  | m | 1 | 2.97 |  | 2.97
65 | 030411001033 | 配管JDG20 | 1.名称:配管 2.规格、型号:JDG20 3.配置形式及部位:综合(明敷、暗敷) 4.开沟槽及修复等 5.接线盒安装 6.综合考虑支架制作安装,除锈、防腐、刷油，防火涂料 7.接地 8.根据设计要求综合考虑线管厚度 9.综合考虑伸缩节、防火封堵、补偿装置 10.按设计要求综合考虑刷防火涂料 11.未尽事项详见图纸、招标文件、工程量清单计价说明、国家相关规范等 |  | m | 1 | 15.23 |  | 15.23
66 | 030503006002 | 消防电源监控传感器（含电压/电流传感器） | 1.名称：消防电源监控传感器（含电压/电流传感器） 2.规格、要求:详见图纸及技术需求书 3.本体安装 4.校接线 5.调试 6.未尽事项详见图纸、招标文件、工程量清单计价说明、国家相关规范等 |  | 台 | 1 | 299.09 |  | 299.09
本页小计 | [8 empty] | 317.29
注：为计取规费等的使用，可在表中增设其中：“定额人工费”。
表—08
分部分项工程和单价措施项目清单与计价表
工程名称：火灾自动报警工程 |  |  |  | 标段： |  |  |  | 第 18 页 共 24 页
序号 | 项目编码 | 项目名称 | 项目特征描述 |  | 计量单位 | 工程量 | 金额（元）
[7 empty] | 综合单价 |  | 综合合价 | 其中
暂估价
67 | 030503006004 | 电气火灾监控探测器 | 1.名称：电气火灾监控探测器(带剩余电流互感器及温度传感器) 2.规格、要求:详见图纸及技术需求书 3.本体安装 4.校接线 5.调试 6.未尽事项详见图纸、招标文件、工程量清单计价说明、国家相关规范等 |  | 台 | 1 | 987.62 |  | 987.62
68 | 030503006005 | 电气火灾监控探测模块 | 1.名称：电气火灾监控探测模块 2.规格、要求:详见图纸及技术需求书 3.本体安装 4.校接线 5.调试 6.未尽事项详见图纸、招标文件、工程量清单计价说明、国家相关规范等 |  | 台 | 1 | 649.02 |  | 649.02
69 | 030905001010 | 消防火灾电源监控系统调试及试运行 | 1.消防火灾电源监控系统调试及试运行 2.未尽事项详见图纸、招标文件、工程量清单计价说明、国家相关规范等 |  | 系统 | 1 | 3092.5 |  | 3092.5
|  | 防火门监控 | [6 empty] | 4077.8
70 | 030113009002 | 防火门门磁开关 | 1.名称：防火门门磁开关 2.规格、要求:详见图纸 3.本体安装 4.校接线 5.调试 6.未尽事项详见图纸、招标文件、工程量清单计价说明、国家相关规范等 |  | 台 | 1 | 108.53 |  | 108.53
本页小计 | [8 empty] | 4837.67
注：为计取规费等的使用，可在表中增设其中：“定额人工费”。
表—08
分部分项工程和单价措施项目清单与计价表
工程名称：火灾自动报警工程 |  |  |  | 标段： |  |  |  | 第 19 页 共 24 页
序号 | 项目编码 | 项目名称 | 项目特征描述 |  | 计量单位 | 工程量 | 金额（元）
[7 empty] | 综合单价 |  | 综合合价 | 其中
暂估价
71 | 030904008047 | 双扇防火门监控模块 | 1.名称：双扇防火门监控模块 2.规格、要求:详见图纸 3.本体安装 4.校接线 5.调试 6.未尽事项详见图纸、招标文件、工程量清单计价说明、国家相关规范等 |  | 个 | 1 | 449.91 |  | 449.91
72 | 030904008048 | 单扇防火门监控模块 | 1.名称：单扇防火门监控模块 2.规格、要求:详见图纸 3.本体安装 4.校接线 5.调试 6.未尽事项详见图纸、招标文件、工程量清单计价说明、国家相关规范等 |  | 个 | 1 | 402.64 |  | 402.64
73 | 030411004086 | 防火门监控通信总线 | 1.名称：防火门监控通信总线 2.导线型号、材质、规格：WDZC-RYS-B1-2x1.5 3.配线形式:综合考虑 4.综合考虑接线端子 5.未尽事项详见图纸、招标文件、工程量清单计价说明、国家相关规范等 |  | m | 1 | 4.9 |  | 4.9
74 | 030411004087 | 防火门监控模块线 | 1.名称：防火门监控模块线 2.导线型号、材质、规格：WDZC-RYS-B1-2x1.0 3.配线形式:综合考虑 4.综合考虑接线端子 5.未尽事项详见图纸、招标文件、工程量清单计价说明、国家相关规范等 |  | m | 1 | 4.09 |  | 4.09
本页小计 | [8 empty] | 861.54
注：为计取规费等的使用，可在表中增设其中：“定额人工费”。
表—08
分部分项工程和单价措施项目清单与计价表
工程名称：火灾自动报警工程 |  |  |  | 标段： |  |  |  | 第 20 页 共 24 页
序号 | 项目编码 | 项目名称 | 项目特征描述 |  | 计量单位 | 工程量 | 金额（元）
[7 empty] | 综合单价 |  | 综合合价 | 其中
暂估价
75 | 030411001034 | 配管JDG20 | 1.名称:配管 2.规格、型号:JDG20 3.配置形式及部位:综合(明敷、暗敷) 4.开沟槽及修复等 5.接线盒安装 6.综合考虑支架制作安装,除锈、防腐、刷油，防火涂料 7.接地 8.根据设计要求综合考虑线管厚度 9.综合考虑伸缩节、防火封堵、补偿装置 10.按设计要求综合考虑刷防火涂料 11.未尽事项详见图纸、招标文件、工程量清单计价说明、国家相关规范等 |  | m | 1 | 15.23 |  | 15.23
76 | 030905001011 | 防火门监控系统调试及试运行 | 1.防火门监控系统调试及试运行 2.未尽事项详见图纸、招标文件、工程量清单计价说明、国家相关规范等 |  | 系统 | 1 | 3092.5 |  | 3092.5
|  | 消控中心设备 | [6 empty] | 171198.52
77 | 030501017001 | 电气火灾监控主机（器） | 1.电气火灾监控主机（器） 2.规格、要求:详见图纸 3.本体安装 4.校接线 5.调试 6.未尽事项详见图纸、招标文件、工程量清单计价说明、国家相关规范等 |  | 套 | 1 | 7153.07 |  | 7153.07
78 | 030501017002 | 消防电源监控主机（器） | 1.消防电源监控主机（器） 2.规格、要求:详见图纸 3.本体安装 4.校接线 5.调试 6.未尽事项详见图纸、招标文件、工程量清单计价说明、国家相关规范等 |  | 套 | 1 | 7153.07 |  | 7153.07
本页小计 | [8 empty] | 17413.87
注：为计取规费等的使用，可在表中增设其中：“定额人工费”。
表—08
分部分项工程和单价措施项目清单与计价表
工程名称：火灾自动报警工程 |  |  |  | 标段： |  |  |  | 第 21 页 共 24 页
序号 | 项目编码 | 项目名称 | 项目特征描述 |  | 计量单位 | 工程量 | 金额（元）
[7 empty] | 综合单价 |  | 综合合价 | 其中
暂估价
79 | 030501017003 | 防火门监控主机（器） | 1.防火门监控主机（器） 2.规格、要求:详见图纸 3.本体安装 4.校接线 5.调试 6.未尽事项详见图纸、招标文件、工程量清单计价说明、国家相关规范等 |  | 套 | 1 | 6533.6 |  | 6533.6
80 | 030501017004 | 可燃气体监控主机 | 1.可燃气体监控主机 2.规格、要求:详见图纸 3.本体安装 4.校接线 5.调试 6.未尽事项详见图纸、招标文件、工程量清单计价说明、国家相关规范等 |  | 套 | 1 | 6533.6 |  | 6533.6
81 | 080901007001 | 消防水池水位显示装置 | 1.消防水池水位显示装置 2.规格、要求:详见图纸 3.本体安装 4.校接线 5.调试 6.未尽事项详见图纸、招标文件、工程量清单计价说明、国家相关规范等 |  | 台 | 1 | 2495.17 |  | 2495.17
82 | 030404022003 | 应急照明控制器 | 1.应急照明控制器(含软件) 2.规格、要求:详见图纸 3.本体安装 4.校接线 5.调试 6.未尽事项详见图纸、招标文件、工程量清单计价说明、国家相关规范等 |  | 台 | 1 | 6622.38 |  | 6622.38
83 | 080903005002 | 联动型立柜式火灾自动报警控制器 | 1.联动型立柜式火灾自动报警控制器 2.规格、要求:详见图纸 3.本体安装 4.校接线 5.调试 6.未尽事项详见图纸、招标文件、工程量清单计价说明、国家相关规范等 |  | 台 | 1 | 32313.25 |  | 32313.25
本页小计 | [8 empty] | 54498
注：为计取规费等的使用，可在表中增设其中：“定额人工费”。
表—08
分部分项工程和单价措施项目清单与计价表
工程名称：火灾自动报警工程 |  |  |  | 标段： |  |  |  | 第 22 页 共 24 页
序号 | 项目编码 | 项目名称 | 项目特征描述 |  | 计量单位 | 工程量 | 金额（元）
[7 empty] | 综合单价 |  | 综合合价 | 其中
暂估价
84 | 080901007002 | 消防图形显示装置（器） | 1.消防图形显示装置（器） 2.规格、要求:详见图纸 3.本体安装 4.校接线 5.调试 6.未尽事项详见图纸、招标文件、工程量清单计价说明、国家相关规范等 |  | 台 | 1 | 9251.59 |  | 9251.59
85 | 030404001001 | 消防通讯控制屏 | 1.消防通讯控制屏 2.规格、要求:详见图纸 3.本体安装 4.校接线 5.调试 6.未尽事项详见图纸、招标文件、工程量清单计价说明、国家相关规范等 |  | 台 | 1 | 4591.28 |  | 4591.28
86 | 030404001003 | 消防联动控制屏（含总线手动控制盘、直接手动控制单元 | 1.消防联动控制屏（含总线手动控制盘、直接手动控制单元） 2.规格、要求:详见图纸 3.本体安装 4.校接线 5.调试 6.未尽事项详见图纸、招标文件、工程量清单计价说明、国家相关规范等 |  | 台 | 1 | 5154.11 |  | 5154.11
87 | 030904006002 | 119外线电话/消防专用电话总机/消防电话主机 | 1.名称：119外线电话/消防专用电话总机/消防电话主机 2.规格、要求:详见图纸 3.本体安装 4.校接线 5.调试 6.未尽事项详见图纸、招标文件、工程量清单计价说明、国家相关规范等 |  | 部 | 1 | 146.39 |  | 146.39
本页小计 | [8 empty] | 19143.37
注：为计取规费等的使用，可在表中增设其中：“定额人工费”。
表—08
分部分项工程和单价措施项目清单与计价表
工程名称：火灾自动报警工程 |  |  |  | 标段： |  |  |  | 第 23 页 共 24 页
序号 | 项目编码 | 项目名称 | 项目特征描述 |  | 计量单位 | 工程量 | 金额（元）
[7 empty] | 综合单价 |  | 综合合价 | 其中
暂估价
88 | 080901006001 | A3打印机 | 1.A3打印机 2.规格、要求:详见图纸 3.本体安装 4.校接线 5.调试 6.未尽事项详见图纸、招标文件、工程量清单计价说明、国家相关规范等 |  | 台 | 1 | 8330.92 |  | 8330.92
89 | 080904018001 | 远程监控系统接口 | 1.远程监控系统接口 2.规格、要求:详见图纸 3.本体安装 4.校接线 5.调试 6.未尽事项详见图纸、招标文件、工程量清单计价说明、国家相关规范等 |  | 套 | 1 | 45158.58 |  | 45158.58
90 | 030502001001 | 机柜、机架 | 1.名称：机柜、机架 2.规格、要求:详见图纸 3.本体安装 4.校接线 5.调试 6.未尽事项详见图纸、招标文件、工程量清单计价说明、国家相关规范等 |  | 台 | 1 | 4177.07 |  | 4177.07
91 | 030904016003 | UPS不间断电源10kVA 120min | 1.名称:UPS不间断电源 2.容量:10kVA 120min 3.规格、要求:详见图纸 4.本体安装 5.校接线 6.调试 7.未尽事项详见图纸、招标文件、工程量清单计价说明、国家相关规范等 |  | 套 | 1 | 14143.61 |  | 14143.61
92 | 030904016004 | UPS DC24V 电源 | 1.名称:UPS 电源 2.容量:DC24V 3.规格、要求:详见图纸 4.本体安装 5.校接线 6.调试 7.未尽事项详见图纸、招标文件、工程量清单计价说明、国家相关规范等 |  | 套 | 1 | 308.21 |  | 308.21
本页小计 | [8 empty] | 72118.39
注：为计取规费等的使用，可在表中增设其中：“定额人工费”。
表—08
分部分项工程和单价措施项目清单与计价表
工程名称：火灾自动报警工程 |  |  |  | 标段： |  |  |  | 第 24 页 共 24 页
序号 | 项目编码 | 项目名称 | 项目特征描述 |  | 计量单位 | 工程量 | 金额（元）
[7 empty] | 综合单价 |  | 综合合价 | 其中
暂估价
93 | 030904014003 | 消防广播主机 | 1.名称:消防广播主机 2.规格、线制:总线制 3.规格、要求:详见图纸 4.本体安装 5.校接线 6.调试 7.未尽事项详见图纸、招标文件、工程量清单计价说明、国家相关规范等 |  | 台 | 1 | 10805.75 |  | 10805.75
94 | 030409010003 | 浪涌保护器 | 1.名称:浪涌保护器 2.规格、要求:详见图纸 3.本体安装 4.校接线 5.调试 6.未尽事项详见图纸、招标文件、工程量清单计价说明、国家相关规范等 |  | 个 | 1 | 326.87 |  | 326.87
措施项目
95 | 031302007001 | 高层施工增加 |  |  | 项 | 1
96 | 031301017001 | 脚手架搭拆费 |  |  | 项 | 1
本页小计 | [8 empty] | 11132.62
合 计 | [8 empty] | 200332.44
注：为计取规费等的使用，可在表中增设其中：“定额人工费”。
表—08

## 表-08 分部分项工程和单价措施项目清单与计价表【智能化工
分部分项工程和单价措施项目清单与计价表
工程名称：智能化工程 |  |  |  | 标段： |  |  |  | 第 1 页 共 36 页
序号 | 项目编码 | 项目名称 | 项目特征描述 |  | 计量单位 | 工程量 | 金额（元）
[7 empty] | 综合单价 |  | 综合合价 | 其中
暂估价
|  | 综合布线系统 | [6 empty] | 32041.14
1 | 030502001001 | 42U标准机柜 | 1.名称:42U标准机柜 1200*800*600 2. 机柜整体框架选用≥1.2mm的优质冷轧钢板制成，表面经过脱脂、酸洗、静电喷塑多道工艺处理，结构坚固牢靠，符合RoHS环保标准。 3.安装角规使用2.0 mm的优质冷轧钢板制成，角规上的安装孔设计规格符合标准 GB/T 19520.16-2015,DIN 41494, IEC 60297要求 4.5mm钢化玻璃前门，或者前单开网孔门 5.左右侧门和前后门可拆卸，配有脚轮和支撑脚。 6.安装角规前后可调节，符合不同深度设备的安装要求，印有U位数字标志，清晰明了 7.具有可关闭的上部、下部多处走线通道 8.内部附件，根据机柜实际尺寸配置相应数量的机柜螺丝。托盘：配有3块托盘，用于安装和固定设备，深度尺寸为前角规与后角规之间的间距。托盘最大承重50公斤，并开有通风孔。 9.综合布线同一品牌 10.提供第三方承重测试报告 11.提供第三方网孔门的冲孔率测试报告，冲孔率要求大于或等于62% 12.包含竖向跳线管理器、风扇、电源插座及门锁等附件安装,安装方式、规格详见图纸 13.本体安装、附件安装、定位接线、防雷接地、单体调试 14.未尽事项详见图纸、招标文件、工程量清单计价说明、国家相关规范等 |  | 台 | 1 | 1894.96 |  | 1894.96
本页小计 | [8 empty] | 1894.96
注：为计取规费等的使用，可在表中增设其中：“定额人工费”。
表—08
分部分项工程和单价措施项目清单与计价表
工程名称：智能化工程 |  |  |  | 标段： |  |  |  | 第 2 页 共 36 页
序号 | 项目编码 | 项目名称 | 项目特征描述 |  | 计量单位 | 工程量 | 金额（元）
[7 empty] | 综合单价 |  | 综合合价 | 其中
暂估价
2 | 030502001002 | 42U标准机柜 | 1.名称:42U标准机柜 1200*600*600 2. 机柜整体框架选用≥1.2mm的优质冷轧钢板制成，表面经过脱脂、酸洗、静电喷塑多道工艺处理，结构坚固牢靠，符合RoHS环保标准。 3.安装角规使用2.0 mm的优质冷轧钢板制成，角规上的安装孔设计规格符合标准 GB/T 19520.16-2015,DIN 41494, IEC 60297要求 4.5mm钢化玻璃前门，或者前单开网孔门 5.左右侧门和前后门可拆卸，配有脚轮和支撑脚。 6.安装角规前后可调节，符合不同深度设备的安装要求，印有U位数字标志，清晰明了 7.具有可关闭的上部、下部多处走线通道 8.内部附件，根据机柜实际尺寸配置相应数量的机柜螺丝。托盘：配有3块托盘，用于安装和固定设备，深度尺寸为前角规与后角规之间的间距。托盘最大承重50公斤，并开有通风孔。 9.综合布线同一品牌 10.提供第三方承重测试报告 11.提供第三方网孔门的冲孔率测试报告，冲孔率要求大于或等于62% 12.包含竖向跳线管理器、风扇、电源插座及门锁等附件安装,安装方式、规格详见图纸 13.本体安装、附件安装、定位接线、防雷接地、单体调试 14.未尽事项详见图纸、招标文件、工程量清单计价说明、国家相关规范等 |  | 台 | 1 | 1829.92 |  | 1829.92
本页小计 | [8 empty] | 1829.92
注：为计取规费等的使用，可在表中增设其中：“定额人工费”。
表—08
分部分项工程和单价措施项目清单与计价表
工程名称：智能化工程 |  |  |  | 标段： |  |  |  | 第 3 页 共 36 页
序号 | 项目编码 | 项目名称 | 项目特征描述 |  | 计量单位 | 工程量 | 金额（元）
[7 empty] | 综合单价 |  | 综合合价 | 其中
暂估价
3 | 030502001003 | 12U机柜 | 1.名称:12U壁挂机柜 650*600*450 2. 机柜整体框架选用≥1.2mm的优质冷轧钢板制成，表面经过脱脂、酸洗、静电喷塑多道工艺处理，结构坚固牢靠，符合RoHS环保标准。 3.安装角规使用2.0 mm的优质冷轧钢板制成，角规上的安装孔设计规格符合标准 GB/T 19520.16-2015,DIN 41494, IEC 60297要求 4.5mm钢化玻璃前门，或者前单开网孔门 5.左右侧门和前后门可拆卸，配有脚轮和支撑脚。 6.安装角规前后可调节，符合不同深度设备的安装要求，印有U位数字标志，清晰明了 7.具有可关闭的上部、下部多处走线通道 8.内部附件，根据机柜实际尺寸配置相应数量的机柜螺丝。托盘：配有3块托盘，用于安装和固定设备，深度尺寸为前角规与后角规之间的间距。托盘最大承重50公斤，并开有通风孔。 9.综合布线同一品牌 10.提供第三方承重测试报告 11.提供第三方网孔门的冲孔率测试报告，冲孔率要求大于或等于62% 12.包含竖向跳线管理器、风扇、电源插座及门锁等附件安装,安装方式、规格详见图纸 13.本体安装、附件安装、定位接线、防雷接地、单体调试 14.未尽事项详见图纸、招标文件、工程量清单计价说明、国家相关规范等 |  | 台 | 1 | 1120.67 |  | 1120.67
本页小计 | [8 empty] | 1120.67
注：为计取规费等的使用，可在表中增设其中：“定额人工费”。
表—08
分部分项工程和单价措施项目清单与计价表
工程名称：智能化工程 |  |  |  | 标段： |  |  |  | 第 4 页 共 36 页
序号 | 项目编码 | 项目名称 | 项目特征描述 |  | 计量单位 | 工程量 | 金额（元）
[7 empty] | 综合单价 |  | 综合合价 | 其中
暂估价
4 | 080703010013 | 8口数据配线架 | 1.名称：8口数据配线架 2.前面板可以根据不同类型的适配器进行更换，可支持的耦合器包括：ST、LC、SC、FC、MTRJ、SC规格MTP 3.旋转式结构：可从正面旋转出熔纤盘，熔接工序完成后推回锁住，提高了现场安装的便利性；背部不需要 预留旋出长度；可避免后期维护拉断光纤。 4.24 孔的设计，配线架配有空白挡塞，灵活的实现不同端口数的端接。 5.配线架配有足够数量的熔纤盘，热缩管、软管、绑扎带、空白挡塞、机架螺丝、耦合器安装螺丝、绑扎室内光缆的魔术贴、固定室外光缆的金属箍等配件 6.包含模块、理线架、尾纤、跳线等附件安装,安装方式、规格详见图纸 7.本体安装、模块安装、附件安装、定位接线、防雷接地、单体调试 8.未尽事项详见图纸、招标文件、工程量清单计价说明、国家相关规范等 |  | 个 | 1 | 763.33 |  | 763.33
本页小计 | [8 empty] | 763.33
注：为计取规费等的使用，可在表中增设其中：“定额人工费”。
表—08
分部分项工程和单价措施项目清单与计价表
工程名称：智能化工程 |  |  |  | 标段： |  |  |  | 第 5 页 共 36 页
序号 | 项目编码 | 项目名称 | 项目特征描述 |  | 计量单位 | 工程量 | 金额（元）
[7 empty] | 综合单价 |  | 综合合价 | 其中
暂估价
5 | 080703010002 | 12芯光纤配线架 | 1.名称：12芯光纤配线架 2.前面板可以根据不同类型的适配器进行更换，可支持的耦合器包括：ST、LC、SC、FC、MTRJ、SC规格MTP 3.旋转式结构：可从正面旋转出熔纤盘，熔接工序完成后推回锁住，提高了现场安装的便利性；背部不需要 预留旋出长度；可避免后期维护拉断光纤。 4.24 孔的设计，配线架配有空白挡塞，灵活的实现不同端口数的端接。 5.配线架配有足够数量的熔纤盘，热缩管、软管、绑扎带、空白挡塞、机架螺丝、耦合器安装螺丝、绑扎室内光缆的魔术贴、固定室外光缆的金属箍等配件 6.包含模块、理线架、尾纤、跳线等附件安装,安装方式、规格详见图纸 7.本体安装、模块安装、附件安装、定位接线、防雷接地、单体调试 8.未尽事项详见图纸、招标文件、工程量清单计价说明、国家相关规范等 |  | 个 | 1 | 741.15 |  | 741.15
本页小计 | [8 empty] | 741.15
注：为计取规费等的使用，可在表中增设其中：“定额人工费”。
表—08
分部分项工程和单价措施项目清单与计价表
工程名称：智能化工程 |  |  |  | 标段： |  |  |  | 第 6 页 共 36 页
序号 | 项目编码 | 项目名称 | 项目特征描述 |  | 计量单位 | 工程量 | 金额（元）
[7 empty] | 综合单价 |  | 综合合价 | 其中
暂估价
6 | 080703010001 | 24口数据配线架 | 1.名称：24口数据配线架 2.前面板可以根据不同类型的适配器进行更换，可支持的耦合器包括：ST、LC、SC、FC、MTRJ、SC规格MTP 3.旋转式结构：可从正面旋转出熔纤盘，熔接工序完成后推回锁住，提高了现场安装的便利性；背部不需要 预留旋出长度；可避免后期维护拉断光纤。 4.24 孔的设计，配线架配有空白挡塞，灵活的实现不同端口数的端接。 5.配线架配有足够数量的熔纤盘，热缩管、软管、绑扎带、空白挡塞、机架螺丝、耦合器安装螺丝、绑扎室内光缆的魔术贴、固定室外光缆的金属箍等配件 6.包含模块、理线架、尾纤、跳线等附件安装,安装方式、规格详见图纸 7.本体安装、模块安装、附件安装、定位接线、防雷接地、单体调试 8.未尽事项详见图纸、招标文件、工程量清单计价说明、国家相关规范等 |  | 个 | 1 | 664.82 |  | 664.82
本页小计 | [8 empty] | 664.82
注：为计取规费等的使用，可在表中增设其中：“定额人工费”。
表—08
分部分项工程和单价措施项目清单与计价表
工程名称：智能化工程 |  |  |  | 标段： |  |  |  | 第 7 页 共 36 页
序号 | 项目编码 | 项目名称 | 项目特征描述 |  | 计量单位 | 工程量 | 金额（元）
[7 empty] | 综合单价 |  | 综合合价 | 其中
暂估价
7 | 080703010003 | 24芯光纤配线架 | 1.名称：24芯光纤配线架 2.前面板可以根据不同类型的适配器进行更换，可支持的耦合器包括：ST、LC、SC、FC、MTRJ、SC规格MTP 3.旋转式结构：可从正面旋转出熔纤盘，熔接工序完成后推回锁住，提高了现场安装的便利性；背部不需要 预留旋出长度；可避免后期维护拉断光纤。 4.24 孔的设计，配线架配有空白挡塞，灵活的实现不同端口数的端接。 5.配线架配有足够数量的熔纤盘，热缩管、软管、绑扎带、空白挡塞、机架螺丝、耦合器安装螺丝、绑扎室内光缆的魔术贴、固定室外光缆的金属箍等配件 6.包含模块、理线架、尾纤、跳线等附件安装,安装方式、规格详见图纸 7.本体安装、模块安装、附件安装、定位接线、防雷接地、单体调试 8.未尽事项详见图纸、招标文件、工程量清单计价说明、国家相关规范等 |  | 个 | 1 | 1096.28 |  | 1096.28
本页小计 | [8 empty] | 1096.28
注：为计取规费等的使用，可在表中增设其中：“定额人工费”。
表—08
分部分项工程和单价措施项目清单与计价表
工程名称：智能化工程 |  |  |  | 标段： |  |  |  | 第 8 页 共 36 页
序号 | 项目编码 | 项目名称 | 项目特征描述 |  | 计量单位 | 工程量 | 金额（元）
[7 empty] | 综合单价 |  | 综合合价 | 其中
暂估价
8 | 080703010008 | 48芯光纤配线架 | 1.名称：48芯光纤配线架 2.前面板可以根据不同类型的适配器进行更换，可支持的耦合器包括：ST、LC、SC、FC、MTRJ、SC规格MTP 3.旋转式结构：可从正面旋转出熔纤盘，熔接工序完成后推回锁住，提高了现场安装的便利性；背部不需要 预留旋出长度；可避免后期维护拉断光纤。 4.24 孔的设计，配线架配有空白挡塞，灵活的实现不同端口数的端接。 5.配线架配有足够数量的熔纤盘，热缩管、软管、绑扎带、空白挡塞、机架螺丝、耦合器安装螺丝、绑扎室内光缆的魔术贴、固定室外光缆的金属箍等配件 6.包含模块、理线架、尾纤、跳线等附件安装,安装方式、规格详见图纸 7.本体安装、模块安装、附件安装、定位接线、防雷接地、单体调试 8.未尽事项详见图纸、招标文件、工程量清单计价说明、国家相关规范等 |  | 个 | 1 | 1244.22 |  | 1244.22
9 | 030501012012 | 8口交换机 | 1.名称:8口交换机 2.包含尾纤、跳线、引擎、光纤、电源、单模光模块、框式核心交换机等附件安装,安装方式、规格详见图纸 3.本体安装、模块安装、附件安装、定位接线、防雷接地、单体调试 4.未尽事项详见图纸、招标文件、工程量清单计价说明、国家相关规范等 |  | 台 | 1 | 848.28 |  | 848.28
本页小计 | [8 empty] | 2092.5
注：为计取规费等的使用，可在表中增设其中：“定额人工费”。
表—08
分部分项工程和单价措施项目清单与计价表
工程名称：智能化工程 |  |  |  | 标段： |  |  |  | 第 9 页 共 36 页
序号 | 项目编码 | 项目名称 | 项目特征描述 |  | 计量单位 | 工程量 | 金额（元）
[7 empty] | 综合单价 |  | 综合合价 | 其中
暂估价
10 | 030501012013 | 24口汇聚交换机（含交换机光模块） | 1.名称:24口汇聚交换机（含交换机光模块） 2.包含尾纤、跳线、引擎、光纤、电源、单模光模块、框式核心交换机等附件安装,安装方式、规格详见图纸 3.本体安装、模块安装、附件安装、定位接线、防雷接地、单体调试 4.未尽事项详见图纸、招标文件、工程量清单计价说明、国家相关规范等 |  | 台 | 1 | 2700.24 |  | 2700.24
11 | 030501012014 | 24口千兆交换机 | 1.名称:24口千兆交换机 2.包含尾纤、跳线、引擎、光纤、电源、单模光模块、框式核心交换机等附件安装,安装方式、规格详见图纸 3.本体安装、模块安装、附件安装、定位接线、防雷接地、单体调试 4.未尽事项详见图纸、招标文件、工程量清单计价说明、国家相关规范等 |  | 台 | 1 | 1795.18 |  | 1795.18
12 | 030409010002 | 浪涌保护器 | 1.名称:浪涌保护器 2.规格、要求:详见图纸 3.本体安装 4.校接线 5.调试 6.未尽事项详见图纸、招标文件、工程量清单计价说明、国家相关规范等 |  | 个 | 1 | 326.87 |  | 326.87
本页小计 | [8 empty] | 4822.29
注：为计取规费等的使用，可在表中增设其中：“定额人工费”。
表—08
分部分项工程和单价措施项目清单与计价表
工程名称：智能化工程 |  |  |  | 标段： |  |  |  | 第 10 页 共 36 页
序号 | 项目编码 | 项目名称 | 项目特征描述 |  | 计量单位 | 工程量 | 金额（元）
[7 empty] | 综合单价 |  | 综合合价 | 其中
暂估价
13 | 080703010009 | 25对110配线架 | 1.名称：25对110配线架 2.前面板可以根据不同类型的适配器进行更换，可支持的耦合器包括：ST、LC、SC、FC、MTRJ、SC规格MTP 3.旋转式结构：可从正面旋转出熔纤盘，熔接工序完成后推回锁住，提高了现场安装的便利性；背部不需要 预留旋出长度；可避免后期维护拉断光纤。 4.24 孔的设计，配线架配有空白挡塞，灵活的实现不同端口数的端接。 5.配线架配有足够数量的熔纤盘，热缩管、软管、绑扎带、空白挡塞、机架螺丝、耦合器安装螺丝、绑扎室内光缆的魔术贴、固定室外光缆的金属箍等配件 6.包含模块、理线架、尾纤、跳线等附件安装,安装方式、规格详见图纸 7.本体安装、模块安装、附件安装、定位接线、防雷接地、单体调试 8.未尽事项详见图纸、招标文件、工程量清单计价说明、国家相关规范等 |  | 个 | 1 | 239.63 |  | 239.63
本页小计 | [8 empty] | 239.63
注：为计取规费等的使用，可在表中增设其中：“定额人工费”。
表—08
分部分项工程和单价措施项目清单与计价表
工程名称：智能化工程 |  |  |  | 标段： |  |  |  | 第 11 页 共 36 页
序号 | 项目编码 | 项目名称 | 项目特征描述 |  | 计量单位 | 工程量 | 金额（元）
[7 empty] | 综合单价 |  | 综合合价 | 其中
暂估价
14 | 080703010010 | 100对三类配线架 | 1.名称:100对三类配线架 2.前面板可以根据不同类型的适配器进行更换，可支持的耦合器包括：ST、LC、SC、FC、MTRJ、SC规格MTP 3.旋转式结构：可从正面旋转出熔纤盘，熔接工序完成后推回锁住，提高了现场安装的便利性；背部不需要 预留旋出长度；可避免后期维护拉断光纤。 4.24 孔的设计，配线架配有空白挡塞，灵活的实现不同端口数的端接。 5.配线架配有足够数量的熔纤盘，热缩管、软管、绑扎带、空白挡塞、机架螺丝、耦合器安装螺丝、绑扎室内光缆的魔术贴、固定室外光缆的金属箍等配件 6.包含模块、理线架、尾纤、跳线等附件安装,安装方式、规格详见图纸 7.本体安装、模块安装、附件安装、定位接线、防雷接地、单体调试 8.未尽事项详见图纸、招标文件、工程量清单计价说明、国家相关规范等 |  | 个 | 1 | 1657.25 |  | 1657.25
本页小计 | [8 empty] | 1657.25
注：为计取规费等的使用，可在表中增设其中：“定额人工费”。
表—08
分部分项工程和单价措施项目清单与计价表
工程名称：智能化工程 |  |  |  | 标段： |  |  |  | 第 12 页 共 36 页
序号 | 项目编码 | 项目名称 | 项目特征描述 |  | 计量单位 | 工程量 | 金额（元）
[7 empty] | 综合单价 |  | 综合合价 | 其中
暂估价
15 | 080703010011 | 50对三类配线架 | 1.名称:50对三类配线架 2.前面板可以根据不同类型的适配器进行更换，可支持的耦合器包括：ST、LC、SC、FC、MTRJ、SC规格MTP 3.旋转式结构：可从正面旋转出熔纤盘，熔接工序完成后推回锁住，提高了现场安装的便利性；背部不需要 预留旋出长度；可避免后期维护拉断光纤。 4.24 孔的设计，配线架配有空白挡塞，灵活的实现不同端口数的端接。 5.配线架配有足够数量的熔纤盘，热缩管、软管、绑扎带、空白挡塞、机架螺丝、耦合器安装螺丝、绑扎室内光缆的魔术贴、固定室外光缆的金属箍等配件 6.包含模块、理线架、尾纤、跳线等附件安装,安装方式、规格详见图纸 7.本体安装、模块安装、附件安装、定位接线、防雷接地、单体调试 8.未尽事项详见图纸、招标文件、工程量清单计价说明、国家相关规范等 |  | 个 | 1 | 1599.57 |  | 1599.57
本页小计 | [8 empty] | 1599.57
注：为计取规费等的使用，可在表中增设其中：“定额人工费”。
表—08
分部分项工程和单价措施项目清单与计价表
工程名称：智能化工程 |  |  |  | 标段： |  |  |  | 第 13 页 共 36 页
序号 | 项目编码 | 项目名称 | 项目特征描述 |  | 计量单位 | 工程量 | 金额（元）
[7 empty] | 综合单价 |  | 综合合价 | 其中
暂估价
16 | 080703010012 | 25对三类配线架 | 1.名称:25对三类配线架 2.前面板可以根据不同类型的适配器进行更换，可支持的耦合器包括：ST、LC、SC、FC、MTRJ、SC规格MTP 3.旋转式结构：可从正面旋转出熔纤盘，熔接工序完成后推回锁住，提高了现场安装的便利性；背部不需要 预留旋出长度；可避免后期维护拉断光纤。 4.24 孔的设计，配线架配有空白挡塞，灵活的实现不同端口数的端接。 5.配线架配有足够数量的熔纤盘，热缩管、软管、绑扎带、空白挡塞、机架螺丝、耦合器安装螺丝、绑扎室内光缆的魔术贴、固定室外光缆的金属箍等配件 6.包含模块、理线架、尾纤、跳线等附件安装,安装方式、规格详见图纸 7.本体安装、模块安装、附件安装、定位接线、防雷接地、单体调试 8.未尽事项详见图纸、招标文件、工程量清单计价说明、国家相关规范等 |  | 个 | 1 | 1588.72 |  | 1588.72
17 | 030502006001 | 100对三类大对数电缆 | 1.名称：100对三类大对数电缆 2.未尽事项详见图纸、招标文件、工程量清单计价说明、国家相关规范等 |  | m | 1 | 58.85 |  | 58.85
18 | 030502006002 | 50对三类大对数电缆 | 1.名称：50对三类大对数电缆 2.未尽事项详见图纸、招标文件、工程量清单计价说明、国家相关规范等 |  | m | 1 | 25.7 |  | 25.7
本页小计 | [8 empty] | 1673.27
注：为计取规费等的使用，可在表中增设其中：“定额人工费”。
表—08
分部分项工程和单价措施项目清单与计价表
工程名称：智能化工程 |  |  |  | 标段： |  |  |  | 第 14 页 共 36 页
序号 | 项目编码 | 项目名称 | 项目特征描述 |  | 计量单位 | 工程量 | 金额（元）
[7 empty] | 综合单价 |  | 综合合价 | 其中
暂估价
19 | 030502006003 | 25对三类大对数电缆 | 1.名称：25对三类大对数电缆 2.未尽事项详见图纸、招标文件、工程量清单计价说明、国家相关规范等 |  | m | 1 | 14.05 |  | 14.05
20 | 030502007001 | 6芯多模光纤 | 1.名称：6芯多模光纤 3.提供信产部万兆多模光缆性能测试报告。 4.护套为低烟无卤材料：符合LSOH/IEC60332-3C阻燃等级要求；符合标准IEC60754-2卤素含量要求；符合标准IEC61034烟密度要求；并提供详细国家信产部检验报告复印件并加盖原厂商公章。护套与光纤之间填充多股芳纶丝，提高了对光纤的各种物理保护性能 5.机械特性：允许拉伸力 长期：200N;短期：600N;允许压扁力 长期：300N/100mm;短期：1000N/100mm;弯曲半径 6.环保特性:运输温度 -20℃~+60℃/储存温度 -20℃~+60℃/安装温度 -5℃~+50℃/使用温度 -20℃~+60℃ 7.未尽事项详见图纸、招标文件、工程量清单计价说明、国家相关规范等 |  | m | 1 | 6.01 |  | 6.01
21 | 030502005009 | 双绞线UTP CAT.6 | 1.名称：双绞线UTP CAT.6 2.含调试 3.未尽事项详见图纸、招标文件、工程量清单计价说明、国家相关规范等 |  | m | 1 | 4.67 |  | 4.67
本页小计 | [8 empty] | 24.73
注：为计取规费等的使用，可在表中增设其中：“定额人工费”。
表—08
分部分项工程和单价措施项目清单与计价表
工程名称：智能化工程 |  |  |  | 标段： |  |  |  | 第 15 页 共 36 页
序号 | 项目编码 | 项目名称 | 项目特征描述 |  | 计量单位 | 工程量 | 金额（元）
[7 empty] | 综合单价 |  | 综合合价 | 其中
暂估价
22 | 030502007002 | 2芯皮线光纤 | 1.名称:2芯皮线光纤 3.综合考虑线缆传输速度 4.线缆敷设、标记、卡接、线路测试 5.含光缆配件等 6.综合考虑尾纤、跳线等 7.综合考虑管内穿放或线槽桥架内布放等敷设方式 8.未尽事项详见图纸、招标文件、工程量清单计价说明、国家相关规范等 |  | m | 1 | 6.35 |  | 6.35
23 | 030502007003 | 24芯单模光纤 | 1.名称:24芯单模光纤 3.综合考虑线缆传输速度 4.线缆敷设、标记、卡接、线路测试 5.含光缆配件等 6.综合考虑尾纤、跳线等 7.综合考虑管内穿放或线槽桥架内布放等敷设方式 8.未尽事项详见图纸、招标文件、工程量清单计价说明、国家相关规范等 |  | m | 1 | 9.42 |  | 9.42
24 | 030502007004 | 24芯室外单模光纤 | 1.名称:24芯室外单模光纤 3.综合考虑线缆传输速度 4.线缆敷设、标记、卡接、线路测试 5.含光缆配件等 6.综合考虑尾纤、跳线等 7.综合考虑管内穿放或线槽桥架内布放等敷设方式 8.未尽事项详见图纸、招标文件、工程量清单计价说明、国家相关规范等 |  | m | 1 | 10.69 |  | 10.69
本页小计 | [8 empty] | 26.46
注：为计取规费等的使用，可在表中增设其中：“定额人工费”。
表—08
分部分项工程和单价措施项目清单与计价表
工程名称：智能化工程 |  |  |  | 标段： |  |  |  | 第 16 页 共 36 页
序号 | 项目编码 | 项目名称 | 项目特征描述 |  | 计量单位 | 工程量 | 金额（元）
[7 empty] | 综合单价 |  | 综合合价 | 其中
暂估价
25 | 030411001030 | 配管MT20 | 1.名称、规格:配管MT20 2.管道防腐刷油 3.刨沟槽及沟槽修补 4.管道明(暗)敷设 5.支架制作安装、除锈、防腐刷油 6.接线盒制作安装 7.墙体开孔、修补、配件管件及安装 8.未尽事项详见图纸、招标文件、工程量清单计价说明、国家相关规范等 |  | m | 1 | 13.52 |  | 13.52
26 | 030411002023 | 线槽MR-100*50*1.2mm | 1.名称、规格:线槽MR-100*50*1.2mm 2.敷设、盖板及中间隔板安装 3.支架制安、除锈、防腐刷油 4.接地 5.未尽事项详见图纸、招标文件、工程量清单计价说明、国家相关规范等 |  | m | 1 | 62.38 |  | 62.38
27 | 030502012003 | 数据+语音信息点 | 1.名称:数据+语音信息点 2.本体安装 3.规格及参数：综合考虑 4.接地 5.底盒、接线盒制作与安装 6.未尽事项详见图纸、招标文件、工程量清单计价说明、国家相关规范等 |  | 个 | 1 | 53.09 |  | 53.09
28 | 030502012004 | 数据信息点 | 1.名称:数据信息点 2.本体安装 3.规格及参数：综合考虑 4.接地 5.底盒、接线盒制作与安装 6.未尽事项详见图纸、招标文件、工程量清单计价说明、国家相关规范等 |  | 个 | 1 | 43.94 |  | 43.94
本页小计 | [8 empty] | 172.93
注：为计取规费等的使用，可在表中增设其中：“定额人工费”。
表—08
分部分项工程和单价措施项目清单与计价表
工程名称：智能化工程 |  |  |  | 标段： |  |  |  | 第 17 页 共 36 页
序号 | 项目编码 | 项目名称 | 项目特征描述 |  | 计量单位 | 工程量 | 金额（元）
[7 empty] | 综合单价 |  | 综合合价 | 其中
暂估价
29 | 030502012005 | 无线信息点(含无线AP设备) | 1.名称:无线信息点(含无线AP设备) 2.本体安装 3.规格及参数：综合考虑 4.接地 5.底盒、接线盒制作与安装 6.未尽事项详见图纸、招标文件、工程量清单计价说明、国家相关规范等 |  | 个 | 1 | 1096.31 |  | 1096.31
30 | 030502012001 | 网络插座 | 1.名称:网络插座 2.本体安装 3.规格及参数：综合考虑 4.接地 5.底盒、接线盒制作与安装 6.未尽事项详见图纸、招标文件、工程量清单计价说明、国家相关规范等 |  | 个 | 1 | 51.7 |  | 51.7
31 | 030502012002 | 两位网络地面插座 | 1.名称:两位网络地面插座 2.本体安装 3.规格及参数：综合考虑 4.接地 5.底盒、接线盒制作与安装 6.未尽事项详见图纸、招标文件、工程量清单计价说明、国家相关规范等 |  | 个 | 1 | 72.93 |  | 72.93
32 | 030502004001 | 电话插座 | 1.名称:电话插座 2.本体安装 3.规格及参数：综合考虑 4.接地 5.底盒、接线盒制作与安装 6.未尽事项详见图纸、招标文件、工程量清单计价说明、国家相关规范等 |  | 个 | 1 | 36.74 |  | 36.74
33 | 030502004002 | HDMI插座 | 1.名称:HDMI插座 2.本体安装 3.规格及参数：综合考虑 4.接地 5.底盒、接线盒制作与安装 6.未尽事项详见图纸、招标文件、工程量清单计价说明、国家相关规范等 |  | 个 | 1 | 34.44 |  | 34.44
本页小计 | [8 empty] | 1292.12
注：为计取规费等的使用，可在表中增设其中：“定额人工费”。
表—08
分部分项工程和单价措施项目清单与计价表
工程名称：智能化工程 |  |  |  | 标段： |  |  |  | 第 18 页 共 36 页
序号 | 项目编码 | 项目名称 | 项目特征描述 |  | 计量单位 | 工程量 | 金额（元）
[7 empty] | 综合单价 |  | 综合合价 | 其中
暂估价
34 | 030502004003 | 音响接口插座 | 1.名称:音响接口插座 2.本体安装 3.规格及参数：综合考虑 4.接地 5.底盒、接线盒制作与安装 6.未尽事项详见图纸、招标文件、工程量清单计价说明、国家相关规范等 |  | 个 | 1 | 67.84 |  | 67.84
35 | 040504002001 | 手孔井 | 1.名称:手孔井 2.规格:详图纸要求 3.未尽事项详见图纸、招标文件、工程量清单计价说明、国家相关规范等 |  | 座 | 1 | 1022.95 |  | 1022.95
36 | 030501015001 | 计算机应用、网络系统系统调试及试运行 | 1.名称:计算机应用、网络系统系统调试及试运行 2.未尽事项详见图纸、招标文件、工程量清单计价说明、国家相关规范等 |  | 系统 | 1 | 9238.47 |  | 9238.47
|  | 计算机网络系统（办公网） | [6 empty] | 115612.52
37 | 030501017001 | 网络管理工作站 | 1.名称:网络管理工作站 2.未尽事项详见图纸、招标文件、工程量清单计价说明、国家相关规范等 |  | 套 | 1 | 10986.32 |  | 10986.32
38 | 030501017002 | 上网行为管理器 | 1.名称:上网行为管理器 2.未尽事项详见图纸、招标文件、工程量清单计价说明、国家相关规范等 |  | 套 | 1 | 9648.27 |  | 9648.27
39 | 030501017003 | 入侵防御系统 | 1.名称:入侵防御系统 2.未尽事项详见图纸、招标文件、工程量清单计价说明、国家相关规范等 |  | 套 | 1 | 31506.67 |  | 31506.67
40 | 030501012001 | 核心交换机 | 1.名称：核心交换机 2.未尽事项详见图纸、招标文件、工程量清单计价说明、国家相关规范等 |  | 台 | 1 | 8149.17 |  | 8149.17
41 | 030501011001 | 防火墙 | 1.名称：防火墙 2.未尽事项详见图纸、招标文件、工程量清单计价说明、国家相关规范等 |  | 套 | 1 | 13868.48 |  | 13868.48
本页小计 | [8 empty] | 84488.17
注：为计取规费等的使用，可在表中增设其中：“定额人工费”。
表—08
分部分项工程和单价措施项目清单与计价表
工程名称：智能化工程 |  |  |  | 标段： |  |  |  | 第 19 页 共 36 页
序号 | 项目编码 | 项目名称 | 项目特征描述 |  | 计量单位 | 工程量 | 金额（元）
[7 empty] | 综合单价 |  | 综合合价 | 其中
暂估价
42 | 030501012002 | 48口POE千兆接入交换机 | 1.名称:48口POE千兆接入交换机(含交换机光模块) 2.未尽事项详见图纸、招标文件、工程量清单计价说明、国家相关规范等 |  | 台 | 1 | 5448.28 |  | 5448.28
43 | 030501012003 | 24口POE千兆接入交换机 | 1.名称:24口POE千兆接入交换机(含交换机光模块) 2.未尽事项详见图纸、招标文件、工程量清单计价说明、国家相关规范等 |  | 台 | 1 | 1795.18 |  | 1795.18
44 | 030501012004 | 4口POE千兆接入交换机 | 1.名称:4口POE千兆接入交换机(含交换机光模块) 2.未尽事项详见图纸、招标文件、工程量清单计价说明、国家相关规范等 |  | 台 | 1 | 706.69 |  | 706.69
45 | 030504003001 | 1对4口千兆光纤收发器 | 1.名称：1对4口千兆光纤收发器 2.未尽事项详见图纸、招标文件、工程量清单计价说明、国家相关规范等 |  | 个 | 1 | 973.16 |  | 973.16
46 | 030501012016 | 24口千兆交换机 | 1.名称:24口千兆交换机(含交换机光模块) 2.未尽事项详见图纸、招标文件、工程量清单计价说明、国家相关规范等 |  | 台 | 1 | 1795.18 |  | 1795.18
47 | 030501012017 | 盒式核心交换机 | 1.名称:盒式核心交换机 2.规格：24个1000M电口 8个1G/10G SFP+光口-盒式核心交换机，24个1000M电口，8个1G/10G SFP+光口 3.含交换机光模块 4.未尽事项详见图纸、招标文件、工程量清单计价说明、国家相关规范等 |  | 台 | 1 | 16581.15 |  | 16581.15
48 | 030501011002 | 千兆防火墙 | 1.名称：千兆防火墙 2.支持路由功能和内容安全审计功能，实现对网络基础安全管理功能 3.未尽事项详见图纸、招标文件、工程量清单计价说明、国家相关规范等 |  | 套 | 1 | 14153.97 |  | 14153.97
本页小计 | [8 empty] | 41453.61
注：为计取规费等的使用，可在表中增设其中：“定额人工费”。
表—08
分部分项工程和单价措施项目清单与计价表
工程名称：智能化工程 |  |  |  | 标段： |  |  |  | 第 20 页 共 36 页
序号 | 项目编码 | 项目名称 | 项目特征描述 |  | 计量单位 | 工程量 | 金额（元）
[7 empty] | 综合单价 |  | 综合合价 | 其中
暂估价
|  | 安全防范系统(包括视频安防监控、出入口控制、紧急报警系统) | [6 empty] | 114484.41
49 | 030501017010 | 安防管理工作站 | 1.名称:安防管理工作站 2.参数详见设计说明及图纸 3.本体安装、附件安装、定位接线、防雷接地、单体调试 4.校接线 5.调试 6.包含操作系统软件 7.未尽事项详见图纸、招标文件、工程量清单计价说明、国家相关规范等 |  | 套 | 1 | 10986.32 |  | 10986.32
50 | 030501013003 | 安防综合管理平台服务器 | 1.名称:安防综合管理平台服务器 2.参数详见设计说明及图纸 3.本体安装、附件安装、定位接线、防雷接地、单体调试 4.校接线 5.调试 6.包含操作系统软件 7.未尽事项详见图纸、招标文件、工程量清单计价说明、国家相关规范等 |  | 台/套 | 1 | 16180.58 |  | 16180.58
51 | 030501017013 | 校园一键报警分机 | 1.校园一键报警分机 2.未尽事项详见图纸、招标文件、工程量清单计价说明、国家相关规范等 |  | 套 | 1 | 1779.71 |  | 1779.71
52 | 030501017011 | 入侵报警主机 | 1.入侵报警主机 2.本体安装、附件安装、定位接线、防雷接地、单体调试 3.未尽事项详见图纸、招标文件、工程量清单计价说明、国家相关规范等 |  | 套 | 1 | 5801.3 |  | 5801.3
本页小计 | [8 empty] | 34747.91
注：为计取规费等的使用，可在表中增设其中：“定额人工费”。
表—08
分部分项工程和单价措施项目清单与计价表
工程名称：智能化工程 |  |  |  | 标段： |  |  |  | 第 21 页 共 36 页
序号 | 项目编码 | 项目名称 | 项目特征描述 |  | 计量单位 | 工程量 | 金额（元）
[7 empty] | 综合单价 |  | 综合合价 | 其中
暂估价
53 | 030501012011 | 智能网核心交换机 | 1.名称:智能网核心交换机 2.包含尾纤、跳线、引擎、光纤、电源、单模光模块、框式核心交换机等附件安装,安装方式、规格详见图纸 3.本体安装、模块安装、附件安装、定位接线、防雷接地、单体调试 4.未尽事项详见图纸、招标文件、工程量清单计价说明、国家相关规范等 |  | 台 | 1 | 11312.06 |  | 11312.06
54 | 030501012015 | 24口POE接入交换机 | 1.名称:24口POE接入交换机 2.包含尾纤、跳线、引擎、光纤、电源、单模光模块、框式核心交换机等附件安装,安装方式、规格详见图纸 3.本体安装、模块安装、附件安装、定位接线、防雷接地、单体调试 4.未尽事项详见图纸、招标文件、工程量清单计价说明、国家相关规范等 |  | 台 | 1 | 1529.7 |  | 1529.7
55 | 030507013002 | 32路网络硬盘录像机(16盘位) | 1.名称:32路网络硬盘录像机(16盘位) 2.本体安装、附件安装、定位接线、防雷接地、单体调试 3.按80路1080P配置,存储容量≥90天,配置RAID5 4.未尽事项详见图纸、技术需求书、招标文件、工程量清单计价说明、国家相关规范等 |  | 台 | 1 | 3807.37 |  | 3807.37
56 | 030507005005 | 数字键盘 | 1.名称：数字键盘 2.未尽事项详见图纸、招标文件、工程量清单计价说明、国家相关规范等 |  | 台 | 1 | 3904.87 |  | 3904.87
57 | 030507005004 | 网络控制键盘 | 1.名称：网络控制键盘 2.未尽事项详见图纸、招标文件、工程量清单计价说明、国家相关规范等 |  | 台 | 1 | 1670.79 |  | 1670.79
本页小计 | [8 empty] | 22224.79
注：为计取规费等的使用，可在表中增设其中：“定额人工费”。
表—08
分部分项工程和单价措施项目清单与计价表
工程名称：智能化工程 |  |  |  | 标段： |  |  |  | 第 22 页 共 36 页
序号 | 项目编码 | 项目名称 | 项目特征描述 |  | 计量单位 | 工程量 | 金额（元）
[7 empty] | 综合单价 |  | 综合合价 | 其中
暂估价
58 | 080703010014 | 24口数据配线架 | 1.名称：24口数据配线架 2.前面板可以根据不同类型的适配器进行更换，可支持的耦合器包括：ST、LC、SC、FC、MTRJ、SC规格MTP 3.旋转式结构：可从正面旋转出熔纤盘，熔接工序完成后推回锁住，提高了现场安装的便利性；背部不需要 预留旋出长度；可避免后期维护拉断光纤。 4.24 孔的设计，配线架配有空白挡塞，灵活的实现不同端口数的端接。 5.配线架配有足够数量的熔纤盘，热缩管、软管、绑扎带、空白挡塞、机架螺丝、耦合器安装螺丝、绑扎室内光缆的魔术贴、固定室外光缆的金属箍等配件 6.包含模块、理线架、尾纤、跳线等附件安装,安装方式、规格详见图纸 7.本体安装、模块安装、附件安装、定位接线、防雷接地、单体调试 8.未尽事项详见图纸、招标文件、工程量清单计价说明、国家相关规范等 |  | 个 | 1 | 664.82 |  | 664.82
本页小计 | [8 empty] | 664.82
注：为计取规费等的使用，可在表中增设其中：“定额人工费”。
表—08
分部分项工程和单价措施项目清单与计价表
工程名称：智能化工程 |  |  |  | 标段： |  |  |  | 第 23 页 共 36 页
序号 | 项目编码 | 项目名称 | 项目特征描述 |  | 计量单位 | 工程量 | 金额（元）
[7 empty] | 综合单价 |  | 综合合价 | 其中
暂估价
59 | 080703010015 | 24口光纤配线架 | 1.名称：24口光纤配线架 2.前面板可以根据不同类型的适配器进行更换，可支持的耦合器包括：ST、LC、SC、FC、MTRJ、SC规格MTP 3.旋转式结构：可从正面旋转出熔纤盘，熔接工序完成后推回锁住，提高了现场安装的便利性；背部不需要 预留旋出长度；可避免后期维护拉断光纤。 4.24 孔的设计，配线架配有空白挡塞，灵活的实现不同端口数的端接。 5.配线架配有足够数量的熔纤盘，热缩管、软管、绑扎带、空白挡塞、机架螺丝、耦合器安装螺丝、绑扎室内光缆的魔术贴、固定室外光缆的金属箍等配件 6.包含模块、理线架、尾纤、跳线等附件安装,安装方式、规格详见图纸 7.本体安装、模块安装、附件安装、定位接线、防雷接地、单体调试 8.未尽事项详见图纸、招标文件、工程量清单计价说明、国家相关规范等 |  | 个 | 1 | 779.33 |  | 779.33
60 | 030404031001 | 紧急呼叫按钮 | 1.名称:紧急呼叫按钮 2.规格、要求:详见图纸及用户需求书 3.本体安装、底盒附件安装 4.调试、接线、接地 5.未尽事项详见图纸、招标文件、工程量清单计价说明、国家相关规范等 |  | 个 | 1 | 53.83 |  | 53.83
本页小计 | [8 empty] | 833.16
注：为计取规费等的使用，可在表中增设其中：“定额人工费”。
表—08
分部分项工程和单价措施项目清单与计价表
工程名称：智能化工程 |  |  |  | 标段： |  |  |  | 第 24 页 共 36 页
序号 | 项目编码 | 项目名称 | 项目特征描述 |  | 计量单位 | 工程量 | 金额（元）
[7 empty] | 综合单价 |  | 综合合价 | 其中
暂估价
61 | 030507008006 | 彩色网络高清枪式摄像机 | 1.名称：彩色网络高清枪式摄像机 2.前端摄像机监控信号以 1080P 格式存储不少于90天 3.200 像素以上，H.265 编码方式，含电源、支架、护罩等 4.未尽事项详见图纸、招标文件、工程量清单计价说明、国家相关规范等 |  | 台 | 1 | 1773.73 |  | 1773.73
62 | 030507008007 | 网络高清球型摄像机 | 1.名称：网络高清球型摄像机 2.前端摄像机监控信号以 1080P 格式存储不少于90天 3.200 像素以上，H.265 编码方式，含电源、支架、护罩等 4.未尽事项详见图纸、招标文件、工程量清单计价说明、国家相关规范等 |  | 台 | 1 | 2229.57 |  | 2229.57
63 | 030409010003 | 浪涌保护器 | 1.名称:浪涌保护器 2.规格、要求:详见图纸 3.本体安装 4.校接线 5.调试 6.未尽事项详见图纸、招标文件、工程量清单计价说明、国家相关规范等 |  | 个 | 1 | 326.87 |  | 326.87
64 | 031101001001 | AC/DC开关电源(G4304） | 1.名称：AC/DC开关电源(G4304） 2.本体安装、附件安装、定位接线、单体调试 3.未尽事项详见图纸、招标文件、工程量清单计价说明、国家相关规范等 |  | 台 | 1 | 1292.3 |  | 1292.3
65 | 030501017014 | 访客对讲及出入口管理工作站 | 1.名称:访客对讲及出入口管理工作站 2.未尽事项详见图纸、招标文件、工程量清单计价说明、国家相关规范等 |  | 套 | 1 | 10986.32 |  | 10986.32
本页小计 | [8 empty] | 16608.79
注：为计取规费等的使用，可在表中增设其中：“定额人工费”。
表—08
分部分项工程和单价措施项目清单与计价表
工程名称：智能化工程 |  |  |  | 标段： |  |  |  | 第 25 页 共 36 页
序号 | 项目编码 | 项目名称 | 项目特征描述 |  | 计量单位 | 工程量 | 金额（元）
[7 empty] | 综合单价 |  | 综合合价 | 其中
暂估价
66 | 030501013005 | 访客对讲及出入口系统服务器 | 1.名称:访客对讲及出入口系统服务器 2.未尽事项详见图纸、招标文件、工程量清单计价说明、国家相关规范等 |  | 台/套 | 1 | 5225.58 |  | 5225.58
67 | 030904014001 | 访客对讲管理中心机 | 1.名称:访客对讲管理中心机 2.未尽事项详见图纸、招标文件、工程量清单计价说明、国家相关规范等 |  | 台 | 1 | 5205.75 |  | 5205.75
68 | 030409010005 | 百兆POE防雷器 | 1.名称：百兆POE防雷器 2.未尽事项详见图纸、招标文件、工程量清单计价说明、国家相关规范等 |  | 个 | 1 | 555.63 |  | 555.63
69 | 030507005006 | 无键盘读卡门禁 | 1.名称：门禁读卡器 2.未尽事项详见图纸、招标文件、工程量清单计价说明、国家相关规范等 |  | 台 | 1 | 453.83 |  | 453.83
70 | 030607006002 | 人脸识别门禁 | 1.名称:人脸识别门禁 2.未尽事项详见图纸、招标文件、工程量清单计价说明、国家相关规范等 |  | 套 | 1 | 3784.69 |  | 3784.69
71 | 030904003001 | 开门按钮 | 1.名称:开门按钮 2.安装方式:门岗处安装 3.本体安装 4.校接线、编码、调试 5.未尽事项详见图纸、招标文件、工程量清单计价说明、国家相关规范等 |  | 个 | 1 | 81.44 |  | 81.44
72 | 030507007001 | 单门磁力锁 | 1.名称:单门磁力锁 2.未尽事项详见图纸、招标文件、工程量清单计价说明、国家相关规范等 |  | 个 | 1 | 443.04 |  | 443.04
73 | 030507007002 | 双门磁力锁 | 1.名称:双门磁力锁 2.未尽事项详见图纸、招标文件、工程量清单计价说明、国家相关规范等 |  | 个 | 1 | 769.41 |  | 769.41
本页小计 | [8 empty] | 16519.37
注：为计取规费等的使用，可在表中增设其中：“定额人工费”。
表—08
分部分项工程和单价措施项目清单与计价表
工程名称：智能化工程 |  |  |  | 标段： |  |  |  | 第 26 页 共 36 页
序号 | 项目编码 | 项目名称 | 项目特征描述 |  | 计量单位 | 工程量 | 金额（元）
[7 empty] | 综合单价 |  | 综合合价 | 其中
暂估价
74 | 030507007003 | 巡更棒 | 1.名称:巡更棒 2.规格:综合考虑 3.本体安装、附件安装、定位接线、单体调试 4.未尽事项详见图纸、招标文件、工程量清单计价说明、技术需求书、国家相关规范等 |  | 台 | 20 | 639.94 |  | 12798.8
75 | 030507007004 | 巡更点 | 1.名称:巡更点 2.规格:综合考虑 3.本体安装、附件安装、定位接线、单体调试 4.未尽事项详见图纸、招标文件、工程量清单计价说明、技术需求书、国家相关规范等 |  | 台 | 26 | 45.47 |  | 1182.22
76 | 030507001001 | 红外双鉴探测器 | 1.名称:红外双鉴探测器 2.未尽事项详见图纸、招标文件、工程量清单计价说明、国家相关规范等 |  | 套 | 1 | 305.4 |  | 305.4
77 | 030409010004 | 防雷器 | 1.名称：防雷器 2.未尽事项详见图纸、招标文件、工程量清单计价说明、国家相关规范等 |  | 个 | 1 | 555.63 |  | 555.63
78 | 030502007005 | 12芯单模光纤 | 1.名称:12芯单模光纤 3.综合考虑线缆传输速度 4.线缆敷设、标记、卡接、线路测试 5.含光缆配件等 6.综合考虑尾纤、跳线等 7.综合考虑管内穿放或线槽桥架内布放等敷设方式 8.未尽事项详见图纸、招标文件、工程量清单计价说明、国家相关规范等 |  | m | 1 | 7.68 |  | 7.68
本页小计 | [8 empty] | 14849.73
注：为计取规费等的使用，可在表中增设其中：“定额人工费”。
表—08
分部分项工程和单价措施项目清单与计价表
工程名称：智能化工程 |  |  |  | 标段： |  |  |  | 第 27 页 共 36 页
序号 | 项目编码 | 项目名称 | 项目特征描述 |  | 计量单位 | 工程量 | 金额（元）
[7 empty] | 综合单价 |  | 综合合价 | 其中
暂估价
79 | 030502007006 | 24芯室外单模光纤 | 1.名称:24芯室外单模光纤 3.综合考虑线缆传输速度 4.线缆敷设、标记、卡接、线路测试 5.含光缆配件等 6.综合考虑尾纤、跳线等 7.综合考虑管内穿放或线槽桥架内布放等敷设方式 8.未尽事项详见图纸、招标文件、工程量清单计价说明、国家相关规范等 |  | m | 1 | 10.69 |  | 10.69
80 | 030502005010 | 双绞线UTP CAT.6 | 1.名称：双绞线UTP CAT.6 2.含调试 3.未尽事项详见图纸、招标文件、工程量清单计价说明、国家相关规范等 |  | m | 1 | 4.67 |  | 4.67
81 | 030411004014 | 配线 WDZB-RYY-2*0.5 | 1.配线 WDZB-RYY-2*0.5 2.电线敷设 3.管内穿线及线槽配线 4.接地 5.未尽事项详见图纸、招标文件、工程量清单计价说明、国家相关规范等 |  | m | 1 | 3.17 |  | 3.17
82 | 030411004012 | 配线 WDZ-RYY-2*1.0 | 1.配线 WDZ-RYY-2*1.0 2.电线敷设 3.管内穿线及线槽配线 4.接地 5.未尽事项详见图纸、招标文件、工程量清单计价说明、国家相关规范等 |  | m | 1 | 3.97 |  | 3.97
83 | 030411004015 | 配线 WDZB-RYY-2*1.5 | 1.配线 WDZB-RYY-2*1.5 2.电线敷设 3.管内穿线及线槽配线 4.接地 5.未尽事项详见图纸、招标文件、工程量清单计价说明、国家相关规范等 |  | m | 1 | 4.68 |  | 4.68
本页小计 | [8 empty] | 27.18
注：为计取规费等的使用，可在表中增设其中：“定额人工费”。
表—08
分部分项工程和单价措施项目清单与计价表
工程名称：智能化工程 |  |  |  | 标段： |  |  |  | 第 28 页 共 36 页
序号 | 项目编码 | 项目名称 | 项目特征描述 |  | 计量单位 | 工程量 | 金额（元）
[7 empty] | 综合单价 |  | 综合合价 | 其中
暂估价
84 | 030411004016 | 配线 WDZB-RYY-2*2.5 | 1.配线 WDZB-RYY-2*2.5 2.电线敷设 3.管内穿线及线槽配线 4.接地 5.未尽事项详见图纸、招标文件、工程量清单计价说明、国家相关规范等 |  | m | 1 | 6.38 |  | 6.38
85 | 030411004013 | 配线 WDZB-RYY-4*1.0 | 1.配线 WDZB-RYY-4*1.0 2.电线敷设 3.管内穿线及线槽配线 4.接地 5.未尽事项详见图纸、招标文件、工程量清单计价说明、国家相关规范等 |  | m | 1 | 6.97 |  | 6.97
86 | 030411004011 | 配线 WDZB-RYYP-8*0.5 | 1.配线 WDZB-RYYP-8*0.5 2.电线敷设 3.管内穿线及线槽配线 4.接地 5.未尽事项详见图纸、招标文件、工程量清单计价说明、国家相关规范等 |  | m | 1 | 9.15 |  | 9.15
87 | 030411001031 | 配管MT20 | 1.名称、规格:配管MT20 2.管道防腐刷油 3.刨沟槽及沟槽修补 4.管道明(暗)敷设 5.支架制作安装、除锈、防腐刷油 6.接线盒制作安装 7.墙体开孔、修补、配件管件及安装 8.未尽事项详见图纸、招标文件、工程量清单计价说明、国家相关规范等 |  | m | 1 | 13.52 |  | 13.52
88 | 030507018001 | 安全防范全系统调试及试运行 | 1.系统内容:安全防范全系统调试及试运行 2.未尽事项详见图纸、招标文件、工程量清单计价说明、国家相关规范等 |  | 系统 | 1 | 7972.64 |  | 7972.64
|  | 校园广播系统 | [6 empty] | 70703.51
本页小计 | [8 empty] | 8008.66
注：为计取规费等的使用，可在表中增设其中：“定额人工费”。
表—08
分部分项工程和单价措施项目清单与计价表
工程名称：智能化工程 |  |  |  | 标段： |  |  |  | 第 29 页 共 36 页
序号 | 项目编码 | 项目名称 | 项目特征描述 |  | 计量单位 | 工程量 | 金额（元）
[7 empty] | 综合单价 |  | 综合合价 | 其中
暂估价
89 | 030501017004 | 广播工作站 | 1.名称:广播工作站 2.未尽事项详见图纸、招标文件、工程量清单计价说明、国家相关规范等 |  | 套 | 1 | 10986.32 |  | 10986.32
90 | 030506001006 | 寻呼话筒 | 1.名称:寻呼话筒 2.未尽事项详见图纸、招标文件、工程量清单计价说明、国家相关规范等 |  | 台 | 1 | 2083.76 |  | 2083.76
91 | 030506001013 | 话筒 | 1.名称:话筒 2.未尽事项详见图纸、招标文件、工程量清单计价说明、国家相关规范等 |  | 台 | 1 | 564.29 |  | 564.29
92 | 030506001002 | 合并式播放器 | 1.名称:合并式播放器 2.未尽事项详见图纸、招标文件、工程量清单计价说明、国家相关规范等 |  | 台 | 1 | 3433.44 |  | 3433.44
93 | 080605001001 | 前置放大器 | 1.名称：前置放大器 2.未尽事项详见图纸、招标文件、工程量清单计价说明、国家相关规范等 |  | 套 | 1 | 855.86 |  | 855.86
94 | 030506001003 | IP网络控制主机 | 1.名称:IP网络控制主机 2.未尽事项详见图纸、招标文件、工程量清单计价说明、国家相关规范等 |  | 台 | 1 | 18922.98 |  | 18922.98
95 | 030506004002 | 节目定时器 | 1.名称:节目定时器 2.未尽事项详见图纸、招标文件、工程量清单计价说明、国家相关规范等 |  | 台 | 1 | 1302.43 |  | 1302.43
96 | 030501013004 | 缓存服务器 | 1.名称:缓存服务器 2.参数详见设计说明及图纸 3.本体安装、附件安装、定位接线、防雷接地、单体调试 4.校接线 5.调试 6.包含操作系统软件 7.未尽事项详见图纸、招标文件、工程量清单计价说明、国家相关规范等 |  | 台/套 | 1 | 10615.71 |  | 10615.71
本页小计 | [8 empty] | 48764.79
注：为计取规费等的使用，可在表中增设其中：“定额人工费”。
表—08
分部分项工程和单价措施项目清单与计价表
工程名称：智能化工程 |  |  |  | 标段： |  |  |  | 第 30 页 共 36 页
序号 | 项目编码 | 项目名称 | 项目特征描述 |  | 计量单位 | 工程量 | 金额（元）
[7 empty] | 综合单价 |  | 综合合价 | 其中
暂估价
97 | 030506001005 | 消防采集器 | 1.名称:消防采集器 2.未尽事项详见图纸、招标文件、工程量清单计价说明、国家相关规范等 |  | 台 | 1 | 1507.73 |  | 1507.73
98 | 030506001010 | IP网络音箱 | 1.名称:IP网络音箱 2.未尽事项详见图纸、招标文件、工程量清单计价说明、国家相关规范等 |  | 台 | 1 | 1835.61 |  | 1835.61
99 | 031101093002 | IP网络终端功放（450W） | 1.名称:IP网络终端功放（450W） 2.未尽事项详见图纸、招标文件、工程量清单计价说明、国家相关规范等 |  | 站 | 1 | 5920.26 |  | 5920.26
100 | 030506001011 | 壁挂音柱（功率10W） | 1.名称:壁挂音柱（功率10W） 2.未尽事项详见图纸、招标文件、工程量清单计价说明、国家相关规范等 |  | 台 | 1 | 251.7 |  | 251.7
101 | 030502005011 | 双绞线UTP CAT.6 | 1.名称：双绞线UTP CAT.6 2.含调试 3.未尽事项详见图纸、招标文件、工程量清单计价说明、国家相关规范等 |  | m | 1 | 4.67 |  | 4.67
102 | 030411004017 | 配线 WDZB-RYY-2*2.5 | 1.配线 WDZB-RYY-2*2.5 2.电线敷设 3.管内穿线及线槽配线 4.接地 5.未尽事项详见图纸、招标文件、工程量清单计价说明、国家相关规范等 |  | m | 1 | 6.38 |  | 6.38
103 | 030411001032 | 配管MT20 | 1.名称、规格:配管MT20 2.管道防腐刷油 3.刨沟槽及沟槽修补 4.管道明(暗)敷设 5.支架制作安装、除锈、防腐刷油 6.接线盒制作安装 7.墙体开孔、修补、配件管件及安装 8.未尽事项详见图纸、招标文件、工程量清单计价说明、国家相关规范等 |  | m | 1 | 13.52 |  | 13.52
本页小计 | [8 empty] | 9539.87
注：为计取规费等的使用，可在表中增设其中：“定额人工费”。
表—08
分部分项工程和单价措施项目清单与计价表
工程名称：智能化工程 |  |  |  | 标段： |  |  |  | 第 31 页 共 36 页
序号 | 项目编码 | 项目名称 | 项目特征描述 |  | 计量单位 | 工程量 | 金额（元）
[7 empty] | 综合单价 |  | 综合合价 | 其中
暂估价
104 | 030506006001 | 背景音乐系统试运行 | 1.名称:背景音乐系统调试及试运行 2.未尽事项详见图纸、招标文件、工程量清单计价说明、国家相关规范等 |  | 系统 | 1 | 12398.85 |  | 12398.85
|  | 机房工程 | [6 empty] | 45529.26
本页小计 | [8 empty] | 12398.85
注：为计取规费等的使用，可在表中增设其中：“定额人工费”。
表—08
分部分项工程和单价措施项目清单与计价表
工程名称：智能化工程 |  |  |  | 标段： |  |  |  | 第 32 页 共 36 页
序号 | 项目编码 | 项目名称 | 项目特征描述 |  | 计量单位 | 工程量 | 金额（元）
[7 empty] | 综合单价 |  | 综合合价 | 其中
暂估价
105 | 030502001004 | 安防广播机柜 | 1.名称：安防广播机柜 2. 机柜整体框架选用≥1.2mm的优质冷轧钢板制成，表面经过脱脂、酸洗、静电喷塑多道工艺处理，结构坚固牢靠，符合RoHS环保标准。 3.安装角规使用2.0 mm的优质冷轧钢板制成，角规上的安装孔设计规格符合标准 GB/T 19520.16-2015,DIN 41494, IEC 60297要求 4.5mm钢化玻璃前门，或者前单开网孔门 5.左右侧门和前后门可拆卸，配有脚轮和支撑脚。 6.安装角规前后可调节，符合不同深度设备的安装要求，印有U位数字标志，清晰明了 7.具有可关闭的上部、下部多处走线通道 8.内部附件，根据机柜实际尺寸配置相应数量的机柜螺丝。托盘：配有3块托盘，用于安装和固定设备，深度尺寸为前角规与后角规之间的间距。托盘最大承重50公斤，并开有通风孔。 9.综合布线同一品牌 10.提供第三方承重测试报告 11.提供第三方网孔门的冲孔率测试报告，冲孔率要求大于或等于62% 12.包含竖向跳线管理器、风扇、电源插座及门锁等附件安装,安装方式、规格详见图纸 13.本体安装、附件安装、定位接线、防雷接地、单体调试 14.未尽事项详见图纸、招标文件、工程量清单计价说明、国家相关规范等 |  | 台 | 1 | 2173.04 |  | 2173.04
本页小计 | [8 empty] | 2173.04
注：为计取规费等的使用，可在表中增设其中：“定额人工费”。
表—08
分部分项工程和单价措施项目清单与计价表
工程名称：智能化工程 |  |  |  | 标段： |  |  |  | 第 33 页 共 36 页
序号 | 项目编码 | 项目名称 | 项目特征描述 |  | 计量单位 | 工程量 | 金额（元）
[7 empty] | 综合单价 |  | 综合合价 | 其中
暂估价
106 | 030502001005 | 备用机柜 | 1.名称：备用机柜 2. 机柜整体框架选用≥1.2mm的优质冷轧钢板制成，表面经过脱脂、酸洗、静电喷塑多道工艺处理，结构坚固牢靠，符合RoHS环保标准。 3.安装角规使用2.0 mm的优质冷轧钢板制成，角规上的安装孔设计规格符合标准 GB/T 19520.16-2015,DIN 41494, IEC 60297要求 4.5mm钢化玻璃前门，或者前单开网孔门 5.左右侧门和前后门可拆卸，配有脚轮和支撑脚。 6.安装角规前后可调节，符合不同深度设备的安装要求，印有U位数字标志，清晰明了 7.具有可关闭的上部、下部多处走线通道 8.内部附件，根据机柜实际尺寸配置相应数量的机柜螺丝。托盘：配有3块托盘，用于安装和固定设备，深度尺寸为前角规与后角规之间的间距。托盘最大承重50公斤，并开有通风孔。 9.综合布线同一品牌 10.提供第三方承重测试报告 11.提供第三方网孔门的冲孔率测试报告，冲孔率要求大于或等于62% 12.包含竖向跳线管理器、风扇、电源插座及门锁等附件安装,安装方式、规格详见图纸 13.本体安装、附件安装、定位接线、防雷接地、单体调试 14.未尽事项详见图纸、招标文件、工程量清单计价说明、国家相关规范等 |  | 台 | 1 | 2080.12 |  | 2080.12
本页小计 | [8 empty] | 2080.12
注：为计取规费等的使用，可在表中增设其中：“定额人工费”。
表—08
分部分项工程和单价措施项目清单与计价表
工程名称：智能化工程 |  |  |  | 标段： |  |  |  | 第 34 页 共 36 页
序号 | 项目编码 | 项目名称 | 项目特征描述 |  | 计量单位 | 工程量 | 金额（元）
[7 empty] | 综合单价 |  | 综合合价 | 其中
暂估价
107 | 080608003003 | UPS不间断电源（主机10KVA） | 1.规格:UPS不间断电源（主机10KVA） 2.容量:10KVA 3.含主机箱体及接线、基础支架制作安装、UPS蓄电池及电池机柜、电池接线、补刷（喷）油漆,详见配电图 4.本体安装、附件安装、定位接线、防雷接地、单体调试 5.自带旁路功能,连续不间断供电不小于1小时 6.未尽事项详见图纸、招标文件、工程量清单计价说明、国家相关规范等 |  | 套 | 1 | 4823.85 |  | 4823.85
108 | 030904016001 | 电池柜（含电池） | 1.名称:电池柜（含电池） 2.未尽事项详见图纸、招标文件、工程量清单计价说明、国家相关规范等 |  | 套 | 1 | 30158.65 |  | 30158.65
109 | 080603006001 | 操作台（含椅） | 1.名称:操作台（含椅） 2.未尽事项详见图纸、招标文件、工程量清单计价说明、国家相关规范等 |  | 套 | 1 | 1594.69 |  | 1594.69
110 | 030409008001 | 汇流排 | 1.名称:汇流排 2.未尽事项详见图纸、招标文件、工程量清单计价说明、国家相关规范等 |  | 块 | 1 | 131.2 |  | 131.2
111 | 030404017001 | 弱电设备间UPS配电柜 | 1.名称:弱电设备间UPS配电柜 2.成套配电箱安装，详见配电箱系统图 3.箱体接地、单体调试、接线等 4.综合考虑基础槽钢制作、安装及其除锈、刷油 5.未尽事项详见图纸、招标文件、工程量清单计价说明、国家相关规范等 |  | 台 | 1 | 3741.35 |  | 3741.35
112 | 030409003001 | 弱电机房接地端子 | 1、弱电机房接地端子 2.综合考虑完成该工艺的所有施工内容 3.未尽事项详见图纸、招标文件、工程量清单计价说明、国家相关规范等 |  | 套 | 1 | 61.05 |  | 61.05
本页小计 | [8 empty] | 40510.79
注：为计取规费等的使用，可在表中增设其中：“定额人工费”。
表—08
分部分项工程和单价措施项目清单与计价表
工程名称：智能化工程 |  |  |  | 标段： |  |  |  | 第 35 页 共 36 页
序号 | 项目编码 | 项目名称 | 项目特征描述 |  | 计量单位 | 工程量 | 金额（元）
[7 empty] | 综合单价 |  | 综合合价 | 其中
暂估价
113 | 030409002001 | 接地网格 | 1、接地网格 2.30*3mm铜带 3.未尽事项详见图纸、招标文件、工程量清单计价说明、国家相关规范等 |  | m | 1 | 84.66 |  | 84.66
114 | 030404035001 | 单相二三孔插座 | 1.单相二三孔插座 2.安装方式:暗装 3.接线盒安装 4.接地 5.未尽事项详见图纸、招标文件、工程量清单计价说明、国家相关规范等 |  | 个 | 1 | 39.86 |  | 39.86
115 | 030404035002 | 单相二三孔地插座 | 1.单相二三孔地插座 2.安装方式:暗装 3.接线盒安装 4.接地 5.3.未尽事项详见图纸、招标文件、工程量清单计价说明、国家相关规范等 |  | 个 | 1 | 39.86 |  | 39.86
116 | 030404034001 | 双联单控开关 | 1.名称:双联单控开关 3.安装方式:暗装 4.接线盒安装 5.接地 6.未尽事项详见图纸、招标文件、工程量清单计价说明、国家相关规范等 |  | 个 | 1 | 34.83 |  | 34.83
117 | 030412005001 | 灯盘1200*600(3*28W) | 1.名称:灯盘1200*600(3*28W) 2.规格:1200*600(3*28W) 3.安装方式:综合考虑安装方式 4.接线盒安装 5.综合考虑吊杆 6.综合考虑金属软管 7.未尽事项详见图纸、招标文件、工程量清单计价说明、国家相关规范等 |  | 套 | 1 | 356.19 |  | 356.19
本页小计 | [8 empty] | 555.4
注：为计取规费等的使用，可在表中增设其中：“定额人工费”。
表—08
分部分项工程和单价措施项目清单与计价表
工程名称：智能化工程 |  |  |  | 标段： |  |  |  | 第 36 页 共 36 页
序号 | 项目编码 | 项目名称 | 项目特征描述 |  | 计量单位 | 工程量 | 金额（元）
[7 empty] | 综合单价 |  | 综合合价 | 其中
暂估价
118 | 030411003001 | 封闭式金属线槽 MR50*50 | 1.名称:封闭式金属线槽 2.规格:MR50×50 3.接地 4.防火堵洞 5.综合考虑配件安装，盖板、隔板 6.支架制作安装，除锈刷油 7.3.未尽事项详见图纸、招标文件、工程量清单计价说明、国家相关规范等 |  | m | 1 | 183.75 |  | 183.75
119 | 030411004019 | 电源线WDZB-BYJ-B1-2.5 | 1.电源线WDZB-BYJ-B1-2.5 2.配线形式:综合考虑 3.综合考虑接线端子 4.未尽事项详见图纸、招标文件、工程量清单计价说明、国家相关规范等 |  | m | 1 | 3.82 |  | 3.82
120 | 030411004018 | 电源线WDZB-BYJ-B1-4 | 1.电源线WDZB-BYJ-B1-4 2.配线形式:综合考虑 3.综合考虑接线端子 4.未尽事项详见图纸、招标文件、工程量清单计价说明、国家相关规范等 |  | m | 1 | 5.07 |  | 5.07
121 | 030408001001 | 电力电缆WDZB-YJY-B1-3x4 | 1.电力电缆WDZB-YJY-B1-3x4 2.电缆敷设 3.管内穿线及线槽配线 4.电缆防护、防火堵洞 5.电缆防火隔板、防火涂料 6.电力电缆头制作安装 7.未尽事项详见图纸、招标文件、工程量清单计价说明、国家相关规范等 |  | m | 1 | 17.27 |  | 17.27
措施项目
122 | 031302007001 | 高层施工增加 |  |  | 项 | 1
123 | 031301017001 | 脚手架搭拆费 |  |  | 项 | 1
本页小计 | [8 empty] | 209.91
合 计 | [8 empty] | 378370.84
注：为计取规费等的使用，可在表中增设其中：“定额人工费”。
表—08

## 表-08 分部分项工程和单价措施项目清单与计价表【通风空调
分部分项工程和单价措施项目清单与计价表
工程名称：通风空调工程 |  |  |  | 标段： |  |  |  | 第 1 页 共 39 页
序号 | 项目编码 | 项目名称 | 项目特征描述 |  | 计量单位 | 工程量 | 金额（元）
[7 empty] | 综合单价 |  | 综合合价 | 其中
暂估价
|  | 空调系统 | [6 empty] | 399502.09
1 | 030701003003 | 分体空调2P 冷量：5.0KW 参考电机功率：1.4KW | 1.名称:分体空调 2.型号:2P 3.规格:冷量：5.0KW 参考电机功率：1.4KW 4.电气检查接线 5.参数详见技术需求书及图纸 6.未尽事项详见图纸、招标文件、工程量清单计价说明、国家相关规范等 7.综合考虑各类套管制安、支架制安 |  | 台 | 1 | 4480.39 |  | 4480.39
2 | 030701003012 | 天花式热泵型分体空调2P 冷量：5.0KW 参考电机功率：2.0KW | 1.名称:天花式热泵型分体空调 2.型号:2P 3.规格:冷量：5.0KW 参考电机功率：2.0KW 4.电气检查接线 5.参数详见技术需求书及图纸 6.未尽事项详见图纸、招标文件、工程量清单计价说明、国家相关规范等 7.综合考虑各类套管制安、支架制安 |  | 台 | 1 | 4884.24 |  | 4884.24
3 | 030701003013 | 天花式热泵型分体空调3P 冷量：7.2KW 参考电机功率：3.0KW | 1.名称:天花式热泵型分体空调 2.型号:3P 3.规格:冷量：7.2KW 参考电机功率：3.0KW 4.电气检查接线 5.参数详见技术需求书及图纸 6.未尽事项详见图纸、招标文件、工程量清单计价说明、国家相关规范等 7.综合考虑各类套管制安、支架制安 |  | 台 | 1 | 5442.51 |  | 5442.51
本页小计 | [8 empty] | 14807.14
注：为计取规费等的使用，可在表中增设其中：“定额人工费”。
表—08
分部分项工程和单价措施项目清单与计价表
工程名称：通风空调工程 |  |  |  | 标段： |  |  |  | 第 2 页 共 39 页
序号 | 项目编码 | 项目名称 | 项目特征描述 |  | 计量单位 | 工程量 | 金额（元）
[7 empty] | 综合单价 |  | 综合合价 | 其中
暂估价
4 | 030701003014 | 天花式热泵型分体空调5P 冷量：12.0KW 参考电机功率：4.0KW | 1.名称:天花式热泵型分体空调 2.型号:5P 3.规格:冷量：12.0KW 参考电机功率：4.0KW 4.电气检查接线 5.参数详见技术需求书及图纸 6.未尽事项详见图纸、招标文件、工程量清单计价说明、国家相关规范等 7.综合考虑各类套管制安、支架制安 |  | 台 | 1 | 8372.51 |  | 8372.51
5 | 030701003015 | 壁挂式热泵型分体空调2P 冷量：5.0KW 参考电机功率：2.0KW | 1.名称:壁挂式热泵型分体空调 2.型号:2P 3.规格:冷量：5.0KW 参考电机功率：2.0KW 4.电气检查接线 5.参数详见技术需求书及图纸 6.未尽事项详见图纸、招标文件、工程量清单计价说明、国家相关规范等 7.综合考虑各类套管制安、支架制安 |  | 台 | 1 | 5000.95 |  | 5000.95
6 | 030701003016 | 壁挂式热泵型分体空调3P 冷量：7.2KW 参考电机功率：3.0KW | 1.名称:壁挂式热泵型分体空调 2.型号:3P 3.规格:冷量：7.2KW 参考电机功率：3.0KW 4.电气检查接线 5.参数详见技术需求书及图纸 6.未尽事项详见图纸、招标文件、工程量清单计价说明、国家相关规范等 7.综合考虑各类套管制安、支架制安 |  | 台 | 1 | 5699.28 |  | 5699.28
本页小计 | [8 empty] | 19072.74
注：为计取规费等的使用，可在表中增设其中：“定额人工费”。
表—08
分部分项工程和单价措施项目清单与计价表
工程名称：通风空调工程 |  |  |  | 标段： |  |  |  | 第 3 页 共 39 页
序号 | 项目编码 | 项目名称 | 项目特征描述 |  | 计量单位 | 工程量 | 金额（元）
[7 empty] | 综合单价 |  | 综合合价 | 其中
暂估价
7 | 030701003017 | 立式热泵型分体空调2P 冷量：5.0KW 参考电机功率：2.3KW | 1.名称:立式热泵型分体空调 2.型号:2P 3.规格:冷量：5.0KW 参考电机功率：2.3KW 4.电气检查接线 5.参数详见技术需求书及图纸 6.未尽事项详见图纸、招标文件、工程量清单计价说明、国家相关规范等 7.综合考虑各类套管制安、支架制安 |  | 台 | 1 | 4567.48 |  | 4567.48
8 | 030701003018 | 立式热泵型分体空调3P 冷量：7.2KW 参考电机功率：3.0KW | 1.名称:立式热泵型分体空调 2.型号:3P 3.规格:冷量：7.2KW 参考电机功率：3.0KW 4.电气检查接线 5.参数详见技术需求书及图纸 6.未尽事项详见图纸、招标文件、工程量清单计价说明、国家相关规范等 7.综合考虑各类套管制安、支架制安 |  | 台 | 1 | 5128.81 |  | 5128.81
9 | 030701003004 | 风管式室内机FG63 冷量：6.3KW 风量：960CMH 余压：30Pa 参考功率：180W | 1.名称:风管式室内机 2.型号:FG63 3.规格:冷量：6.3KW 风量：960CMH 余压：30Pa 参考功率：180W 4.电气检查接线 5.参数详见技术需求书及图纸 6.未尽事项详见图纸、招标文件、工程量清单计价说明、国家相关规范等 7.综合考虑各类套管制安、支架制安 |  | 台 | 1 | 4958.51 |  | 4958.51
本页小计 | [8 empty] | 14654.8
注：为计取规费等的使用，可在表中增设其中：“定额人工费”。
表—08
分部分项工程和单价措施项目清单与计价表
工程名称：通风空调工程 |  |  |  | 标段： |  |  |  | 第 4 页 共 39 页
序号 | 项目编码 | 项目名称 | 项目特征描述 |  | 计量单位 | 工程量 | 金额（元）
[7 empty] | 综合单价 |  | 综合合价 | 其中
暂估价
10 | 030701003005 | 风管式室内机FG71 冷量：7.1KW 风量：1080CMH 余压：30Pa 参考功率：180W | 1.名称:风管式室内机 2.型号:FG71 3.规格:冷量：7.1KW 风量：1080CMH 余压：30Pa 参考功率：180W 4.电气检查接线 5.参数详见技术需求书及图纸 6.未尽事项详见图纸、招标文件、工程量清单计价说明、国家相关规范等 7.综合考虑各类套管制安、支架制安 |  | 台 | 1 | 5241.51 |  | 5241.51
11 | 030701003006 | 新风处理室内机 制冷量：33.5KW 机外余压：200Pa 风量：3000CMH 参考功率：680W | 1.名称:新风处理室内机 2.规格:制冷量：33.5KW 机外余压：200Pa 风量：3000CMH 参考功率：680W 3.电气检查接线 4.参数详见技术需求书及图纸 6.未尽事项详见图纸、招标文件、工程量清单计价说明、国家相关规范等 7.综合考虑各类套管制安、支架制安 |  | 台 | 1 | 17057.5 |  | 17057.5
12 | 030701003007 | 新风处理室内机 制冷量：45KW 机外余压：200Pa 风量：4000CMH 参考功率：720W | 1.名称:新风处理室内机 2.规格:制冷量：45KW 机外余压：200Pa 风量：4000CMH 参考功率：720W 3.电气检查接线 4.参数详见技术需求书及图纸 6.未尽事项详见图纸、招标文件、工程量清单计价说明、国家相关规范等 7.综合考虑各类套管制安、支架制安 |  | 台 | 1 | 17955.5 |  | 17955.5
本页小计 | [8 empty] | 40254.51
注：为计取规费等的使用，可在表中增设其中：“定额人工费”。
表—08
分部分项工程和单价措施项目清单与计价表
工程名称：通风空调工程 |  |  |  | 标段： |  |  |  | 第 5 页 共 39 页
序号 | 项目编码 | 项目名称 | 项目特征描述 |  | 计量单位 | 工程量 | 金额（元）
[7 empty] | 综合单价 |  | 综合合价 | 其中
暂估价
13 | 030701003008 | 多联机室外机16HP 制冷量：45KW 机外静压≥75Pa 参考功率：12.6KW | 1.名称:多联机室外机 2.型号:16HP 3.规格:制冷量：45KW 机外静压≥75Pa 参考功率：12.6KW 4.减振底座形式、数量:橡胶减震垫 5.电气检查接线 6.参数详见技术需求书及图纸 7.未尽事项详见图纸、招标文件、工程量清单计价说明、国家相关规范等 |  | 台 | 1 | 41214.61 |  | 41214.61
14 | 030701003009 | 多联机室外机24HP 制冷量：68KW 机外静压≥75Pa 参考功率：17.6KW | 1.名称:多联机室外机 2.型号:24HP 3.规格:制冷量：68KW 机外静压≥75Pa 参考功率：17.6KW 4.减振底座形式、数量:橡胶减震垫 5.电气检查接线 6.参数详见技术需求书及图纸 7.未尽事项详见图纸、招标文件、工程量清单计价说明、国家相关规范等 |  | 台 | 1 | 62056.27 |  | 62056.27
15 | 030701003010 | 多联机室外机38HP 制冷量：107.0KW 机外静压≥75Pa 参考功率：29.5KW | 1.名称:多联机室外机 2.型号:38HP 3.规格:制冷量：107.0KW 机外静压≥75Pa 参考功率：29.5KW 4.减振底座形式、数量:橡胶减震垫 5.电气检查接线 6.参数详见技术需求书及图纸 7.未尽事项详见图纸、招标文件、工程量清单计价说明、国家相关规范等 |  | 台 | 1 | 98522.78 |  | 98522.78
本页小计 | [8 empty] | 201793.66
注：为计取规费等的使用，可在表中增设其中：“定额人工费”。
表—08
分部分项工程和单价措施项目清单与计价表
工程名称：通风空调工程 |  |  |  | 标段： |  |  |  | 第 6 页 共 39 页
序号 | 项目编码 | 项目名称 | 项目特征描述 |  | 计量单位 | 工程量 | 金额（元）
[7 empty] | 综合单价 |  | 综合合价 | 其中
暂估价
16 | 030701003011 | 多联机室外机42HP 制冷量：118.5KW 机外静压≥75Pa 参考功率：34.5KW | 1.名称:多联机室外机 2.型号:44HP 3.规格:制冷量：118.5KW 机外静压≥75Pa 参考功率：34.5KW 4.减振底座形式、数量:橡胶减震垫 5.电气检查接线 6.参数详见技术需求书及图纸 7.未尽事项详见图纸、招标文件、工程量清单计价说明、国家相关规范等 |  | 台 | 1 | 108757.78 |  | 108757.78
17 | 031001004001 | 冷媒铜管（含保温） | 1.安装部位:室内 2.材质:冷媒铜管（含保温） 3.连接形式:管螺纹连接 5.未尽事项详见图纸、招标文件、工程量清单计价说明、国家相关规范等 6.综合考虑各类套管制安、支架制安 |  | m | 1 | 82.34 |  | 82.34
18 | 030701010001 | 冷煤分配器 | 1.名称:冷煤分配器 2.未尽事项详见图纸、招标文件、工程量清单计价说明、国家相关规范等 |  | 个 | 1 | 79.12 |  | 79.12
|  | 通风系统 | [6 empty] | 119815.96
本页小计 | [8 empty] | 108919.24
注：为计取规费等的使用，可在表中增设其中：“定额人工费”。
表—08
分部分项工程和单价措施项目清单与计价表
工程名称：通风空调工程 |  |  |  | 标段： |  |  |  | 第 7 页 共 39 页
序号 | 项目编码 | 项目名称 | 项目特征描述 |  | 计量单位 | 工程量 | 金额（元）
[7 empty] | 综合单价 |  | 综合合价 | 其中
暂估价
19 | 030108001001 | 箱式离心风机(吊装) 风量:1200CMH 余压：120Pa 参考电机功率:0.25KW | 1.名称:箱式离心风机(吊装) 2.规格:风量:1200CMH 余压：120Pa 参考电机功率:0.25KW 3.本体安装、附件安装 4.减振底座形式、数量:弹簧减震器 5.设备支架制作安装，支架刷油防腐蚀 6.软管接口制作、安装 7.电气检查接线 8.未尽事项详见图纸、招标文件、工程量清单计价说明、国家相关规范等 9.综合考虑各类套管制安、支架制安 |  | 台 | 1 | 2342.74 |  | 2342.74
20 | 030108001002 | 箱式离心风机(吊装) 风量:2000CMH 余压：100Pa 参考电机功率:0.25KW | 1.名称:箱式离心风机(吊装) 2.规格:风量:2000CMH 余压：100Pa 参考电机功率:0.25KW 3.本体安装、附件安装 4.减振底座形式、数量:弹簧减震器 5.设备支架制作安装，支架刷油防腐蚀 6.软管接口制作、安装 7.电气检查接线 8.未尽事项详见图纸、招标文件、工程量清单计价说明、国家相关规范等 9.综合考虑各类套管制安、支架制安 |  | 台 | 1 | 2402.36 |  | 2402.36
本页小计 | [8 empty] | 4745.1
注：为计取规费等的使用，可在表中增设其中：“定额人工费”。
表—08
分部分项工程和单价措施项目清单与计价表
工程名称：通风空调工程 |  |  |  | 标段： |  |  |  | 第 8 页 共 39 页
序号 | 项目编码 | 项目名称 | 项目特征描述 |  | 计量单位 | 工程量 | 金额（元）
[7 empty] | 综合单价 |  | 综合合价 | 其中
暂估价
21 | 030108001003 | 箱式离心风机(吊装) 风量:3200CMH 余压：100Pa 参考电机功率:0.45KW | 1.名称:箱式离心风机(吊装) 2.规格:风量:3200CMH 余压：100Pa 参考电机功率:0.45KW 3.本体安装、附件安装 4.减振底座形式、数量:弹簧减震器 5.设备支架制作安装，支架刷油防腐蚀 6.软管接口制作、安装 7.电气检查接线 8.未尽事项详见图纸、招标文件、工程量清单计价说明、国家相关规范等 9.综合考虑各类套管制安、支架制安 |  | 台 | 1 | 2782.33 |  | 2782.33
22 | 030108001004 | 箱式离心风机(吊装) 风量:4000CMH 余压：100Pa 参考电机功率:0.45KW | 1.名称:箱式离心风机(吊装) 2.规格:风量:4000CMH 余压：100Pa 参考电机功率:0.45KW 3.本体安装、附件安装 4.减振底座形式、数量:弹簧减震器 5.设备支架制作安装，支架刷油防腐蚀 6.软管接口制作、安装 7.电气检查接线 8.未尽事项详见图纸、招标文件、工程量清单计价说明、国家相关规范等 9.综合考虑各类套管制安、支架制安 |  | 台 | 1 | 2905.5 |  | 2905.5
本页小计 | [8 empty] | 5687.83
注：为计取规费等的使用，可在表中增设其中：“定额人工费”。
表—08
分部分项工程和单价措施项目清单与计价表
工程名称：通风空调工程 |  |  |  | 标段： |  |  |  | 第 9 页 共 39 页
序号 | 项目编码 | 项目名称 | 项目特征描述 |  | 计量单位 | 工程量 | 金额（元）
[7 empty] | 综合单价 |  | 综合合价 | 其中
暂估价
23 | 030108001010 | 箱式离心风机(吊装) 风量:5000CMH 余压：150Pa 参考电机功率:0.75KW | 1.名称:箱式离心风机(吊装) 2.规格:风量:5000CMH 余压：150Pa 参考电机功率:0.75KW 3.本体安装、附件安装 4.减振底座形式、数量:弹簧减震器 5.设备支架制作安装，支架刷油防腐蚀 6.软管接口制作、安装 7.电气检查接线 8.未尽事项详见图纸、招标文件、工程量清单计价说明、国家相关规范等 9.综合考虑各类套管制安、支架制安 |  | 台 | 1 | 3525.88 |  | 3525.88
24 | 030108001011 | 箱式离心风机(吊装) 风量:9500CMH 余压：150Pa 参考电机功率:3.0KW | 1.名称:箱式离心风机(吊装) 2.规格:风量:9500CMH 余压：150Pa 参考电机功率:3.0KW 3.本体安装、附件安装 4.减振底座形式、数量:弹簧减震器 5.设备支架制作安装，支架刷油防腐蚀 6.软管接口制作、安装 7.电气检查接线 8.未尽事项详见图纸、招标文件、工程量清单计价说明、国家相关规范等 9.综合考虑各类套管制安、支架制安 |  | 台 | 1 | 5809.26 |  | 5809.26
本页小计 | [8 empty] | 9335.14
注：为计取规费等的使用，可在表中增设其中：“定额人工费”。
表—08
分部分项工程和单价措施项目清单与计价表
工程名称：通风空调工程 |  |  |  | 标段： |  |  |  | 第 10 页 共 39 页
序号 | 项目编码 | 项目名称 | 项目特征描述 |  | 计量单位 | 工程量 | 金额（元）
[7 empty] | 综合单价 |  | 综合合价 | 其中
暂估价
25 | 030108001006 | 箱式离心风机(吊装) 风量:13000CMH 余压：150Pa 参考电机功率:4.0KW | 1.名称:箱式离心风机(吊装) 2.规格:风量:13000CMH 余压：150Pa 参考电机功率:4.0KW 3.本体安装、附件安装 4.减振底座形式、数量:弹簧减震器 5.设备支架制作安装，支架刷油防腐蚀 6.软管接口制作、安装 7.电气检查接线 8.未尽事项详见图纸、招标文件、工程量清单计价说明、国家相关规范等 9.综合考虑各类套管制安、支架制安 |  | 台 | 1 | 6469.66 |  | 6469.66
26 | 030108001008 | 箱式离心风机(吊装) 风量:22000CMH 余压：200Pa 参考电机功率:5.5KW | 1.名称:箱式离心风机(吊装) 2.规格:量:22000CMH 余压：200Pa 参考电机功率:5.5KW 3.本体安装、附件安装 4.减振底座形式、数量:弹簧减震器 5.设备支架制作安装，支架刷油防腐蚀 6.软管接口制作、安装 7.电气检查接线 8.未尽事项详见图纸、招标文件、工程量清单计价说明、国家相关规范等 9.综合考虑各类套管制安、支架制安 |  | 台 | 1 | 9352.91 |  | 9352.91
本页小计 | [8 empty] | 15822.57
注：为计取规费等的使用，可在表中增设其中：“定额人工费”。
表—08
分部分项工程和单价措施项目清单与计价表
工程名称：通风空调工程 |  |  |  | 标段： |  |  |  | 第 11 页 共 39 页
序号 | 项目编码 | 项目名称 | 项目特征描述 |  | 计量单位 | 工程量 | 金额（元）
[7 empty] | 综合单价 |  | 综合合价 | 其中
暂估价
27 | 030108001012 | 箱式离心风机（风量27000m3/h） | 1.名称:箱式离心风机(吊装) 2.规格:量:27000CMH 3.本体安装、附件安装 4.减振底座形式、数量:弹簧减震器 5.设备支架制作安装，支架刷油防腐蚀 6.软管接口制作、安装 7.电气检查接线 8.未尽事项详见图纸、招标文件、工程量清单计价说明、国家相关规范等 9.综合考虑各类套管制安、支架制安 |  | 台 | 1 | 8513.88 |  | 8513.88
28 | 030108001009 | 管道式风机 风量:300CMH 全压：120Pa 参考电机功率:120W | 1.名称:管道式风机 2.规格:风量:300CMH 全压：120Pa 参考电机功率:120W 3.电气检查接线 4.未尽事项详见图纸、招标文件、工程量清单计价说明、国家相关规范等 5.综合考虑各类套管制安、支架制安 |  | 台 | 1 | 443.18 |  | 443.18
29 | 030108003001 | 墙式轴流风机 风量:1500CMH 全压：50Pa 参考电机功率:100W | 1.名称:墙式轴流风机 2.规格:风量:1500CMH 全压：50Pa 参考电机功率:100W 3.电气检查接线 4.未尽事项详见图纸、招标文件、工程量清单计价说明、国家相关规范等 5.综合考虑各类套管制安、支架制安 |  | 台 | 1 | 798.74 |  | 798.74
30 | 030404033001 | 窗式排气扇4" 风量:250CMH 参考电机功率:60W | 1.名称:窗式排气扇 2.型号:4" 3.规格:风量:250CMH 参考电机功率:60W 4.电气检查接线 5.未尽事项详见图纸、招标文件、工程量清单计价说明、国家相关规范等 |  | 台 | 1 | 206.07 |  | 206.07
本页小计 | [8 empty] | 9961.87
注：为计取规费等的使用，可在表中增设其中：“定额人工费”。
表—08
分部分项工程和单价措施项目清单与计价表
工程名称：通风空调工程 |  |  |  | 标段： |  |  |  | 第 12 页 共 39 页
序号 | 项目编码 | 项目名称 | 项目特征描述 |  | 计量单位 | 工程量 | 金额（元）
[7 empty] | 综合单价 |  | 综合合价 | 其中
暂估价
31 | 030404033002 | 窗式排气扇6" 风量:500CMH 参考电机功率:60W | 1.名称:窗式排气扇 2.型号:6" 3.规格:风量:500CMH 参考电机功率:60W 4.电气检查接线 5.未尽事项详见图纸、招标文件、工程量清单计价说明、国家相关规范等 |  | 台 | 1 | 320.57 |  | 320.57
32 | 030404033003 | 窗式排气扇12" 风量:750CMH 参考电机功率:60W | 1.名称:窗式排气扇 2.型号:12" 3.规格:风量:750CMH 参考电机功率:60W 4.电气检查接线 5.未尽事项详见图纸、招标文件、工程量清单计价说明、国家相关规范等 |  | 台 | 1 | 348.07 |  | 348.07
33 | 030404033008 | 窗式排气扇（带防雨百叶） 风量:1000CMH 参考电机功率:50W | 1.名称:窗式排气扇 2.规格:风量:1000CMH 参考电机功率:50W 3.电气检查接线 4.其他:未尽事项详见图纸、国家相关规范等 |  | 台 | 1 | 325.7 |  | 325.7
34 | 030108001013 | 管道式离心风机（风量6000m3/h） | 1、名称：管道式离心风机 2、规格：风量6000m3/h 3.本体安装、附件安装 4.减振底座形式、数量:弹簧减震器 5.设备支架制作安装，支架刷油防腐蚀 6.软管接口制作、安装 7.电气检查接线 8.未尽事项详见图纸、招标文件、工程量清单计价说明、国家相关规范等 9.综合考虑各类套管制安、支架制安 |  | 台 | 1 | 3598.12 |  | 3598.12
本页小计 | [8 empty] | 4592.46
注：为计取规费等的使用，可在表中增设其中：“定额人工费”。
表—08
分部分项工程和单价措施项目清单与计价表
工程名称：通风空调工程 |  |  |  | 标段： |  |  |  | 第 13 页 共 39 页
序号 | 项目编码 | 项目名称 | 项目特征描述 |  | 计量单位 | 工程量 | 金额（元）
[7 empty] | 综合单价 |  | 综合合价 | 其中
暂估价
35 | 030108001014 | 管道式离心风机（风量3000m3/h） | 1、名称：管道式离心风机 2、规格：风量3000m3/h 3.本体安装、附件安装 4.减振底座形式、数量:弹簧减震器 5.设备支架制作安装，支架刷油防腐蚀 6.软管接口制作、安装 7.电气检查接线 8.未尽事项详见图纸、招标文件、工程量清单计价说明、国家相关规范等 9.综合考虑各类套管制安、支架制安 |  | 台 | 1 | 2264.9 |  | 2264.9
36 | 030108001015 | 管道式离心风机（风量2000m3/h） | 1、名称：管道式离心风机 2、规格：风量2000m3/h 3.本体安装、附件安装 4.减振底座形式、数量:弹簧减震器 5.设备支架制作安装，支架刷油防腐蚀 6.软管接口制作、安装 7.电气检查接线 8.未尽事项详见图纸、招标文件、工程量清单计价说明、国家相关规范等 9.综合考虑各类套管制安、支架制安 |  | 台 | 1 | 2030.03 |  | 2030.03
37 | 030108001019 | 管道式离心风机（风量1600m3/h） | 1、名称：管道式离心风机 2、规格：风量1600m3/h 3.本体安装、附件安装 4.减振底座形式、数量:弹簧减震器 5.设备支架制作安装，支架刷油防腐蚀 6.软管接口制作、安装 7.电气检查接线 8.未尽事项详见图纸、招标文件、工程量清单计价说明、国家相关规范等 9.综合考虑各类套管制安、支架制安 |  | 台 | 1 | 1848.21 |  | 1848.21
本页小计 | [8 empty] | 6143.14
注：为计取规费等的使用，可在表中增设其中：“定额人工费”。
表—08
分部分项工程和单价措施项目清单与计价表
工程名称：通风空调工程 |  |  |  | 标段： |  |  |  | 第 14 页 共 39 页
序号 | 项目编码 | 项目名称 | 项目特征描述 |  | 计量单位 | 工程量 | 金额（元）
[7 empty] | 综合单价 |  | 综合合价 | 其中
暂估价
38 | 030108001020 | 管道式离心风机（风量1500m3/h） | 1、名称：管道式离心风机 2、规格：风量1500m3/h 3.本体安装、附件安装 4.减振底座形式、数量:弹簧减震器 5.设备支架制作安装，支架刷油防腐蚀 6.软管接口制作、安装 7.电气检查接线 8.未尽事项详见图纸、招标文件、工程量清单计价说明、国家相关规范等 9.综合考虑各类套管制安、支架制安 |  | 台 | 1 | 1795.2 |  | 1795.2
39 | 030108001018 | 管道式离心风机（风量1200m3/h） | 1、名称：管道式离心风机 2、规格：风量1200m3/h 3.本体安装、附件安装 4.减振底座形式、数量:弹簧减震器 5.设备支架制作安装，支架刷油防腐蚀 6.软管接口制作、安装 7.电气检查接线 8.未尽事项详见图纸、招标文件、工程量清单计价说明、国家相关规范等 9.综合考虑各类套管制安、支架制安 |  | 台 | 1 | 1636.53 |  | 1636.53
40 | 030108001016 | 管道式离心风机（风量500m3/h） | 1、名称：管道式离心风机 2、规格：风量500m3/h 3.本体安装、附件安装 4.减振底座形式、数量:弹簧减震器 5.设备支架制作安装，支架刷油防腐蚀 6.软管接口制作、安装 7.电气检查接线 8.未尽事项详见图纸、招标文件、工程量清单计价说明、国家相关规范等 9.综合考虑各类套管制安、支架制安 |  | 台 | 1 | 954.2 |  | 954.2
本页小计 | [8 empty] | 4385.93
注：为计取规费等的使用，可在表中增设其中：“定额人工费”。
表—08
分部分项工程和单价措施项目清单与计价表
工程名称：通风空调工程 |  |  |  | 标段： |  |  |  | 第 15 页 共 39 页
序号 | 项目编码 | 项目名称 | 项目特征描述 |  | 计量单位 | 工程量 | 金额（元）
[7 empty] | 综合单价 |  | 综合合价 | 其中
暂估价
41 | 030108001017 | 油烟净化装置（风量27000m3/h） | 1、名称：油烟净化装置 2、规格：风量27000m3/h 3.本体安装、附件安装 4.减振底座形式、数量:弹簧减震器 5.设备支架制作安装，支架刷油防腐蚀 6.软管接口制作、安装 7.电气检查接线 8.未尽事项详见图纸、招标文件、工程量清单计价说明、国家相关规范等 9.综合考虑各类套管制安、支架制安 |  | 台 | 1 | 16483.88 |  | 16483.88
42 | 030703020001 | 管道消声器 1000*500*900（L） | 1.名称:管道消声器 2.规格:1000*500*900（L） 3.本体及其附件安装 4.支架制作安装 5.未尽事项详见图纸、招标文件、工程量清单计价说明、国家相关规范等 |  | 个 | 1 | 973.13 |  | 973.13
43 | 030703020002 | 管道消声器 1600*500*900（L） | 1.名称:管道消声器 2.规格:1600*500*900（L） 3.本体及其附件安装 4.支架制作安装 5.未尽事项详见图纸、招标文件、工程量清单计价说明、国家相关规范等 |  | 个 | 1 | 1538.83 |  | 1538.83
44 | 030404033004 | 壁式排气扇 | 1.名称：壁式排气扇 2.规格：WF20 3.电气检查接线 4.未尽事项详见图纸、招标文件、工程量清单计价说明、国家相关规范等 |  | 台 | 1 | 203.8 |  | 203.8
45 | 030404033005 | 壁式排气扇 | 1.名称：壁式排气扇 2.规格：WF50 3.电气检查接线 4.未尽事项详见图纸、招标文件、工程量清单计价说明、国家相关规范等 |  | 台 | 1 | 221.79 |  | 221.79
本页小计 | [8 empty] | 19421.43
注：为计取规费等的使用，可在表中增设其中：“定额人工费”。
表—08
分部分项工程和单价措施项目清单与计价表
工程名称：通风空调工程 |  |  |  | 标段： |  |  |  | 第 16 页 共 39 页
序号 | 项目编码 | 项目名称 | 项目特征描述 |  | 计量单位 | 工程量 | 金额（元）
[7 empty] | 综合单价 |  | 综合合价 | 其中
暂估价
46 | 030404033006 | 壁式排气扇 | 1.名称：壁式排气扇 2.规格：WF200 3.电气检查接线 4.未尽事项详见图纸、招标文件、工程量清单计价说明、国家相关规范等 |  | 台 | 1 | 422.57 |  | 422.57
47 | 030404033007 | 天花式排气扇 | 1.名称：天花式排气扇 2.规格：CF50 3.电气检查接线 4.未尽事项详见图纸、招标文件、工程量清单计价说明、国家相关规范等 |  | 台 | 1 | 205.65 |  | 205.65
48 | 030703001001 | 70℃高气密风管防火调节阀 200*200 | 1.名称:70℃高气密风管防火调节阀 2.规格:200*200 3.本体及其附件安装 4.支架制作安装 5.未尽事项详见图纸、招标文件、工程量清单计价说明、国家相关规范等 |  | 个 | 1 | 179.4 |  | 179.4
49 | 030703001002 | 70℃高气密风管防火调节阀 400*200 | 1.名称:70℃高气密风管防火调节阀 2.规格:400*200 3.本体及其附件安装 4.支架制作安装 5.未尽事项详见图纸、招标文件、工程量清单计价说明、国家相关规范等 |  | 个 | 1 | 179.4 |  | 179.4
50 | 030703001003 | 70℃高气密风管防火调节阀 500*200 | 1.名称:70℃高气密风管防火调节阀 2.规格:500*200 3.本体及其附件安装 4.支架制作安装 5.未尽事项详见图纸、招标文件、工程量清单计价说明、国家相关规范等 |  | 个 | 1 | 179.4 |  | 179.4
本页小计 | [8 empty] | 1166.42
注：为计取规费等的使用，可在表中增设其中：“定额人工费”。
表—08
分部分项工程和单价措施项目清单与计价表
工程名称：通风空调工程 |  |  |  | 标段： |  |  |  | 第 17 页 共 39 页
序号 | 项目编码 | 项目名称 | 项目特征描述 |  | 计量单位 | 工程量 | 金额（元）
[7 empty] | 综合单价 |  | 综合合价 | 其中
暂估价
51 | 030703001004 | 70℃高气密风管防火调节阀 1000*400 | 1.名称:70℃高气密风管防火调节阀 2.规格:1000*400 3.本体及其附件安装 4.支架制作安装 5.未尽事项详见图纸、招标文件、工程量清单计价说明、国家相关规范等 |  | 个 | 1 | 599 |  | 599
52 | 030703001005 | 70℃高气密风管防火调节阀 2600*500 | 1.名称:70℃高气密风管防火调节阀 2.规格:2600*500 3.本体及其附件安装 4.支架制作安装 5.未尽事项详见图纸、招标文件、工程量清单计价说明、国家相关规范等 |  | 个 | 1 | 1630.53 |  | 1630.53
53 | 030703001006 | 70℃高气密电动风管防火调节阀 200*200 | 1.名称:70℃高气密电动风管防火调节阀 2.规格:200*200 3.本体及其附件安装 4.支架制作安装 5.电磁开关接线 6.未尽事项详见图纸、招标文件、工程量清单计价说明、国家相关规范等 |  | 个 | 1 | 601.29 |  | 601.29
54 | 030703001007 | 70℃高气密电动风管防火调节阀 400*200 | 1.名称:70℃高气密电动风管防火调节阀 2.规格:400*200 3.本体及其附件安装 4.支架制作安装 5.电磁开关接线 6.未尽事项详见图纸、招标文件、工程量清单计价说明、国家相关规范等 |  | 个 | 1 | 601.29 |  | 601.29
本页小计 | [8 empty] | 3432.11
注：为计取规费等的使用，可在表中增设其中：“定额人工费”。
表—08
分部分项工程和单价措施项目清单与计价表
工程名称：通风空调工程 |  |  |  | 标段： |  |  |  | 第 18 页 共 39 页
序号 | 项目编码 | 项目名称 | 项目特征描述 |  | 计量单位 | 工程量 | 金额（元）
[7 empty] | 综合单价 |  | 综合合价 | 其中
暂估价
55 | 030703001008 | 70℃高气密电动风管防火调节阀 500*250 | 1.名称:70℃高气密电动风管防火调节阀 2.规格:500*250 3.本体及其附件安装 4.支架制作安装 5.电磁开关接线 6.未尽事项详见图纸、招标文件、工程量清单计价说明、国家相关规范等 |  | 个 | 1 | 691.82 |  | 691.82
56 | 030703001009 | 70℃高气密电动风管防火调节阀 500*400 | 1.名称:70℃高气密电动风管防火调节阀 2.规格:500*400 3.本体及其附件安装 4.支架制作安装 5.电磁开关接线 6.未尽事项详见图纸、招标文件、工程量清单计价说明、国家相关规范等 |  | 个 | 1 | 758.82 |  | 758.82
57 | 030703001010 | 70℃高气密电动风管防火调节阀 600*800 | 1.名称:70℃高气密电动风管防火调节阀 2.规格:600*800 3.本体及其附件安装 4.支架制作安装 5.电磁开关接线 6.未尽事项详见图纸、招标文件、工程量清单计价说明、国家相关规范等 |  | 个 | 1 | 1160.42 |  | 1160.42
58 | 030703001011 | 70℃高气密电动风管防火调节阀 700*400 | 1.名称:70℃高气密电动风管防火调节阀 2.规格:700*400 3.本体及其附件安装 4.支架制作安装 5.电磁开关接线 6.未尽事项详见图纸、招标文件、工程量清单计价说明、国家相关规范等 |  | 个 | 1 | 830.82 |  | 830.82
本页小计 | [8 empty] | 3441.88
注：为计取规费等的使用，可在表中增设其中：“定额人工费”。
表—08
分部分项工程和单价措施项目清单与计价表
工程名称：通风空调工程 |  |  |  | 标段： |  |  |  | 第 19 页 共 39 页
序号 | 项目编码 | 项目名称 | 项目特征描述 |  | 计量单位 | 工程量 | 金额（元）
[7 empty] | 综合单价 |  | 综合合价 | 其中
暂估价
59 | 030703001012 | 70℃高气密电动风管防火调节阀 1000*400 | 1.名称:70℃高气密电动风管防火调节阀 2.规格:1000*400 3.本体及其附件安装 4.支架制作安装 5.电磁开关接线 6.未尽事项详见图纸、招标文件、工程量清单计价说明、国家相关规范等 |  | 个 | 1 | 1088.42 |  | 1088.42
60 | 030703001013 | 风管止回阀 500*200 | 1.名称:风管止回阀 2.规格:500*200 3.本体及其附件安装 4.支架制作安装 5.未尽事项详见图纸、招标文件、工程量清单计价说明、国家相关规范等 |  | 个 | 1 | 178.25 |  | 178.25
61 | 030703001025 | 风管止回阀 500*1600 | 1.名称:风管止回阀 2.规格:500*1600 3.本体及其附件安装 4.支架制作安装 5.未尽事项详见图纸、招标文件、工程量清单计价说明、国家相关规范等 |  | 个 | 1 | 759.48 |  | 759.48
62 | 030703001026 | 风管止回阀 800*1000 | 1.名称:风管止回阀 2.规格:800*1000 3.本体及其附件安装 4.支架制作安装 5.未尽事项详见图纸、招标文件、工程量清单计价说明、国家相关规范等 |  | 个 | 1 | 759.48 |  | 759.48
63 | 030703001027 | 风管止回阀 630*400 | 1.名称:风管止回阀 2.规格:630*400 3.本体及其附件安装 4.支架制作安装 5.未尽事项详见图纸、招标文件、工程量清单计价说明、国家相关规范等 |  | 个 | 1 | 294.03 |  | 294.03
本页小计 | [8 empty] | 3079.66
注：为计取规费等的使用，可在表中增设其中：“定额人工费”。
表—08
分部分项工程和单价措施项目清单与计价表
工程名称：通风空调工程 |  |  |  | 标段： |  |  |  | 第 20 页 共 39 页
序号 | 项目编码 | 项目名称 | 项目特征描述 |  | 计量单位 | 工程量 | 金额（元）
[7 empty] | 综合单价 |  | 综合合价 | 其中
暂估价
64 | 030703001028 | 风管止回阀 320*250 | 1.名称:风管止回阀 2.规格:320*2500 3.本体及其附件安装 4.支架制作安装 5.未尽事项详见图纸、招标文件、工程量清单计价说明、国家相关规范等 |  | 个 | 1 | 132.73 |  | 132.73
65 | 030703001029 | 风管止回阀 φ1400 | 1.名称:风管止回阀 2.规格:φ1400 3.本体及其附件安装 4.支架制作安装 5.未尽事项详见图纸、招标文件、工程量清单计价说明、国家相关规范等 |  | 个 | 1 | 1458.56 |  | 1458.56
66 | 030703001014 | 风管蝶阀 200*200 | 1.名称:风管蝶阀 2.规格:200*200 3.本体及其附件安装 4.支架制作安装 5.未尽事项详见图纸、招标文件、工程量清单计价说明、国家相关规范等 |  | 个 | 1 | 137.95 |  | 137.95
67 | 030703001015 | 风管蝶阀 400*320 | 1.名称:风管蝶阀 2.规格:400*320 3.本体及其附件安装 4.支架制作安装 5.未尽事项详见图纸、招标文件、工程量清单计价说明、国家相关规范等 |  | 个 | 1 | 153.7 |  | 153.7
68 | 030703001016 | 风管对开多叶调节阀 500*200 | 1.名称:风管对开多叶调节阀 2.规格:500*200 3.本体及其附件安装 4.支架制作安装 5.未尽事项详见图纸、招标文件、工程量清单计价说明、国家相关规范等 |  | 个 | 1 | 184.09 |  | 184.09
本页小计 | [8 empty] | 2067.03
注：为计取规费等的使用，可在表中增设其中：“定额人工费”。
表—08
分部分项工程和单价措施项目清单与计价表
工程名称：通风空调工程 |  |  |  | 标段： |  |  |  | 第 21 页 共 39 页
序号 | 项目编码 | 项目名称 | 项目特征描述 |  | 计量单位 | 工程量 | 金额（元）
[7 empty] | 综合单价 |  | 综合合价 | 其中
暂估价
69 | 030703001030 | 70°C防火阀（常开,无关闭信号输出） | 1.名称：70°C防火阀（常开,无关闭信号输出） 2.规格：800*400 3.本体及其附件安装 4.支架制作安装 5.未尽事项详见图纸、招标文件、工程量清单计价说明、国家相关规范等 |  | 个 | 1 | 626.69 |  | 626.69
70 | 030703001031 | 70°C防火阀（常开,无关闭信号输出） | 1.名称：70°C防火阀（常开,无关闭信号输出） 2.规格：500*250 3.本体及其附件安装 4.支架制作安装 5.未尽事项详见图纸、招标文件、工程量清单计价说明、国家相关规范等 |  | 个 | 1 | 254.09 |  | 254.09
71 | 030703001032 | 70°C防火阀（常开,无关闭信号输出） | 1.名称：70°C防火阀（常开,无关闭信号输出） 2.规格：630*400 3.本体及其附件安装 4.支架制作安装 5.未尽事项详见图纸、招标文件、工程量清单计价说明、国家相关规范等 |  | 个 | 1 | 398.68 |  | 398.68
72 | 030703001033 | 70°C防火阀（常开,无关闭信号输出） | 1.名称：70°C防火阀（常开,无关闭信号输出） 2.规格：320*250 3.本体及其附件安装 4.支架制作安装 5.未尽事项详见图纸、招标文件、工程量清单计价说明、国家相关规范等 |  | 个 | 1 | 225.63 |  | 225.63
73 | 030703001034 | 70°C防火阀（常开,无关闭信号输出） | 1.名称：70°C防火阀（常开,无关闭信号输出） 2.规格：600*400 3.本体及其附件安装 4.支架制作安装 5.未尽事项详见图纸、招标文件、工程量清单计价说明、国家相关规范等 |  | 个 | 1 | 388.42 |  | 388.42
本页小计 | [8 empty] | 1893.51
注：为计取规费等的使用，可在表中增设其中：“定额人工费”。
表—08
分部分项工程和单价措施项目清单与计价表
工程名称：通风空调工程 |  |  |  | 标段： |  |  |  | 第 22 页 共 39 页
序号 | 项目编码 | 项目名称 | 项目特征描述 |  | 计量单位 | 工程量 | 金额（元）
[7 empty] | 综合单价 |  | 综合合价 | 其中
暂估价
74 | 030703001035 | 70°C防火阀（常开,无关闭信号输出） | 1.名称：70°C防火阀（常开,无关闭信号输出） 2.规格：500*500 3.本体及其附件安装 4.支架制作安装 5.未尽事项详见图纸、招标文件、工程量清单计价说明、国家相关规范等 |  | 个 | 1 | 330.92 |  | 330.92
75 | 030703001036 | 70°C防火阀（常开,无关闭信号输出） | 1.名称：70°C防火阀（常开,无关闭信号输出） 2.规格：400*400 3.本体及其附件安装 4.支架制作安装 5.未尽事项详见图纸、招标文件、工程量清单计价说明、国家相关规范等 |  | 个 | 1 | 255.48 |  | 255.48
76 | 030703001037 | 70°C防火阀（常开,无关闭信号输出） | 1.名称：70°C防火阀（常开,无关闭信号输出） 2.规格：800*1600 3.本体及其附件安装 4.支架制作安装 5.未尽事项详见图纸、招标文件、工程量清单计价说明、国家相关规范等 |  | 个 | 1 | 1086.21 |  | 1086.21
77 | 030703001038 | 280°C防烟阀（常开,输出关闭信号） | 1.名称：280°C防火阀（常开,无关闭信号输出） 2.规格：2000*400 3.本体及其附件安装 4.支架制作安装 5.未尽事项详见图纸、招标文件、工程量清单计价说明、国家相关规范等 |  | 个 | 1 | 1258.59 |  | 1258.59
78 | 030703001039 | 280°C防烟阀（常开,输出关闭信号） | 1.名称：280°C防火阀（常开,无关闭信号输出） 2.规格：2000*320 3.本体及其附件安装 4.支架制作安装 5.未尽事项详见图纸、招标文件、工程量清单计价说明、国家相关规范等 |  | 个 | 1 | 1076.43 |  | 1076.43
本页小计 | [8 empty] | 4007.63
注：为计取规费等的使用，可在表中增设其中：“定额人工费”。
表—08
分部分项工程和单价措施项目清单与计价表
工程名称：通风空调工程 |  |  |  | 标段： |  |  |  | 第 23 页 共 39 页
序号 | 项目编码 | 项目名称 | 项目特征描述 |  | 计量单位 | 工程量 | 金额（元）
[7 empty] | 综合单价 |  | 综合合价 | 其中
暂估价
79 | 030703001040 | 280°C防烟阀（常开,输出关闭信号） | 1.名称：280°C防火阀（常开,无关闭信号输出） 2.规格：500*1600 3.本体及其附件安装 4.支架制作安装 5.未尽事项详见图纸、招标文件、工程量清单计价说明、国家相关规范等 |  | 个 | 1 | 1258.59 |  | 1258.59
80 | 030703001041 | 280°C防烟阀（常开,输出关闭信号） | 1.名称：280°C防火阀（常开,无关闭信号输出） 2.规格：3000*500 3.本体及其附件安装 4.支架制作安装 5.未尽事项详见图纸、招标文件、工程量清单计价说明、国家相关规范等 |  | 个 | 1 | 2195.6 |  | 2195.6
81 | 030703001042 | 全自动排烟防火调节阀（常开，24v电控关、电控开，70°C自动关闭，输出信号） | 1.名称：全自动排烟防火调节阀（常开，24v电控关、电控开，70°C自动关闭，输出信号） 2.规格：400*400 3.本体及其附件安装 4.支架制作安装 5.未尽事项详见图纸、招标文件、工程量清单计价说明、国家相关规范等 |  | 个 | 1 | 1175.98 |  | 1175.98
82 | 030703001043 | 全自动排烟防火调节阀（常开，24v电控关、电控开，70°C自动关闭，输出信号） | 1.名称：全自动排烟防火调节阀（常开，24v电控关、电控开，70°C自动关闭，输出信号） 2.规格：320*250 3.本体及其附件安装 4.支架制作安装 5.未尽事项详见图纸、招标文件、工程量清单计价说明、国家相关规范等 |  | 个 | 1 | 1107.68 |  | 1107.68
本页小计 | [8 empty] | 5737.85
注：为计取规费等的使用，可在表中增设其中：“定额人工费”。
表—08
分部分项工程和单价措施项目清单与计价表
工程名称：通风空调工程 |  |  |  | 标段： |  |  |  | 第 24 页 共 39 页
序号 | 项目编码 | 项目名称 | 项目特征描述 |  | 计量单位 | 工程量 | 金额（元）
[7 empty] | 综合单价 |  | 综合合价 | 其中
暂估价
83 | 030703001044 | 全自动排烟防火调节阀（常开，24v电控关、电控开，280°C自动关闭，输出信号） | 1.名称：全自动排烟防火调节阀（常开，24v电控关、电控开，70°C自动关闭，输出信号） 2.规格：2000*320 3.本体及其附件安装 4.支架制作安装 5.未尽事项详见图纸、招标文件、工程量清单计价说明、国家相关规范等 |  | 个 | 1 | 2140.64 |  | 2140.64
84 | 030703001045 | 全自动排烟防火调节阀（常开，24v电控关、电控开，280°C自动关闭，输出信号） | 1.名称：全自动排烟防火调节阀（常开，24v电控关、电控开，70°C自动关闭，输出信号） 2.规格：1600*400 3.本体及其附件安装 4.支架制作安装 5.未尽事项详见图纸、招标文件、工程量清单计价说明、国家相关规范等 |  | 个 | 1 | 1958.48 |  | 1958.48
85 | 030703007002 | 单层百叶风口（装防虫鼠网）400*200 | 1.名称:单层百叶风口（装防虫鼠网） 2.规格:400*200 3.本体安装 4.边框安装 5.未尽事项详见图纸、招标文件、工程量清单计价说明、国家相关规范等 |  | 个 | 1 | 65.6 |  | 65.6
86 | 030703007001 | 单层百叶风口（装防虫鼠网）400*400 | 1.名称:单层百叶风口（装防虫鼠网） 2.规格:400*400 3.本体安装 4.边框安装 5.未尽事项详见图纸、招标文件、工程量清单计价说明、国家相关规范等 |  | 个 | 1 | 108.73 |  | 108.73
本页小计 | [8 empty] | 4273.45
注：为计取规费等的使用，可在表中增设其中：“定额人工费”。
表—08
分部分项工程和单价措施项目清单与计价表
工程名称：通风空调工程 |  |  |  | 标段： |  |  |  | 第 25 页 共 39 页
序号 | 项目编码 | 项目名称 | 项目特征描述 |  | 计量单位 | 工程量 | 金额（元）
[7 empty] | 综合单价 |  | 综合合价 | 其中
暂估价
87 | 030703007003 | 单层百叶风口（装防虫鼠网）600*600 | 1.名称:单层百叶风口（装防虫鼠网） 2.规格:600*600 3.本体安装 4.边框安装 5.未尽事项详见图纸、招标文件、工程量清单计价说明、国家相关规范等 |  | 个 | 1 | 192.84 |  | 192.84
88 | 030703007005 | 单层百叶风口（装防虫鼠网）1000*400 | 1.名称:单层百叶风口（装防虫鼠网） 2.规格:1000*400 3.本体安装 4.边框安装 5.未尽事项详见图纸、招标文件、工程量清单计价说明、国家相关规范等 |  | 个 | 1 | 232.14 |  | 232.14
89 | 030703007004 | 单层百叶风口（装防虫鼠网）600*800 | 1.名称:单层百叶风口（装防虫鼠网） 2.规格:600*800 3.本体安装 4.边框安装 5.未尽事项详见图纸、招标文件、工程量清单计价说明、国家相关规范等 |  | 个 | 1 | 252.14 |  | 252.14
90 | 030703007007 | 单层百叶风口（装防虫鼠网）2600*500 | 1.名称:单层百叶风口（装防虫鼠网） 2.规格:2600*500 3.本体安装 4.边框安装 5.未尽事项详见图纸、招标文件、工程量清单计价说明、国家相关规范等 |  | 个 | 1 | 602.64 |  | 602.64
91 | 030703007006 | 单层百叶风口（装防虫鼠网）2400*800 | 1.名称:单层百叶风口（装防虫鼠网） 2.规格:2400*800 3.本体安装 4.边框安装 5.未尽事项详见图纸、招标文件、工程量清单计价说明、国家相关规范等 |  | 个 | 1 | 756.64 |  | 756.64
本页小计 | [8 empty] | 2036.4
注：为计取规费等的使用，可在表中增设其中：“定额人工费”。
表—08
分部分项工程和单价措施项目清单与计价表
工程名称：通风空调工程 |  |  |  | 标段： |  |  |  | 第 26 页 共 39 页
序号 | 项目编码 | 项目名称 | 项目特征描述 |  | 计量单位 | 工程量 | 金额（元）
[7 empty] | 综合单价 |  | 综合合价 | 其中
暂估价
92 | 030703007008 | 单层百叶风口 200*160 | 1.名称:单层百叶风口 2.规格:200*160 3.本体安装 4.边框安装 5.未尽事项详见图纸、招标文件、工程量清单计价说明、国家相关规范等 |  | 个 | 1 | 43.93 |  | 43.93
93 | 030703007009 | 单层百叶风口 200*200 | 1.名称:单层百叶风口 2.规格:200*200 3.本体安装 4.边框安装 5.未尽事项详见图纸、招标文件、工程量清单计价说明、国家相关规范等 |  | 个 | 1 | 46.93 |  | 46.93
94 | 030703007010 | 单层百叶风口 400*200 | 1.名称:单层百叶风口 2.规格:400*200 3.本体安装 4.边框安装 5.未尽事项详见图纸、招标文件、工程量清单计价说明、国家相关规范等 |  | 个 | 1 | 56.6 |  | 56.6
95 | 030703007011 | 单层百叶风口 400*250 | 1.名称:单层百叶风口 2.规格:400*250 3.本体安装 4.边框安装 5.未尽事项详见图纸、招标文件、工程量清单计价说明、国家相关规范等 |  | 个 | 1 | 88.73 |  | 88.73
96 | 030703007037 | 单层百叶风口 500*300 | 1.名称:单层百叶风口 2.规格:500*300 3.本体安装 4.边框安装 5.未尽事项详见图纸、招标文件、工程量清单计价说明、国家相关规范等 |  | 个 | 1 | 98.73 |  | 98.73
97 | 030703007039 | 单层百叶风口 600*200 | 1.名称:单层百叶风口 2.规格:600*200 3.本体安装 4.边框安装 5.未尽事项详见图纸、招标文件、工程量清单计价说明、国家相关规范等 |  | 个 | 1 | 135.73 |  | 135.73
本页小计 | [8 empty] | 470.65
注：为计取规费等的使用，可在表中增设其中：“定额人工费”。
表—08
分部分项工程和单价措施项目清单与计价表
工程名称：通风空调工程 |  |  |  | 标段： |  |  |  | 第 27 页 共 39 页
序号 | 项目编码 | 项目名称 | 项目特征描述 |  | 计量单位 | 工程量 | 金额（元）
[7 empty] | 综合单价 |  | 综合合价 | 其中
暂估价
98 | 030703007012 | 单层百叶风口 600*400 | 1.名称:单层百叶风口 2.规格:600*400 3.本体安装 4.边框安装 5.未尽事项详见图纸、招标文件、工程量清单计价说明、国家相关规范等 |  | 个 | 1 | 150.84 |  | 150.84
99 | 030703007036 | 单层百叶风口 800*200 | 1.名称:单层百叶风口 2.规格:800*200 3.本体安装 4.边框安装 5.未尽事项详见图纸、招标文件、工程量清单计价说明、国家相关规范等 |  | 个 | 1 | 134.84 |  | 134.84
100 | 030703007035 | 单层百叶风口 800*400 | 1.名称:单层百叶风口 2.规格:800*400 3.本体安装 4.边框安装 5.未尽事项详见图纸、招标文件、工程量清单计价说明、国家相关规范等 |  | 个 | 1 | 165.84 |  | 165.84
101 | 030703007013 | 单层百叶风口 800*600 | 1.名称:单层百叶风口 2.规格:800*600 3.本体安装 4.边框安装 5.未尽事项详见图纸、招标文件、工程量清单计价说明、国家相关规范等 |  | 个 | 1 | 228.14 |  | 228.14
102 | 030703007014 | 单层百叶风口 1000*400 | 1.名称:单层百叶风口 2.规格:1000*400 3.本体安装 4.边框安装 5.未尽事项详见图纸、招标文件、工程量清单计价说明、国家相关规范等 |  | 个 | 1 | 212.14 |  | 212.14
103 | 030703007034 | 单层百叶风口 1200*500 | 1.名称:单层百叶风口 2.规格:1200*500 3.本体安装 4.边框安装 5.未尽事项详见图纸、招标文件、工程量清单计价说明、国家相关规范等 |  | 个 | 1 | 315.02 |  | 315.02
本页小计 | [8 empty] | 1206.82
注：为计取规费等的使用，可在表中增设其中：“定额人工费”。
表—08
分部分项工程和单价措施项目清单与计价表
工程名称：通风空调工程 |  |  |  | 标段： |  |  |  | 第 28 页 共 39 页
序号 | 项目编码 | 项目名称 | 项目特征描述 |  | 计量单位 | 工程量 | 金额（元）
[7 empty] | 综合单价 |  | 综合合价 | 其中
暂估价
104 | 030703007015 | 单层百叶风口 2000*600 | 1.名称:单层百叶风口 2.规格:2000*600 3.本体安装 4.边框安装 5.未尽事项详见图纸、招标文件、工程量清单计价说明、国家相关规范等 |  | 个 | 1 | 473.51 |  | 473.51
105 | 030703007016 | 单层百叶风口 2000*800 | 1.名称:单层百叶风口 2.规格:2000*800 3.本体安装 4.边框安装 5.未尽事项详见图纸、招标文件、工程量清单计价说明、国家相关规范等 |  | 个 | 1 | 597.64 |  | 597.64
106 | 030703007017 | 防雨百叶风口（装防虫鼠网）320*200 | 1.名称:防雨百叶风口（装防虫鼠网） 2.规格:320*200 3.本体安装 4.边框安装 5.未尽事项详见图纸、招标文件、工程量清单计价说明、国家相关规范等 |  | 个 | 1 | 71.6 |  | 71.6
107 | 030703007040 | 防雨百叶风口（装防虫鼠网）600*200 | 1.名称:防雨百叶风口（装防虫鼠网） 2.规格:600*200 3.本体安装 4.边框安装 5.其他:未尽事项详见图纸、国家相关规范等 |  | 个 | 1 | 138.73 |  | 138.73
108 | 030703007018 | 防雨百叶风口（装防虫鼠网）800*400 | 1.名称:防雨百叶风口（装防虫鼠网） 2.规格:800*400 3.本体安装 4.边框安装 5.未尽事项详见图纸、招标文件、工程量清单计价说明、国家相关规范等 |  | 个 | 1 | 198.84 |  | 198.84
本页小计 | [8 empty] | 1480.32
注：为计取规费等的使用，可在表中增设其中：“定额人工费”。
表—08
分部分项工程和单价措施项目清单与计价表
工程名称：通风空调工程 |  |  |  | 标段： |  |  |  | 第 29 页 共 39 页
序号 | 项目编码 | 项目名称 | 项目特征描述 |  | 计量单位 | 工程量 | 金额（元）
[7 empty] | 综合单价 |  | 综合合价 | 其中
暂估价
109 | 030703007019 | 防雨百叶风口（装防虫鼠网）1000*250 | 1.名称:防雨百叶风口（装防虫鼠网） 2.规格:1000*250 3.本体安装 4.边框安装 5.未尽事项详见图纸、招标文件、工程量清单计价说明、国家相关规范等 |  | 个 | 1 | 177.84 |  | 177.84
110 | 030703007020 | 防雨百叶风口（装防虫鼠网）1000*400 | 1.名称:防雨百叶风口（装防虫鼠网） 2.规格:1000*400 3.本体安装 4.边框安装 5.未尽事项详见图纸、招标文件、工程量清单计价说明、国家相关规范等 |  | 个 | 1 | 252.14 |  | 252.14
111 | 030703007021 | 防雨百叶风口（装防虫鼠网）1400*800 | 1.名称:防雨百叶风口（装防虫鼠网） 2.规格:1400*800 3.本体安装 4.边框安装 5.未尽事项详见图纸、招标文件、工程量清单计价说明、国家相关规范等 |  | 个 | 1 | 568.51 |  | 568.51
112 | 030703007022 | 防雨百叶风口（装防虫鼠网）1600*800 | 1.名称:防雨百叶风口（装防虫鼠网） 2.规格:1600*800 3.本体安装 4.边框安装 5.未尽事项详见图纸、招标文件、工程量清单计价说明、国家相关规范等 |  | 个 | 1 | 616.51 |  | 616.51
113 | 030703007023 | 防雨百叶风口（装防虫鼠网）2000*1200 | 1.名称:防雨百叶风口（装防虫鼠网） 2.规格:2000*1200 3.本体安装 4.边框安装 5.未尽事项详见图纸、招标文件、工程量清单计价说明、国家相关规范等 |  | 个 | 1 | 995.64 |  | 995.64
本页小计 | [8 empty] | 2610.64
注：为计取规费等的使用，可在表中增设其中：“定额人工费”。
表—08
分部分项工程和单价措施项目清单与计价表
工程名称：通风空调工程 |  |  |  | 标段： |  |  |  | 第 30 页 共 39 页
序号 | 项目编码 | 项目名称 | 项目特征描述 |  | 计量单位 | 工程量 | 金额（元）
[7 empty] | 综合单价 |  | 综合合价 | 其中
暂估价
114 | 030703007025 | 防雨百叶风口（装防虫鼠网）面积：2.1㎡ | 1.名称:防雨百叶风口（装防虫鼠网） 2.规格:面积：2.1㎡ 3.本体安装 4.边框安装 5.未尽事项详见图纸、招标文件、工程量清单计价说明、国家相关规范等 |  | 个 | 1 | 906.64 |  | 906.64
115 | 030702001010 | 镀锌薄钢板通风风管 0.5mm | 1.名称:镀锌钢板δ=0.5mm 2.材质:矩形风管 3.规格:长边长(mm) ≤320 4.综合考虑：接口形式、形状、防火要求 5.本体及配件制作安装（含风管、管件、软接头、法兰、零配件、弯头导流叶片、风管检查孔、温度及风量测定孔、风帽等） 6.支吊架、三通调节阀、过跨风管落地支架制作安装 7.套管制作安装 8.支架制作与安装，支架刷油，管码，管卡 9.本体及配件、支架除锈、刷油 10.其他:按设计图纸、技术需求书及施工规范要求综合考虑 11.未尽事项详见图纸、招标文件、工程量清单计价说明、国家相关规范等 12.综合考虑各类套管制安、支架制安 |  | m2 | 1 | 191.8 |  | 191.8
本页小计 | [8 empty] | 1098.44
注：为计取规费等的使用，可在表中增设其中：“定额人工费”。
表—08
分部分项工程和单价措施项目清单与计价表
工程名称：通风空调工程 |  |  |  | 标段： |  |  |  | 第 31 页 共 39 页
序号 | 项目编码 | 项目名称 | 项目特征描述 |  | 计量单位 | 工程量 | 金额（元）
[7 empty] | 综合单价 |  | 综合合价 | 其中
暂估价
116 | 030702001011 | 镀锌薄钢板通风风管 0.6mm | 1.名称:镀锌钢板δ=0.6mm 2.材质:矩形风管 3.规格:长边长(mm) ≤450 4.综合考虑：接口形式、形状、防火要求 5.本体及配件制作安装（含风管、管件、软接头、法兰、零配件、弯头导流叶片、风管检查孔、温度及风量测定孔、风帽等） 6.支吊架、三通调节阀、过跨风管落地支架制作安装 7.套管制作安装 8.支架制作与安装，支架刷油，管码，管卡 9.本体及配件、支架除锈、刷油 10.其他:按设计图纸、技术需求书及施工规范要求综合考虑 11.未尽事项详见图纸、招标文件、工程量清单计价说明、国家相关规范等 12.综合考虑各类套管制安、支架制安 |  | m2 | 1 | 154.27 |  | 154.27
本页小计 | [8 empty] | 154.27
注：为计取规费等的使用，可在表中增设其中：“定额人工费”。
表—08
分部分项工程和单价措施项目清单与计价表
工程名称：通风空调工程 |  |  |  | 标段： |  |  |  | 第 32 页 共 39 页
序号 | 项目编码 | 项目名称 | 项目特征描述 |  | 计量单位 | 工程量 | 金额（元）
[7 empty] | 综合单价 |  | 综合合价 | 其中
暂估价
117 | 030702001012 | 镀锌薄钢板通风风管 0.75mm | 1.名称:镀锌钢板δ=0.75mm 2.材质:矩形风管 3.规格:长边长(mm) ≤450 4.综合考虑：接口形式、形状、防火要求 5.本体及配件制作安装（含风管、管件、软接头、法兰、零配件、弯头导流叶片、风管检查孔、温度及风量测定孔、风帽等） 6.支吊架、三通调节阀、过跨风管落地支架制作安装 7.套管制作安装 8.支架制作与安装，支架刷油，管码，管卡 9.本体及配件、支架除锈、刷油 10.其他:按设计图纸、技术需求书及施工规范要求综合考虑 11.未尽事项详见图纸、招标文件、工程量清单计价说明、国家相关规范等 12.综合考虑各类套管制安、支架制安 |  | m2 | 1 | 160.39 |  | 160.39
本页小计 | [8 empty] | 160.39
注：为计取规费等的使用，可在表中增设其中：“定额人工费”。
表—08
分部分项工程和单价措施项目清单与计价表
工程名称：通风空调工程 |  |  |  | 标段： |  |  |  | 第 33 页 共 39 页
序号 | 项目编码 | 项目名称 | 项目特征描述 |  | 计量单位 | 工程量 | 金额（元）
[7 empty] | 综合单价 |  | 综合合价 | 其中
暂估价
118 | 030702001013 | 镀锌薄钢板通风风管 0.75mm | 1.名称:镀锌钢板δ=0.75mm 2.材质:矩形风管 3.规格:长边长(mm) ≤630 4.综合考虑：接口形式、形状、防火要求 5.本体及配件制作安装（含风管、管件、软接头、法兰、零配件、弯头导流叶片、风管检查孔、温度及风量测定孔、风帽等） 6.支吊架、三通调节阀、过跨风管落地支架制作安装 7.套管制作安装 8.支架制作与安装，支架刷油，管码，管卡 9.本体及配件、支架除锈、刷油 10.其他:按设计图纸、技术需求书及施工规范要求综合考虑 11.未尽事项详见图纸、招标文件、工程量清单计价说明、国家相关规范等 12.综合考虑各类套管制安、支架制安 |  | m2 | 1 | 133.78 |  | 133.78
本页小计 | [8 empty] | 133.78
注：为计取规费等的使用，可在表中增设其中：“定额人工费”。
表—08
分部分项工程和单价措施项目清单与计价表
工程名称：通风空调工程 |  |  |  | 标段： |  |  |  | 第 34 页 共 39 页
序号 | 项目编码 | 项目名称 | 项目特征描述 |  | 计量单位 | 工程量 | 金额（元）
[7 empty] | 综合单价 |  | 综合合价 | 其中
暂估价
119 | 030702001014 | 镀锌薄钢板通风风管 1mm | 1.名称:镀锌钢板δ=1mm 2.材质:矩形风管 3.规格:长边长(mm) ≤1000 4.综合考虑：接口形式、形状、防火要求 5.本体及配件制作安装（含风管、管件、软接头、法兰、零配件、弯头导流叶片、风管检查孔、温度及风量测定孔、风帽等） 6.支吊架、三通调节阀、过跨风管落地支架制作安装 7.套管制作安装 8.支架制作与安装，支架刷油，管码，管卡 9.本体及配件、支架除锈、刷油 10.其他:按设计图纸、技术需求书及施工规范要求综合考虑 11.未尽事项详见图纸、招标文件、工程量清单计价说明、国家相关规范等 12.综合考虑各类套管制安、支架制安 |  | m2 | 1 | 143.68 |  | 143.68
本页小计 | [8 empty] | 143.68
注：为计取规费等的使用，可在表中增设其中：“定额人工费”。
表—08
分部分项工程和单价措施项目清单与计价表
工程名称：通风空调工程 |  |  |  | 标段： |  |  |  | 第 35 页 共 39 页
序号 | 项目编码 | 项目名称 | 项目特征描述 |  | 计量单位 | 工程量 | 金额（元）
[7 empty] | 综合单价 |  | 综合合价 | 其中
暂估价
120 | 030702001015 | 镀锌薄钢板通风风管 1mm | 1.名称:镀锌钢板δ=1mm 2.材质:矩形风管 3.规格:长边长(mm) ≤1250 4.综合考虑：接口形式、形状、防火要求 5.本体及配件制作安装（含风管、管件、软接头、法兰、零配件、弯头导流叶片、风管检查孔、温度及风量测定孔、风帽等） 6.支吊架、三通调节阀、过跨风管落地支架制作安装 7.套管制作安装 8.支架制作与安装，支架刷油，管码，管卡 9.本体及配件、支架除锈、刷油 10.其他:按设计图纸、技术需求书及施工规范要求综合考虑 11.未尽事项详见图纸、招标文件、工程量清单计价说明、国家相关规范等 12.综合考虑各类套管制安、支架制安 |  | m2 | 1 | 158.72 |  | 158.72
本页小计 | [8 empty] | 158.72
注：为计取规费等的使用，可在表中增设其中：“定额人工费”。
表—08
分部分项工程和单价措施项目清单与计价表
工程名称：通风空调工程 |  |  |  | 标段： |  |  |  | 第 36 页 共 39 页
序号 | 项目编码 | 项目名称 | 项目特征描述 |  | 计量单位 | 工程量 | 金额（元）
[7 empty] | 综合单价 |  | 综合合价 | 其中
暂估价
121 | 030702001016 | 镀锌薄钢板排烟风管 1.2mm | 1.名称:镀锌钢板δ=1.2mm 2.材质:矩形风管 3.规格:长边长(mm) ≤1250 4.综合考虑：接口形式、形状、防火要求 5.本体及配件制作安装（含风管、管件、软接头、法兰、零配件、弯头导流叶片、风管检查孔、温度及风量测定孔、风帽等） 6.支吊架、三通调节阀、过跨风管落地支架制作安装 7.套管制作安装 8.支架制作与安装，支架刷油，管码，管卡 9.本体及配件、支架除锈、刷油 10.其他:按设计图纸、技术需求书及施工规范要求综合考虑 11.未尽事项详见图纸、招标文件、工程量清单计价说明、国家相关规范等 12.综合考虑各类套管制安、支架制安 |  | m2 | 1 | 166.69 |  | 166.69
本页小计 | [8 empty] | 166.69
注：为计取规费等的使用，可在表中增设其中：“定额人工费”。
表—08
分部分项工程和单价措施项目清单与计价表
工程名称：通风空调工程 |  |  |  | 标段： |  |  |  | 第 37 页 共 39 页
序号 | 项目编码 | 项目名称 | 项目特征描述 |  | 计量单位 | 工程量 | 金额（元）
[7 empty] | 综合单价 |  | 综合合价 | 其中
暂估价
122 | 030702001017 | 镀锌薄钢板排烟风管 1.2mm | 1.名称:镀锌钢板δ=1.2mm 2.材质:圆形风管 3.规格:长边长(mm) ≤2000 4.综合考虑：接口形式、形状、防火要求 5.本体及配件制作安装（含风管、管件、软接头、法兰、零配件、弯头导流叶片、风管检查孔、温度及风量测定孔、风帽等） 6.支吊架、三通调节阀、过跨风管落地支架制作安装 7.套管制作安装 8.支架制作与安装，支架刷油，管码，管卡 9.本体及配件、支架除锈、刷油 10.其他:按设计图纸、技术需求书及施工规范要求综合考虑 11.未尽事项详见图纸、招标文件、工程量清单计价说明、国家相关规范等 12.综合考虑各类套管制安、支架制安 |  | m2 | 1 | 206.45 |  | 206.45
本页小计 | [8 empty] | 206.45
注：为计取规费等的使用，可在表中增设其中：“定额人工费”。
表—08
分部分项工程和单价措施项目清单与计价表
工程名称：通风空调工程 |  |  |  | 标段： |  |  |  | 第 38 页 共 39 页
序号 | 项目编码 | 项目名称 | 项目特征描述 |  | 计量单位 | 工程量 | 金额（元）
[7 empty] | 综合单价 |  | 综合合价 | 其中
暂估价
123 | 030702001019 | 镀锌薄钢板排烟风管 1.5mm | 1.名称:镀锌钢板δ=1.5mm 2.材质:矩形风管 3.规格:长边长(mm) ≤1250 4.综合考虑：接口形式、形状、防火要求 5.本体及配件制作安装（含风管、管件、软接头、法兰、零配件、弯头导流叶片、风管检查孔、温度及风量测定孔、风帽等） 6.支吊架、三通调节阀、过跨风管落地支架制作安装 7.套管制作安装 8.支架制作与安装，支架刷油，管码，管卡 9.本体及配件、支架除锈、刷油 10.其他:按设计图纸、技术需求书及施工规范要求综合考虑 11.未尽事项详见图纸、招标文件、工程量清单计价说明、国家相关规范等 12.综合考虑各类套管制安、支架制安 |  | m2 | 1 | 179.34 |  | 179.34
本页小计 | [8 empty] | 179.34
注：为计取规费等的使用，可在表中增设其中：“定额人工费”。
表—08
分部分项工程和单价措施项目清单与计价表
工程名称：通风空调工程 |  |  |  | 标段： |  |  |  | 第 39 页 共 39 页
序号 | 项目编码 | 项目名称 | 项目特征描述 |  | 计量单位 | 工程量 | 金额（元）
[7 empty] | 综合单价 |  | 综合合价 | 其中
暂估价
124 | 030702001020 | 镀锌薄钢板排烟风管 1.5mm | 1.名称:镀锌钢板δ=1.5mm 2.形状:矩形风管 3.规格:长边长(mm) ≤4000 4.综合考虑：接口形式、形状、防火要求 5.本体及配件制作安装（含风管、管件、软接头、法兰、零配件、弯头导流叶片、风管检查孔、温度及风量测定孔、风帽等） 6.支吊架、三通调节阀、过跨风管落地支架制作安装 7.套管制作安装 8.支架制作与安装，支架刷油，管码，管卡 9.本体及配件、支架除锈、刷油 10.其他:按设计图纸、技术需求书及施工规范要求综合考虑 11.未尽事项详见图纸、招标文件、工程量清单计价说明、国家相关规范等 12.综合考虑各类套管制安、支架制安 |  | m2 | 1 | 200.5 |  | 200.5
125 | 030702001021 | 固定挡烟垂壁 | 1.材质:固定挡烟垂壁 2.含铁皮、龙骨、岩棉等 3.未尽事项详见图纸、招标文件、工程量清单计价说明、国家相关规范等 |  | m2 | 1 | 189.22 |  | 189.22
126 | 030704002002 | 风管漏风试验 | 1.风管漏风试验 |  | m2 | 1 | 24.64 |  | 24.64
措施项目
127 | 031302007001 | 高层施工增加 |  |  | 项 | 1
128 | 031301017001 | 脚手架搭拆费 |  |  | 项 | 1
本页小计 | [8 empty] | 414.36
合 计 | [8 empty] | 519318.05
注：为计取规费等的使用，可在表中增设其中：“定额人工费”。
表—08

## 表-08 分部分项工程和单价措施项目清单与计价表【消防喷淋
分部分项工程和单价措施项目清单与计价表
工程名称：消防喷淋工程 |  |  |  | 标段： |  |  |  | 第 1 页 共 13 页
序号 | 项目编码 | 项目名称 | 项目特征描述 |  | 计量单位 | 工程量 | 金额（元）
[7 empty] | 综合单价 |  | 综合合价 | 其中
暂估价
|  | 地上-消防喷淋工程 | [6 empty] | 146279.35
|  | 消火栓系统 | [6 empty] | 17669.94
1 | 030901010001 | 室内减压稳压消火栓箱 | 1.名称:室内减压稳压消火栓箱 2.型号、规格:DN65 3.附件材质、规格:箱体材料为不锈钢、一个单出口减压稳压型消火栓、25m衬胶水带1条、直流水枪1支φ19、30m消防卷盘一套、DN6mm小水枪一支、箱体下部放置灭火器,，箱面有报警按钮和指示灯等 4.未尽事项详见图纸、招标文件、工程量清单计价说明、国家相关规范等 |  | 套 | 1 | 1188.91 |  | 1188.91
2 | 030901010002 | 试验消火栓（自带压力表） | 1.名称:试验消火栓（自带压力表） 2.型号、规格:DN65 3.附件材质、规格:箱体材料为不锈钢、一个单出口减压稳压型消火栓、25m衬胶水带1条、直流水枪1支φ19、30m消防卷盘一套、DN6mm小水枪一支、箱体下部放置灭火器,，箱面有报警按钮和指示灯等 4.未尽事项详见图纸、招标文件、工程量清单计价说明、国家相关规范等 |  | 套 | 1 | 1349.4 |  | 1349.4
3 | 030901013001 | 磷酸铵盐干粉灭火器 MF/ABC5 | 1.形式:磷酸铵盐干粉灭火器 2.规格、型号:MF/ABC5 3.未尽事项详见图纸、招标文件、工程量清单计价说明、国家相关规范等 |  | 具 | 1 | 82.38 |  | 82.38
4 | 031003001001 | 闸阀DN65 | 1.名称:闸阀DN65 2.规格、压力等级:DN65 3.连接形式：综合考虑 4.未尽事项详见图纸、招标文件、工程量清单计价说明、国家相关规范等 |  | 个 | 1 | 491.55 |  | 491.55
本页小计 | [8 empty] | 3112.24
注：为计取规费等的使用，可在表中增设其中：“定额人工费”。
表—08
分部分项工程和单价措施项目清单与计价表
工程名称：消防喷淋工程 |  |  |  | 标段： |  |  |  | 第 2 页 共 13 页
序号 | 项目编码 | 项目名称 | 项目特征描述 |  | 计量单位 | 工程量 | 金额（元）
[7 empty] | 综合单价 |  | 综合合价 | 其中
暂估价
5 | 031003003001 | 闸阀DN100 | 1.名称:闸阀DN100 2.规格、压力等级:DN100 3.连接形式：综合考虑 4.未尽事项详见图纸、招标文件、工程量清单计价说明、国家相关规范等 |  | 个 | 1 | 920.59 |  | 920.59
6 | 031003003002 | 闸阀DN150 | 1.名称:闸阀DN150 2.规格、压力等级:DN150 3.连接形式：综合考虑 4.未尽事项详见图纸、招标文件、工程量清单计价说明、国家相关规范等 |  | 个 | 1 | 1199.75 |  | 1199.75
7 | 031003001002 | 止回阀DN100 | 1.名称:止回阀DN100 2.规格、压力等级:DN100 3.连接形式：综合考虑 4.未尽事项详见图纸、招标文件、工程量清单计价说明、国家相关规范等 |  | 个 | 1 | 605.59 |  | 605.59
8 | 031003001003 | 流量开关DN100 | 1.类型:流量开关 2.规格、压力等级:DN100 3.连接形式:法兰连接 4.未尽事项详见图纸、招标文件、工程量清单计价说明、国家相关规范等 |  | 个 | 1 | 1145.55 |  | 1145.55
9 | 031003001009 | 旋流防止器DN100 | 1.名称:旋流防止器 2.规格、压力等级:DN100 3.连接形式：综合考虑 4.未尽事项详见图纸、招标文件、工程量清单计价说明、国家相关规范等 |  | 个 | 1 | 926.77 |  | 926.77
10 | 031003003003 | 减压阀DN100 | 1.类型:减压阀 2.材质:综合考虑 3.规格、压力等级:DN100 4.连接形式:法兰连接 5.其他:未尽事项详见图纸、招标文件、工程量清单计价说明、国家相关规范等 |  | 个 | 1 | 1280.06 |  | 1280.06
本页小计 | [8 empty] | 6078.31
注：为计取规费等的使用，可在表中增设其中：“定额人工费”。
表—08
分部分项工程和单价措施项目清单与计价表
工程名称：消防喷淋工程 |  |  |  | 标段： |  |  |  | 第 3 页 共 13 页
序号 | 项目编码 | 项目名称 | 项目特征描述 |  | 计量单位 | 工程量 | 金额（元）
[7 empty] | 综合单价 |  | 综合合价 | 其中
暂估价
11 | 031003001004 | 真空破坏器 DN25 | 1.类型:真空破坏器 2.材质:综合考虑 3.规格、压力等级:DN25 4.连接形式:螺纹连接 5.其他:未尽事项详见图纸、招标文件、工程量清单计价说明、国家相关规范等 |  | 个 | 1 | 63.09 |  | 63.09
12 | 030901008001 | 自动排气阀DN25 | 1.类型:自动排气阀 2.规格、压力等级:DN25 3.连接形式:螺纹连接 4.配套的截止阀 5.未尽事项详见图纸、招标文件、工程量清单计价说明、国家相关规范等 |  | 组 | 1 | 198.7 |  | 198.7
13 | 031003001005 | 截止阀 | 1.类型:截止阀 2.规格、压力等级:DN25 3.连接形式:螺纹连接 4.未尽事项详见图纸、招标文件、工程量清单计价说明、国家相关规范等 |  | 个 | 1 | 91.52 |  | 91.52
14 | 030901008002 | 压力表（含接头及弯头） | 1.名称：压力表（含接头及弯头） 2.规格：综合考虑 3.连接形式：综合考虑 4.未尽事项详见图纸、招标文件、工程量清单计价说明、国家相关规范等 |  | 组 | 1 | 150.79 |  | 150.79
本页小计 | [8 empty] | 504.1
注：为计取规费等的使用，可在表中增设其中：“定额人工费”。
表—08
分部分项工程和单价措施项目清单与计价表
工程名称：消防喷淋工程 |  |  |  | 标段： |  |  |  | 第 4 页 共 13 页
序号 | 项目编码 | 项目名称 | 项目特征描述 |  | 计量单位 | 工程量 | 金额（元）
[7 empty] | 综合单价 |  | 综合合价 | 其中
暂估价
15 | 030901002001 | 热浸镀锌钢管DN65 | 1.安装部位:室内 2.材质、规格热浸镀锌钢管DN65 3.连接形式:沟槽式(卡箍)连接，管道及附件安装 4.压力试验及冲洗设计要求:管道强度试验、冲洗和严密性试验 5.管道标识设计要求:按设计要求 6.满足设计及施工工艺规范要求 7.套管制作安装 8.支架制作与安装，支架刷油，管码，管卡 9.未尽事项详见图纸、招标文件、工程量清单计价说明、国家相关规范等 |  | m | 1 | 90.15 |  | 90.15
16 | 030901002002 | 热浸镀锌钢管DN100 | 1.安装部位:室内 2.材质、规格:热浸镀锌钢管DN100 3.连接形式:沟槽式(卡箍)连接，管道及附件安装 4.压力试验及冲洗设计要求:管道强度试验、冲洗和严密性试验 5.管道标识设计要求:按设计要求 6.满足设计及施工工艺规范要求 7.套管制作安装 8.支架制作与安装，支架刷油，管码，管卡 9.未尽事项详见图纸、招标文件、工程量清单计价说明、国家相关规范等 |  | m | 1 | 125.06 |  | 125.06
本页小计 | [8 empty] | 215.21
注：为计取规费等的使用，可在表中增设其中：“定额人工费”。
表—08
分部分项工程和单价措施项目清单与计价表
工程名称：消防喷淋工程 |  |  |  | 标段： |  |  |  | 第 5 页 共 13 页
序号 | 项目编码 | 项目名称 | 项目特征描述 |  | 计量单位 | 工程量 | 金额（元）
[7 empty] | 综合单价 |  | 综合合价 | 其中
暂估价
17 | 030901002003 | 热浸镀锌钢管DN150 | 1.安装部位:室内 2.材质、规格:热浸镀锌钢管DN150 3.连接形式:沟槽式(卡箍)连接，管道及附件安装 4.压力试验及冲洗设计要求:管道强度试验、冲洗和严密性试验 5.管道标识设计要求:按设计要求 6.满足设计及施工工艺规范要求 7.套管制作安装 8.支架制作与安装，支架刷油，管码，管卡 9.未尽事项详见图纸、招标文件、工程量清单计价说明、国家相关规范等 |  | m | 1 | 194.08 |  | 194.08
18 | 030905001001 | 水灭火系统控制装置调试 | 1.点数：1000点以下 2.线制：总线制 3.未尽事项详见图纸、招标文件、工程量清单计价说明、国家相关规范等 |  | 系统 | 1 | 7566 |  | 7566
|  | 自动喷淋系统 | [6 empty] | 11414.64
19 | 030901003001 | 直立型喷头 | 1.安装部位:室内 2.材质、型号、规格:ZSTZ15-68℃ 3.未尽事项详见图纸、招标文件、工程量清单计价说明、国家相关规范等 |  | 个 | 1 | 38.86 |  | 38.86
20 | 030901003002 | 快速响应喷头 K=80 | 1.安装部位:室内 2.材质、型号、规格:快速响应喷头 K=80 3.未尽事项详见图纸、招标文件、工程量清单计价说明、国家相关规范等 |  | 个 | 1 | 37.72 |  | 37.72
21 | 031003003005 | 信号闸阀DN150 | 1.名称：信号闸阀 2.规格：DN150 3.连接形式：综合考虑 4.未尽事项详见图纸、招标文件、工程量清单计价说明、国家相关规范等 |  | 个 | 1 | 1641.61 |  | 1641.61
本页小计 | [8 empty] | 9478.27
注：为计取规费等的使用，可在表中增设其中：“定额人工费”。
表—08
分部分项工程和单价措施项目清单与计价表
工程名称：消防喷淋工程 |  |  |  | 标段： |  |  |  | 第 6 页 共 13 页
序号 | 项目编码 | 项目名称 | 项目特征描述 |  | 计量单位 | 工程量 | 金额（元）
[7 empty] | 综合单价 |  | 综合合价 | 其中
暂估价
22 | 031003003006 | 信号闸阀DN100 | 1.名称：信号闸阀 2.规格：DN100 3.连接形式：综合考虑 4.未尽事项详见图纸、招标文件、工程量清单计价说明、国家相关规范等 |  | 个 | 1 | 1360.34 |  | 1360.34
23 | 030901006001 | 水流指示器DN150 | 1.名称：水流指示器 2.规格：DN150 3.连接形式：综合考虑 4.未尽事项详见图纸、招标文件、工程量清单计价说明、国家相关规范等 |  | 个 | 1 | 711.34 |  | 711.34
24 | 030901006002 | 水流指示器DN100 | 1.名称：水流指示器 2.规格：DN100 3.连接形式：综合考虑 4.未尽事项详见图纸、招标文件、工程量清单计价说明、国家相关规范等 |  | 个 | 1 | 558.36 |  | 558.36
25 | 030901007001 | 减压孔板DN150 | 1.名称：减压孔板 2.规格：DN150 3.连接形式：综合考虑 4.未尽事项详见图纸、招标文件、工程量清单计价说明、国家相关规范等 |  | 个 | 1 | 239.29 |  | 239.29
26 | 030901007002 | 减压孔板DN100 | 1.名称：减压孔板 2.规格：DN100 3.连接形式：综合考虑 4.未尽事项详见图纸、招标文件、工程量清单计价说明、国家相关规范等 |  | 个 | 1 | 207.71 |  | 207.71
27 | 031003003007 | 末端试水阀 DN25 | 1.类型:末端试水阀 2.规格、压力等级:DN25 3.连接形式:螺纹连接 4.未尽事项详见图纸、招标文件、工程量清单计价说明、国家相关规范等 |  | 个 | 1 | 82.23 |  | 82.23
本页小计 | [8 empty] | 3159.27
注：为计取规费等的使用，可在表中增设其中：“定额人工费”。
表—08
分部分项工程和单价措施项目清单与计价表
工程名称：消防喷淋工程 |  |  |  | 标段： |  |  |  | 第 7 页 共 13 页
序号 | 项目编码 | 项目名称 | 项目特征描述 |  | 计量单位 | 工程量 | 金额（元）
[7 empty] | 综合单价 |  | 综合合价 | 其中
暂估价
28 | 030901008003 | 末端试水装置DN25 | 1.名称：末端试水装置（含阀门、压力表、末端试水阀） 2.规格：DN25 3.连接形式：综合考虑 4.未尽事项详见图纸、招标文件、工程量清单计价说明、国家相关规范等 |  | 组 | 1 | 298.2 |  | 298.2
29 | 031003001010 | 旋流防止器DN100 | 1.名称:旋流防止器 2.规格、压力等级:DN100 3.连接形式：综合考虑 4.未尽事项详见图纸、招标文件、工程量清单计价说明、国家相关规范等 |  | 个 | 1 | 926.77 |  | 926.77
30 | 031003001007 | 止回阀DN100 | 1.名称:止回阀DN100 2.规格、压力等级:DN100 3.连接形式：综合考虑 4.未尽事项详见图纸、招标文件、工程量清单计价说明、国家相关规范等 |  | 个 | 1 | 605.59 |  | 605.59
31 | 031003001008 | 流量开关DN100 | 1.类型:流量开关 2.规格、压力等级:DN100 3.连接形式:法兰连接 4.未尽事项详见图纸、招标文件、工程量清单计价说明、国家相关规范等 |  | 个 | 1 | 1145.55 |  | 1145.55
32 | 030901008004 | 自动排气阀DN25 | 1.类型:自动排气阀 2.规格、压力等级:DN25 3.连接形式:螺纹连接 4.配套的截止阀 5.未尽事项详见图纸、招标文件、工程量清单计价说明、国家相关规范等 |  | 组 | 1 | 198.7 |  | 198.7
本页小计 | [8 empty] | 3174.81
注：为计取规费等的使用，可在表中增设其中：“定额人工费”。
表—08
分部分项工程和单价措施项目清单与计价表
工程名称：消防喷淋工程 |  |  |  | 标段： |  |  |  | 第 8 页 共 13 页
序号 | 项目编码 | 项目名称 | 项目特征描述 |  | 计量单位 | 工程量 | 金额（元）
[7 empty] | 综合单价 |  | 综合合价 | 其中
暂估价
33 | 030901001001 | 热浸镀锌钢管DN25 | 1.安装部位:室内 2.材质、规格:热浸镀锌钢管DN25 3.连接形式:螺纹连接，管道及附件安装 4.压力试验及冲洗设计要求:管道强度试验、冲洗和严密性试验 5.管道标识设计要求:按设计要求 6.满足设计及施工工艺规范要求 7.套管制作安装 8.支架制作与安装，支架刷油，管码，管卡 9.未尽事项详见图纸、招标文件、工程量清单计价说明、国家相关规范等 |  | m | 1 | 56.74 |  | 56.74
34 | 030901001002 | 热浸镀锌钢管DN32 | 1.安装部位:室内 2.材质、规格:热浸镀锌钢管DN32 3.连接形式:螺纹连接，管道及附件安装 4.压力试验及冲洗设计要求:管道强度试验、冲洗和严密性试验 5.管道标识设计要求:按设计要求 6.满足设计及施工工艺规范要求 7.套管制作安装 8.支架制作与安装，支架刷油，管码，管卡 9.未尽事项详见图纸、招标文件、工程量清单计价说明、国家相关规范等 |  | m | 1 | 66.65 |  | 66.65
本页小计 | [8 empty] | 123.39
注：为计取规费等的使用，可在表中增设其中：“定额人工费”。
表—08
分部分项工程和单价措施项目清单与计价表
工程名称：消防喷淋工程 |  |  |  | 标段： |  |  |  | 第 9 页 共 13 页
序号 | 项目编码 | 项目名称 | 项目特征描述 |  | 计量单位 | 工程量 | 金额（元）
[7 empty] | 综合单价 |  | 综合合价 | 其中
暂估价
35 | 030901001003 | 热浸镀锌钢管DN40 | 1.安装部位:室内 2.材质、规格:热浸镀锌钢管DN40 3.连接形式:螺纹连接，管道及附件安装 4.压力试验及冲洗设计要求:管道强度试验、冲洗和严密性试验 5.管道标识设计要求:按设计要求 6.满足设计及施工工艺规范要求 7.套管制作安装 8.支架制作与安装，支架刷油，管码，管卡 9.未尽事项详见图纸、招标文件、工程量清单计价说明、国家相关规范等 |  | m | 1 | 76.31 |  | 76.31
36 | 030901001004 | 热浸镀锌钢管DN50 | 1.安装部位:室内 2.材质、规格:热浸镀锌钢管DN50 3.连接形式:螺纹连接，管道及附件安装 4.压力试验及冲洗设计要求:管道强度试验、冲洗和严密性试验 5.管道标识设计要求:按设计要求 6.满足设计及施工工艺规范要求 7.套管制作安装 8.支架制作与安装，支架刷油，管码，管卡 9.未尽事项详见图纸、招标文件、工程量清单计价说明、国家相关规范等 |  | m | 1 | 96.5 |  | 96.5
本页小计 | [8 empty] | 172.81
注：为计取规费等的使用，可在表中增设其中：“定额人工费”。
表—08
分部分项工程和单价措施项目清单与计价表
工程名称：消防喷淋工程 |  |  |  | 标段： |  |  |  | 第 10 页 共 13 页
序号 | 项目编码 | 项目名称 | 项目特征描述 |  | 计量单位 | 工程量 | 金额（元）
[7 empty] | 综合单价 |  | 综合合价 | 其中
暂估价
37 | 030901002004 | 热浸镀锌钢管DN65 | 1.安装部位:室内 2.材质、规格热浸镀锌钢管DN65 3.连接形式:沟槽式(卡箍)连接，管道及附件安装 4.压力试验及冲洗设计要求:管道强度试验、冲洗和严密性试验 5.管道标识设计要求:按设计要求 6.满足设计及施工工艺规范要求 7.套管制作安装 8.支架制作与安装，支架刷油，管码，管卡 9.未尽事项详见图纸、招标文件、工程量清单计价说明、国家相关规范等 |  | m | 1 | 90.15 |  | 90.15
38 | 030901002005 | 热浸镀锌钢管DN80 | 1.安装部位:室内 2.材质、规格:热浸镀锌钢管DN80 3.连接形式:沟槽式(卡箍)连接，管道及附件安装 4.压力试验及冲洗设计要求:管道强度试验、冲洗和严密性试验 5.管道标识设计要求:按设计要求 6.满足设计及施工工艺规范要求 7.套管制作安装 8.支架制作与安装，支架刷油，管码，管卡 9.未尽事项详见图纸、招标文件、工程量清单计价说明、国家相关规范等 |  | m | 1 | 101.84 |  | 101.84
本页小计 | [8 empty] | 191.99
注：为计取规费等的使用，可在表中增设其中：“定额人工费”。
表—08
分部分项工程和单价措施项目清单与计价表
工程名称：消防喷淋工程 |  |  |  | 标段： |  |  |  | 第 11 页 共 13 页
序号 | 项目编码 | 项目名称 | 项目特征描述 |  | 计量单位 | 工程量 | 金额（元）
[7 empty] | 综合单价 |  | 综合合价 | 其中
暂估价
39 | 030901002006 | 热浸镀锌钢管DN100 | 1.安装部位:室内 2.材质、规格:热浸镀锌钢管DN100 3.连接形式:沟槽式(卡箍)连接，管道及附件安装 4.压力试验及冲洗设计要求:管道强度试验、冲洗和严密性试验 5.管道标识设计要求:按设计要求 6.满足设计及施工工艺规范要求 7.套管制作安装 8.支架制作与安装，支架刷油，管码，管卡 9.未尽事项详见图纸、招标文件、工程量清单计价说明、国家相关规范等 |  | m | 1 | 125.06 |  | 125.06
40 | 030901002007 | 热浸镀锌钢管DN150 | 1.安装部位:室内 2.材质、规格:热浸镀锌钢管DN150 3.连接形式:沟槽式(卡箍)连接，管道及附件安装 4.压力试验及冲洗设计要求:管道强度试验、冲洗和严密性试验 5.管道标识设计要求:按设计要求 6.满足设计及施工工艺规范要求 7.套管制作安装 8.支架制作与安装，支架刷油，管码，管卡 9.未尽事项详见图纸、招标文件、工程量清单计价说明、国家相关规范等 |  | m | 1 | 194.08 |  | 194.08
41 | 030905002001 | 喷淋灭火系统调试及试运行 | 1.喷淋灭火系统调试及试运行（含地上、地下） 2.未尽事项详见图纸、工程量清单计价说明、国家相关规范等 |  | 系统 | 1 | 2555.04 |  | 2555.04
|  | 气体灭火 | [6 empty] | 117194.77
本页小计 | [8 empty] | 2874.18
注：为计取规费等的使用，可在表中增设其中：“定额人工费”。
表—08
分部分项工程和单价措施项目清单与计价表
工程名称：消防喷淋工程 |  |  |  | 标段： |  |  |  | 第 12 页 共 13 页
序号 | 项目编码 | 项目名称 | 项目特征描述 |  | 计量单位 | 工程量 | 金额（元）
[7 empty] | 综合单价 |  | 综合合价 | 其中
暂估价
42 | 030902009001 | 柜式七氟丙烷气体灭火装置 | 1.名称：柜式全淹没七氟丙烷自动灭火系统 2.规格：充装量227kg，含灭火剂瓶组、驱动气体瓶组、喷嘴、选择阀、单向阀、集流管、信号反馈装置、低泄高封阀、电磁型驱动装置、柜体等附件； 3.未尽事项详见图纸、招标文件、工程量清单计价说明、国家相关规范等 |  | 套 | 1 | 39144.92 |  | 39144.92
43 | 030902009002 | 柜式七氟丙烷气体灭火装置 | 1.名称：柜式全淹没七氟丙烷自动灭火系统 2.规格：充装量164kg，含灭火剂瓶组、驱动气体瓶组、喷嘴、选择阀、单向阀、集流管、信号反馈装置、低泄高封阀、电磁型驱动装置、柜体等附件； 3.未尽事项详见图纸、招标文件、工程量清单计价说明、国家相关规范等 |  | 套 | 1 | 30072.92 |  | 30072.92
44 | 030902009003 | 柜式七氟丙烷气体灭火装置 | 1.名称：柜式全淹没七氟丙烷自动灭火系统 2.规格：充装量137kg，含灭火剂瓶组、驱动气体瓶组、喷嘴、选择阀、单向阀、集流管、信号反馈装置、低泄高封阀、电磁型驱动装置、柜体等附件； 3.未尽事项详见图纸、招标文件、工程量清单计价说明、国家相关规范等 |  | 套 | 1 | 25509.72 |  | 25509.72
本页小计 | [8 empty] | 94727.56
注：为计取规费等的使用，可在表中增设其中：“定额人工费”。
表—08
分部分项工程和单价措施项目清单与计价表
工程名称：消防喷淋工程 |  |  |  | 标段： |  |  |  | 第 13 页 共 13 页
序号 | 项目编码 | 项目名称 | 项目特征描述 |  | 计量单位 | 工程量 | 金额（元）
[7 empty] | 综合单价 |  | 综合合价 | 其中
暂估价
45 | 030902009004 | 柜式七氟丙烷气体灭火装置 | 1.名称：柜式全淹没七氟丙烷自动灭火系统 2.规格：充装量60kg，含灭火剂瓶组、驱动气体瓶组、喷嘴、选择阀、单向阀、集流管、信号反馈装置、低泄高封阀、电磁型驱动装置、柜体等附件； 3.未尽事项详见图纸、招标文件、工程量清单计价说明、国家相关规范等 |  | 套 | 1 | 14683.41 |  | 14683.41
46 | 030905004001 | 气体灭火系统装置调试 | 1.名称:气体灭火系统装置调试 2.试验容器规格:70L 3.未尽事项详见图纸、招标文件、工程量清单计价说明、国家相关规范等 |  | 点 | 1 | 1280.99 |  | 1280.99
47 | 030905004002 | 气体灭火系统装置调试 | 1.名称:气体灭火系统装置调试 2.试验容器规格:90L 3.未尽事项详见图纸、招标文件、工程量清单计价说明、国家相关规范等 |  | 点 | 1 | 1556.21 |  | 1556.21
48 | 030905004003 | 气体灭火系统装置调试 | 1.名称:气体灭火系统装置调试 2.试验容器规格:155L 3.未尽事项详见图纸、招标文件、工程量清单计价说明、国家相关规范等 |  | 点 | 1 | 2056.73 |  | 2056.73
49 | 030905004004 | 气体灭火系统装置调试 | 1.名称:气体灭火系统装置调试 2.试验容器规格:270L 3.未尽事项详见图纸、招标文件、工程量清单计价说明、国家相关规范等 |  | 点 | 1 | 2889.87 |  | 2889.87
措施项目
50 | 031302007001 | 高层施工增加 |  |  | 项 | 1
51 | 031301017001 | 脚手架搭拆费 |  |  | 项 | 1
本页小计 | [8 empty] | 22467.21
合 计 | [8 empty] | 146279.35
注：为计取规费等的使用，可在表中增设其中：“定额人工费”。
表—08

## 表-08 分部分项工程和单价措施项目清单与计价表【直饮水工
分部分项工程和单价措施项目清单与计价表
工程名称：直饮水工程 |  |  |  | 标段： |  |  |  | 第 1 页 共 1 页
序号 | 项目编码 | 项目名称 | 项目特征描述 |  | 计量单位 | 工程量 | 金额（元）
[7 empty] | 综合单价 |  | 综合合价 | 其中
暂估价
|  | 整个项目 | [6 empty] | 6041.84
1 | 031006014001 | 直饮水设备 | 1.名称:直饮水设备 2.未尽事项详见图纸、招标文件、工程量清单计价说明、国家相关规范等 |  | 套 | 1 | 6041.84 |  | 6041.84
措施项目
2 | 031301017001 | 脚手架搭拆费 |  |  | 项 | 1
本页小计 | [8 empty] | 6041.84
合 计 | [8 empty] | 6041.84
注：为计取规费等的使用，可在表中增设其中：“定额人工费”。
表—08

## 表-08 分部分项工程和单价措施项目清单与计价表【电梯工程】
分部分项工程和单价措施项目清单与计价表
工程名称：电梯工程 |  |  |  | 标段： |  |  |  | 第 1 页 共 1 页
序号 | 项目编码 | 项目名称 | 项目特征描述 |  | 计量单位 | 工程量 | 金额（元）
[7 empty] | 综合单价 |  | 综合合价 | 其中
暂估价
|  | 整个项目 | [6 empty] | 188271.85
1 | 030107001001 | 消防电梯兼无障碍客梯 DT-1 | 1.消防电梯兼无障碍客梯 DT-1（五层五站），其余详见电梯技术参数表、用户需求书 2.技术要求:详见设计说明,应满足设计与招标要求。 3.工作内容:应包括本体安装、单机试运转及调试(含电机检查接线及调试),轿厢装饰（其标准按用户需求书），电梯电气安装(含控制箱、控制箱至电机连接电缆电线、保护管安装等)、调试,部分附件、预埋件制作、安装,设备支架(槽角钢)制作、安装,接地,刷(喷)油漆及设计、招标文件要求的其他辅助性工作投标人综合考虑。 4.综合考虑调试费、相关服务费、质保期维保费、电梯临时操作与维管费。 5.综合考虑电梯的临时使用费（包含成品保护费、专项翻修费、二次验收费，临时使用费综合包干） 6.未尽事项详见图纸、招标文件、工程量清单计价说明、国家相关规范等 |  | 部 | 1 | 188271.85 |  | 188271.85
措施项目
2 | 031302007001 | 高层施工增加 |  |  | 项 | 1
3 | 031301017001 | 脚手架搭拆费 |  |  | 项 | 1
本页小计 | [8 empty] | 188271.85
合 计 | [8 empty] | 188271.85
注：为计取规费等的使用，可在表中增设其中：“定额人工费”。
表—08

## 表-08 分部分项工程和单价措施项目清单与计价表【抗震支架
分部分项工程和单价措施项目清单与计价表
工程名称：抗震支架工程 |  |  |  | 标段： |  |  |  | 第 1 页 共 1 页
序号 | 项目编码 | 项目名称 | 项目特征描述 |  | 计量单位 | 工程量 | 金额（元）
[7 empty] | 综合单价 |  | 综合合价 | 其中
暂估价
|  | 抗震支架 | [6 empty] | 800
1 | 031002001001 | 抗震支架 | 1.综合考虑：专业、材质、规格 2.未尽事项详见图纸、招标文件、工程量清单计价说明、国家相关规范等 |  | 套 | 1 | 800 |  | 800
措施项目
2 | 031302007001 | 高层施工增加 |  |  | 项 | 1
3 | 031301017001 | 脚手架搭拆费 |  |  | 项 | 1
本页小计 | [8 empty] | 800
合 计 | [8 empty] | 800
注：为计取规费等的使用，可在表中增设其中：“定额人工费”。
表—08

## 表-08 分部分项工程和单价措施项目清单与计价表【光伏工程】
分部分项工程和单价措施项目清单与计价表
工程名称：光伏工程 |  |  |  | 标段： |  |  |  | 第 1 页 共 2 页
序号 | 项目编码 | 项目名称 | 项目特征描述 |  | 计量单位 | 工程量 | 金额（元）
[7 empty] | 综合单价 |  | 综合合价 | 其中
暂估价
|  | 整个项目 | [6 empty] | 19292.14
1 | 010901003001 | 光伏板支架 | 1.光伏板支架 2.主梁：C60*40*15*2.5、斜撑L45*3、前立柱6.5#槽钢、后立柱6.5#槽钢 3.未尽事项详见图纸、招标文件、工程量清单计价说明、国家相关规范等 |  | m2 | 1 | 159 |  | 159
2 | 030405002001 | 太阳能电池方阵（含电池片） | 1.太阳能电池方阵（含电池片） 2.组件尺寸：电池板型号为JD550W-DE17S(15) 3.最大功率:550Wp 4.未尽事项详见图纸、招标文件、工程量清单计价说明、国家相关规范等 |  | 组 | 1 | 1891.12 |  | 1891.12
3 | 030404017027 | 逆变器 | 1.名称、型号:逆变器 30KW 2.规格:综合考虑 3.安装方式：壁挂式安装 4.未尽事项详见图纸、招标文件、工程量清单计价说明、国家相关规范等 |  | 台 | 1 | 9534.77 |  | 9534.77
4 | 030404017028 | 汇流并网配电箱 | 1.名称、型号:汇流并网配电箱 2.规格:综合考虑 3.安装方式：落地式安装 4.未尽事项详见图纸、招标文件、工程量清单计价说明、国家相关规范等 |  | 台 | 1 | 7480.15 |  | 7480.15
5 | 030408001008 | 电力电缆 WDZB-YJY-5x4mm2 | 1.名称:电力电缆 WDZB-YJY-5x4mm2 2.电缆敷设 3.管内穿线及线槽配线 4.电缆防护、防火堵洞 5.电缆防火隔板、防火涂料 6.电力电缆头制作安装 7.未尽事项详见图纸、招标文件、工程量清单计价说明、国家相关规范等 |  | m | 1 | 28.57 |  | 28.57
本页小计 | [8 empty] | 19093.61
注：为计取规费等的使用，可在表中增设其中：“定额人工费”。
表—08
分部分项工程和单价措施项目清单与计价表
工程名称：光伏工程 |  |  |  | 标段： |  |  |  | 第 2 页 共 2 页
序号 | 项目编码 | 项目名称 | 项目特征描述 |  | 计量单位 | 工程量 | 金额（元）
[7 empty] | 综合单价 |  | 综合合价 | 其中
暂估价
6 | 030408001007 | 电力电缆WDZB-YJY-5x16mm2 | 1.名称:电力电缆WDZB-YJY-5x16mm2 2.电缆敷设 3.管内穿线及线槽配线 4.电缆防护、防火堵洞 5.电缆防火隔板、防火涂料 6.电力电缆头制作安装 7.未尽事项详见图纸、招标文件、工程量清单计价说明、国家相关规范等 |  | m | 1 | 87.14 |  | 87.14
7 | 030411002001 | 热镀锌桥架CT60*40 | 1.名称:热镀锌桥架CT60*40 2.线槽敷设、盖板及中间隔板安装 3.支架制安、除锈、防腐刷油 4.接地 5.按设计要求综合考虑外涂防火漆 6.未尽事项详见图纸、招标文件、工程量清单计价说明、国家相关规范等 |  | m | 1 | 46.46 |  | 46.46
8 | 030411001012 | 镀锌钢管SC25 | 1.名称:电气配管SC25 2.刨沟槽及沟槽修补 3.电气管明(暗)敷设 4.接线盒制作安装 5.墙体开孔、修补、配件管件及安装 6.接地 7.未尽事项详见图纸、招标文件、工程量清单计价说明、国家相关规范等 |  | m | 1 | 33.14 |  | 33.14
9 | 030409002001 | 接地母线 | 1.名称:接地母线 2.材质:热镀锌扁钢 3.规格:40*4 4.综合考虑完成该工艺的所有施工内容，未尽事项详见图纸、招标文件、工程量清单计价说明、国家相关规范等 |  | m | 1 | 31.79 |  | 31.79
|  | 措施项目 | [6 empty] | 79.19
10 | 031302007004 | 高层施工增加 |  |  | 项 | 1 | 26.4 |  | 26.4
11 | 031301017004 | 脚手架搭拆费 |  |  | 项 | 1 | 52.79 |  | 52.79
本页小计 | [8 empty] | 277.72
合 计 | [8 empty] | 19371.33
注：为计取规费等的使用，可在表中增设其中：“定额人工费”。
表—08

## 表-08 分部分项工程和单价措施项目清单与计价表【园建工程】
分部分项工程和单价措施项目清单与计价表
工程名称：园建工程 |  |  |  | 标段： |  |  |  | 第 1 页 共 68 页
序号 | 项目编码 | 项目名称 | 项目特征描述 |  | 计量单位 | 工程量 | 金额（元）
[7 empty] | 综合单价 |  | 综合合价 | 其中
暂估价
|  | 室外铺装 | [6 empty] | 87363.71
1 | 040204001001 | 人行道整形碾压 | 1.土壤类别:综合考虑 2.人行道整形碾压 3.设计要求:符合设计及规范要求 4.未尽事项详见图纸、招标文件、工程量清单计价说明、国家相关规范等 |  | m2 | 1 | 2.36 |  | 2.36
2 | 040103001016 | 碎石垫层 | 1.天然级配碎石垫层压实 2.厚度：综合考虑 3.铺设方式：综合考虑 4.综合考虑石料规格、拌和方式、摊铺方式、养护方式、材料运距等 5.包括路床（槽）整形、拌和、运输、铺筑、找平、碾压、养护、材料及材料运输等一切相关费用。 6.未尽事项详见图纸、招标文件、工程量清单计价说明、国家相关规范等 |  | m3 | 1 | 429.89 |  | 429.89
3 | 040202011003 | 水泥稳定级配碎石基层 | 1.级配碎石基层压实 2.厚度：150厚 3.铺设方式：综合考虑 4.综合考虑石料规格、拌和方式、摊铺方式、养护方式、材料运距等 5.包括路床（槽）整形、拌和、运输、铺筑、找平、碾压、养护、材料及材料运输等一切相关费用。 6.未尽事项详见图纸、招标文件、工程量清单计价说明、国家相关规范等 |  | m2 | 1 | 63.43 |  | 63.43
本页小计 | [8 empty] | 495.68
注：为计取规费等的使用，可在表中增设其中：“定额人工费”。
表—08
分部分项工程和单价措施项目清单与计价表
工程名称：园建工程 |  |  |  | 标段： |  |  |  | 第 2 页 共 68 页
序号 | 项目编码 | 项目名称 | 项目特征描述 |  | 计量单位 | 工程量 | 金额（元）
[7 empty] | 综合单价 |  | 综合合价 | 其中
暂估价
4 | 040202011002 | 水泥稳定级配碎石基层 | 1.级配碎石基层压实 2.厚度：200厚 3.铺设方式：综合考虑 4.综合考虑石料规格、拌和方式、摊铺方式、养护方式、材料运距等 5.包括路床（槽）整形、拌和、运输、铺筑、找平、碾压、养护、材料及材料运输等一切相关费用。 6.未尽事项详见图纸、招标文件、工程量清单计价说明、国家相关规范等 |  | m2 | 1 | 82.84 |  | 82.84
5 | 040202011005 | 水泥稳定级配碎石基层 | 1.级配碎石基层压实 2.厚度：250厚 3.铺设方式：综合考虑 4.综合考虑石料规格、拌和方式、摊铺方式、养护方式、材料运距等 5.包括路床（槽）整形、拌和、运输、铺筑、找平、碾压、养护、材料及材料运输等一切相关费用。 6.未尽事项详见图纸、招标文件、工程量清单计价说明、国家相关规范等 |  | m2 | 1 | 102.25 |  | 102.25
6 | 040202011004 | 水泥稳定级配碎石基层 | 1.级配碎石基层压实 2.厚度：300厚 3.铺设方式：综合考虑 4.综合考虑石料规格、拌和方式、摊铺方式、养护方式、材料运距等 5.包括路床（槽）整形、拌和、运输、铺筑、找平、碾压、养护、材料及材料运输等一切相关费用。 6.未尽事项详见图纸、招标文件、工程量清单计价说明、国家相关规范等 |  | m2 | 1 | 121.66 |  | 121.66
本页小计 | [8 empty] | 306.75
注：为计取规费等的使用，可在表中增设其中：“定额人工费”。
表—08
分部分项工程和单价措施项目清单与计价表
工程名称：园建工程 |  |  |  | 标段： |  |  |  | 第 3 页 共 68 页
序号 | 项目编码 | 项目名称 | 项目特征描述 |  | 计量单位 | 工程量 | 金额（元）
[7 empty] | 综合单价 |  | 综合合价 | 其中
暂估价
7 | 040202015011 | 水泥稳定碎(砾)石 | 1.水泥石屑混合料 2.厚度:10cm 3.水泥含量8% 4.综合考虑石料规格、拌和方式、摊铺方式、养护方式、材料运距等 5.包括路床（槽）整形、拌和、运输、铺筑、找平、碾压、养护、材料及材料运输等 6.其它完成该项工作的所有工作内容，同时需满足国家和行业现行有关技术规范或标准的要求 7.未尽事项详见：招标文件、施工图纸、国家规范要求、工程量清单计价说明等 |  | m2 | 1 | 35.34 |  | 35.34
8 | 040202015010 | 水泥稳定碎(砾)石 | 1.水泥石屑混合料 2.厚度:15cm 3.水泥含量8% 4.综合考虑石料规格、拌和方式、摊铺方式、养护方式、材料运距等 5.包括路床（槽）整形、拌和、运输、铺筑、找平、碾压、养护、材料及材料运输等 6.其它完成该项工作的所有工作内容，同时需满足国家和行业现行有关技术规范或标准的要求 7.未尽事项详见：招标文件、施工图纸、国家规范要求、工程量清单计价说明等 |  | m2 | 1 | 53.03 |  | 53.03
本页小计 | [8 empty] | 88.37
注：为计取规费等的使用，可在表中增设其中：“定额人工费”。
表—08
分部分项工程和单价措施项目清单与计价表
工程名称：园建工程 |  |  |  | 标段： |  |  |  | 第 4 页 共 68 页
序号 | 项目编码 | 项目名称 | 项目特征描述 |  | 计量单位 | 工程量 | 金额（元）
[7 empty] | 综合单价 |  | 综合合价 | 其中
暂估价
9 | 040202003001 | 混凝土垫层 | 1.混凝土强度等级:C20混凝土 2.厚度:15cm 3.养护方式：水养生 4.钢筋种类、规格：综合考虑 5.综合考虑石料粒径、掺和料、支模方式、材料运输等 6.包括路面养生、清理下承面、混凝土加工、运输、布料、面层铺筑、压实、整型等相关费用。 7.未尽事项详见：招标文件、施工图纸、国家规范要求、工程量清单计价说明等 |  | m2 | 1 | 112.96 |  | 112.96
10 | 040202003002 | 混凝土垫层 | 1.混凝土强度等级:C20混凝土 2.厚度:10cm 3.养护方式：水养生 4.钢筋种类、规格：综合考虑 5.综合考虑石料粒径、掺和料、支模方式、材料运输等 6.包括路面养生、清理下承面、混凝土加工、运输、布料、面层铺筑、压实、整型等相关费用。 7.未尽事项详见：招标文件、施工图纸、国家规范要求、工程量清单计价说明等 |  | m2 | 1 | 76.19 |  | 76.19
11 | 040202003003 | 混凝土垫层 | 1.混凝土强度等级:C30无沙大孔混凝土 2.厚度:15cm 3.养护方式：水养生 4.钢筋种类、规格：综合考虑 5.综合考虑石料粒径、掺和料、支模方式、材料运输等 6.包括路面养生、清理下承面、混凝土加工、运输、布料、面层铺筑、压实、整型等相关费用。 7.未尽事项详见：招标文件、施工图纸、国家规范要求、工程量清单计价说明等 |  | m2 | 1 | 116.18 |  | 116.18
本页小计 | [8 empty] | 305.33
注：为计取规费等的使用，可在表中增设其中：“定额人工费”。
表—08
分部分项工程和单价措施项目清单与计价表
工程名称：园建工程 |  |  |  | 标段： |  |  |  | 第 5 页 共 68 页
序号 | 项目编码 | 项目名称 | 项目特征描述 |  | 计量单位 | 工程量 | 金额（元）
[7 empty] | 综合单价 |  | 综合合价 | 其中
暂估价
12 | 010501001018 | C20混凝土步石 | 1.混凝土种类:商品混凝土 2.混凝土强度等级:C20混凝土 3.综合考虑:运输、截面形式、类型、尺寸、施工高度、混凝土拌和要求、骨料粒径及因施工工艺需要掺外加剂 4.综合考虑泵送高度及其他增加费 5.未尽事项详见图纸、招标文件、工程量清单计价说明、国家相关规范等 |  | m2 | 1 | 84.3 |  | 84.3
13 | 050201013001 | 灰色水泥斩假石饰面 | 1.2000/2600*1400步石,20厚灰色水泥斩假石饰面 2.综合考虑:平、立面，砂浆种类、厚度、配合比 3.清理基层、砂浆运输、分层抹灰,刷水泥浆,找平,起线,压平,压实,刷面。 4.综合考虑斩假石所用材料的品种、质量、颜色、图案、工艺 5.未尽事项详见图纸、招标文件、工程量清单计价说明、国家相关规范等 |  | m2 | 1 | 142.54 |  | 142.54
14 | 011102001007 | 石材楼地面 | 1.面层材料品种、规格、颜色:100厚花岗石板 2.结合层材质:素水泥浆一遍 3.综合考虑:块料厚度、颜色、找平层种类及结合层砂浆种类、配合比、厚度 4.基层处理、抹找平层、结合层、面层铺设、其它 5.未尽事项详见图纸、招标文件、工程量清单计价说明、国家相关规范等 |  | m2 | 1 | 389.52 |  | 389.52
本页小计 | [8 empty] | 616.36
注：为计取规费等的使用，可在表中增设其中：“定额人工费”。
表—08
分部分项工程和单价措施项目清单与计价表
工程名称：园建工程 |  |  |  | 标段： |  |  |  | 第 6 页 共 68 页
序号 | 项目编码 | 项目名称 | 项目特征描述 |  | 计量单位 | 工程量 | 金额（元）
[7 empty] | 综合单价 |  | 综合合价 | 其中
暂估价
15 | 011102001008 | 石材楼地面 | 1.面层材料品种、规格、颜色:50厚花岗石板 2.结合层材质:素水泥浆一遍 3.综合考虑:块料厚度、颜色、找平层种类及结合层砂浆种类、配合比、厚度 4.基层处理、抹找平层、结合层、面层铺设、其它 5.未尽事项详见图纸、招标文件、工程量清单计价说明、国家相关规范等 |  | m2 | 1 | 210.86 |  | 210.86
16 | 040204002005 | 透水砖铺装 | 1.面层材料品种、规格、颜色：80厚高强砂基滤水砖、铺装颜色及方式详见图纸 2.结合层、找平层:30mm厚1:6干性水泥砂浆 3.综合考虑块料规格、颜色；铺贴部位、方式；砂浆种类、配合比；图形图案等 4.包括砂垫层（结合层）、人行道砖铺设、嵌缝、材料及材料运输等相关费用 5.未尽事项详见图纸、招标文件、工程量清单计价说明、国家相关规范等 |  | m2 | 1 | 133.23 |  | 133.23
17 | 040202003004 | 透水混凝土路面 | 1.混凝土强度等级:C20无砂大孔混凝土路面 2.厚度:22cm 3.养护方式：水养生 4.钢筋种类、规格：综合考虑 5.综合考虑石料粒径、掺和料、支模方式、材料运输等 6.包括路面养生、清理下承面、混凝土加工、运输、布料、面层铺筑、压实、整型等相关费用。 7.未尽事项详见：招标文件、施工图纸、国家规范要求、工程量清单计价说明等 |  | m2 | 1 | 178.87 |  | 178.87
本页小计 | [8 empty] | 522.96
注：为计取规费等的使用，可在表中增设其中：“定额人工费”。
表—08
分部分项工程和单价措施项目清单与计价表
工程名称：园建工程 |  |  |  | 标段： |  |  |  | 第 7 页 共 68 页
序号 | 项目编码 | 项目名称 | 项目特征描述 |  | 计量单位 | 工程量 | 金额（元）
[7 empty] | 综合单价 |  | 综合合价 | 其中
暂估价
18 | 040204002006 | 透水砖铺装 | 1.面层材料品种、规格、颜色：60厚高强砂基滤水砖、铺装颜色及方式详见图纸 2.结合层、找平层:30mm厚1:5干性水泥砂浆 3.综合考虑块料规格、颜色；铺贴部位、方式；砂浆种类、配合比；图形图案等 4.包括砂垫层（结合层）、人行道砖铺设、嵌缝、材料及材料运输等相关费用 5.未尽事项详见图纸、招标文件、工程量清单计价说明、国家相关规范等 |  | m2 | 1 | 114.66 |  | 114.66
19 | 040204002007 | 透水砖铺装 | 1.面层材料品种、规格、颜色：50厚高强砂基滤水砖、铺装颜色及方式详见图纸 2.结合层、找平层:30mm厚1:5干性水泥砂浆 3.综合考虑块料规格、颜色；铺贴部位、方式；砂浆种类、配合比；图形图案等 4.包括砂垫层（结合层）、人行道砖铺设、嵌缝、材料及材料运输等相关费用 5.未尽事项详见图纸、招标文件、工程量清单计价说明、国家相关规范等 |  | m2 | 1 | 109.92 |  | 109.92
20 | 040204002008 | 透水砖铺装 | 1.面层材料品种、规格、颜色：60厚透水砖、铺装颜色及方式详见图纸 2.结合层、找平层:30mm厚1:5干性水泥砂浆 3.综合考虑块料规格、颜色；铺贴部位、方式；砂浆种类、配合比；图形图案等 4.包括砂垫层（结合层）、人行道砖铺设、嵌缝、材料及材料运输等相关费用 5.未尽事项详见图纸、招标文件、工程量清单计价说明、国家相关规范等 |  | m2 | 1 | 117.87 |  | 117.87
本页小计 | [8 empty] | 342.45
注：为计取规费等的使用，可在表中增设其中：“定额人工费”。
表—08
分部分项工程和单价措施项目清单与计价表
工程名称：园建工程 |  |  |  | 标段： |  |  |  | 第 8 页 共 68 页
序号 | 项目编码 | 项目名称 | 项目特征描述 |  | 计量单位 | 工程量 | 金额（元）
[7 empty] | 综合单价 |  | 综合合价 | 其中
暂估价
21 | 040204002010 | 透水砖铺装 | 1.面层材料品种、规格、颜色：80厚透水砖、铺装颜色及方式详见图纸 2.结合层、找平层:30mm厚1:5干性水泥砂浆 3.综合考虑块料规格、颜色；铺贴部位、方式；砂浆种类、配合比；图形图案等 4.包括砂垫层（结合层）、人行道砖铺设、嵌缝、材料及材料运输等相关费用 5.未尽事项详见图纸、招标文件、工程量清单计价说明、国家相关规范等 |  | m2 | 1 | 129.82 |  | 129.82
22 | 040203006004 | 细粒式改性沥青混凝土 | 1.沥青品种:细粒式改性沥青砼AC-13C 2.厚度:综合考虑 3.综合考虑石料粒径、掺和料、支模方式、材料运输等 4.包括清理下承面、沥青混凝土加工、运输、布料、面层铺筑、压实、整型等相关费用 5.未尽事项详见：招标文件、施工图纸、国家规范要求、工程量清单计价说明等 |  | m3 | 1 | 1827.31 |  | 1827.31
23 | 040203006005 | 中粒式改性沥青混凝土 | 1.沥青品种:中粒式改性沥青砼(AC-20C) 2.厚度:综合考虑 3.综合考虑石料粒径、掺和料、支模方式、材料运输等 4.包括清理下承面、沥青混凝土加工、运输、布料、面层铺筑、压实、整型等相关费用 5.未尽事项详见：招标文件、施工图纸、国家规范要求、工程量清单计价说明等 |  | m3 | 1 | 1776.23 |  | 1776.23
本页小计 | [8 empty] | 3733.36
注：为计取规费等的使用，可在表中增设其中：“定额人工费”。
表—08
分部分项工程和单价措施项目清单与计价表
工程名称：园建工程 |  |  |  | 标段： |  |  |  | 第 9 页 共 68 页
序号 | 项目编码 | 项目名称 | 项目特征描述 |  | 计量单位 | 工程量 | 金额（元）
[7 empty] | 综合单价 |  | 综合合价 | 其中
暂估价
24 | 010902003003 | EPDM颗粒安全地垫 | 1.EPDM颗粒安全地垫 2.厚度13mm 3.综合考虑基层处理、底胶及面层材料的颜色、底胶材料的厚度、面层划线、施工工艺、成品保护等 4.基层处理、原土夯实、垫层铺筑、面层铺筑（铺贴）、面层保养、划线等一切相关费用 5.未尽事项详见图纸、招标文件、工程量清单计价说明、国家相关规范等 |  | m2 | 1 | 152.52 |  | 152.52
25 | 010507004001 | 防腐木地板台阶饰面 | 1.防腐木地板台阶饰面 2.综合考虑铺贴样式、开孔尺寸、开槽类别、嵌缝、龙骨及基层板材料种类、规格、中距、板材颜色、填充材料品种及厚度、防潮层种类、厚度等，包括基层处理、龙骨制作、安装、基层板铺钉、隔离层铺装、面层铺设、板材损耗、防潮、防污、刷防护材料、油漆、材料运输等 3.清理基层、基层处理、制作、运输、抹平压实、其它 4.未尽事项详见图纸、招标文件、工程量清单计价说明、国家相关规范等 |  | m2 | 1 | 190.09 |  | 190.09
26 | 010902001006 | 排水板 | 1.30高凹凸型HDPE排水板 2.综合考虑铺装方式材料运距等 3.未尽事项详见图纸、招标文件、工程量清单计价说明、国家相关规范等 |  | m2 | 1 | 22.73 |  | 22.73
本页小计 | [8 empty] | 365.34
注：为计取规费等的使用，可在表中增设其中：“定额人工费”。
表—08
分部分项工程和单价措施项目清单与计价表
工程名称：园建工程 |  |  |  | 标段： |  |  |  | 第 10 页 共 68 页
序号 | 项目编码 | 项目名称 | 项目特征描述 |  | 计量单位 | 工程量 | 金额（元）
[7 empty] | 综合单价 |  | 综合合价 | 其中
暂估价
27 | 060105006002 | 土工布铺设 | 1.土工布一层 2.规格：200g/㎡ 3.综合考虑石料规格、拌和方式、摊铺方式、养护方式、材料运距等 4.包括路床（槽）整形、拌和、运输、铺筑、找平、碾压、养护、材料及材料运输等一切相关费用。 5.未尽事项详见图纸、招标文件、工程量清单计价说明、国家相关规范等 6.未尽事项详见图纸、招标文件、工程量清单计价说明、国家相关规范等 |  | m2 | 1 | 10.85 |  | 10.85
28 | 040103001013 | 回填方 | 1.回填角石 2.厚度：综合考虑 3.铺设方式：综合考虑 4.综合考虑石料规格、拌和方式、摊铺方式、养护方式、材料运距等 5.包括路床（槽）整形、拌和、运输、铺筑、找平、碾压、养护、材料及材料运输等一切相关费用。 6.未尽事项详见图纸、招标文件、工程量清单计价说明、国家相关规范等 |  | m3 | 1 | 332.64 |  | 332.64
29 | 040204004008 | 安砌花岗岩平石 | 1.材料品种、规格:花岗岩平石，规格60×20×20cm 2.场地平整 3.综合考虑基础、垫层、后座的材料品种、安装部位、方式、砂浆种类、强度等级、配合比等 4.包括开槽、基础、垫层铺筑、侧（平、缘）石安砌、材料及材料运输等一切相关费用 5.未尽事项详见：招标文件、施工图纸、国家规范要求、工程量清单计价说明等 |  | m | 1 | 84.11 |  | 84.11
本页小计 | [8 empty] | 427.6
注：为计取规费等的使用，可在表中增设其中：“定额人工费”。
表—08
分部分项工程和单价措施项目清单与计价表
工程名称：园建工程 |  |  |  | 标段： |  |  |  | 第 11 页 共 68 页
序号 | 项目编码 | 项目名称 | 项目特征描述 |  | 计量单位 | 工程量 | 金额（元）
[7 empty] | 综合单价 |  | 综合合价 | 其中
暂估价
30 | 040204004011 | 安砌花岗岩侧石 | 1.材料品种、规格:花岗岩侧石，规格60×20×20cm 2.场地平整 3.综合考虑基础、垫层、后座的材料品种、安装部位、方式、砂浆种类、强度等级、配合比等 4.包括开槽、基础、垫层铺筑、侧（平、缘）石安砌、材料及材料运输等一切相关费用 5.未尽事项详见：招标文件、施工图纸、国家规范要求、工程量清单计价说明等 |  | m | 1 | 98.78 |  | 98.78
31 | 010507007004 | 混凝土后座 | 1.基础材料品种、厚度:现浇C15混凝土后座 2.综合考虑基础、垫层、后座的材料品种、安装部位、方式、砂浆种类、强度等级、配合比等 3.包括开槽、基础、垫层铺筑、侧（平、缘）石安砌、材料及材料运输等一切相关费用 4.未尽事项详见：招标文件、施工图纸、国家规范要求、工程量清单计价说明等 |  | m3 | 1 | 695.35 |  | 695.35
32 | 050201004003 | 装饰井盖 | 1.材料种类:装饰井盖（绿地隐形） 2.综合考虑规格 3.其他:含膨胀螺栓固定、角钢等预埋件 3.未尽事项详见图纸、招标文件、工程量清单计价说明、国家相关规范等 |  | 套 | 1 | 141.86 |  | 141.86
33 | 050201004004 | 装饰井盖 | 1.材料种类:装饰井盖（铺装隐形） 2.综合考虑规格 3.其他:含膨胀螺栓固定、角钢等预埋件 4.未尽事项详见图纸、招标文件、工程量清单计价说明、国家相关规范等 |  | 套 | 1 | 497.8 |  | 497.8
本页小计 | [8 empty] | 1433.79
注：为计取规费等的使用，可在表中增设其中：“定额人工费”。
表—08
分部分项工程和单价措施项目清单与计价表
工程名称：园建工程 |  |  |  | 标段： |  |  |  | 第 12 页 共 68 页
序号 | 项目编码 | 项目名称 | 项目特征描述 |  | 计量单位 | 工程量 | 金额（元）
[7 empty] | 综合单价 |  | 综合合价 | 其中
暂估价
34 | 040601007002 | 现浇混凝土池壁(隔墙) | 1.绿地隐形检查井盖井壁 2.普通预拌混凝土 碎石粒径综合考虑 C20 3.基础铺筑、钢筋制安、井身砌筑、流槽砌筑、爬梯制作安装、井内外抹灰等，垫层及基础材质及厚度，砌筑材料品种、规格、强度等级、勾缝、抹面要求、砂浆强度等级、配合比，混凝土强度等级，盖板材质、规格，井盖、井圈、井筒材质及规格，踏步材质、规格，防渗、防水要求 4.综合考虑土方开挖、回填方、土方运距、建筑垃圾处置费；综合井深，综合钢筋等级、规格、连接方式及连接接头等包括按图纸和规范要求而实施、完成和维护等相关费用 5.未尽事项详见图纸、招标文件、工程量清单计价说明、国家相关规范等 |  | m3 | 1 | 775.72 |  | 775.72
35 | 050307016001 | 成品垃圾桶 | 1.垃圾桶 2.详见设计图及说明 3.包括垫层铺设、基础砌（浇）筑、设施购买、运输、安装等一切相关费用 4.未尽事项详见图纸、招标文件、工程量清单计价说明、国家相关规范等 |  | 个 | 1 | 650 |  | 650
36 | 050307014001 | 成品游乐设施 | 1.成品游乐设施 2.安装场地及方式:综合考虑 3.规格:详图纸 4.包括垫层铺设、基础砌（浇）筑、设施购买、运输、安装等一切相关费用 5.未尽事项详见图纸、招标文件、工程量清单计价说明、国家相关规范等 |  | 个 | 1 | 35000 |  | 35000
本页小计 | [8 empty] | 36425.72
注：为计取规费等的使用，可在表中增设其中：“定额人工费”。
表—08
分部分项工程和单价措施项目清单与计价表
工程名称：园建工程 |  |  |  | 标段： |  |  |  | 第 13 页 共 68 页
序号 | 项目编码 | 项目名称 | 项目特征描述 |  | 计量单位 | 工程量 | 金额（元）
[7 empty] | 综合单价 |  | 综合合价 | 其中
暂估价
37 | 050305010001 | 塑木长椅 | 1.塑木长椅 2.安装场地及方式:综合考虑 3.规格:详图纸 4.包括垫层铺设、基础砌（浇）筑、设施购买、运输、安装等一切相关费用 5.未尽事项详见图纸、招标文件、工程量清单计价说明、国家相关规范等 |  | 个 | 1 | 1300 |  | 1300
38 | 020207001001 | 雕塑小品 | 1.雕塑小品 2.安装场地及方式:综合考虑 3.规格:详图纸 4.包括垫层铺设、基础砌（浇）筑、设施购买、运输、安装等一切相关费用 5.未尽事项详见图纸、招标文件、工程量清单计价说明、国家相关规范等 |  | 个 | 1 | 30000 |  | 30000
39 | 050307014002 | 星球模型 | 1.星球模型 2.安装场地及方式:综合考虑 3.规格:详图纸 4.包括垫层铺设、基础砌（浇）筑、设施购买、运输、安装等一切相关费用 5.未尽事项详见图纸、招标文件、工程量清单计价说明、国家相关规范等 |  | 个 | 1 | 11000 |  | 11000
|  | 园林景观 | [6 empty] | 131948.96
|  | 植草砖 | [6 empty] | 2188.37
40 | 040202001006 | 路床(槽)整形 | 1.土壤类别:综合考虑 2.路床(槽)整形 3.设计要求:符合设计及规范要求 4.未尽事项详见图纸、招标文件、工程量清单计价说明、国家相关规范等 |  | m2 | 1 | 2.57 |  | 2.57
本页小计 | [8 empty] | 42302.57
注：为计取规费等的使用，可在表中增设其中：“定额人工费”。
表—08
分部分项工程和单价措施项目清单与计价表
工程名称：园建工程 |  |  |  | 标段： |  |  |  | 第 14 页 共 68 页
序号 | 项目编码 | 项目名称 | 项目特征描述 |  | 计量单位 | 工程量 | 金额（元）
[7 empty] | 综合单价 |  | 综合合价 | 其中
暂估价
41 | 050201005001 | 植草砖 | 1.面层材料品种、规格、颜色：植草砖，铺装颜色及方式详见图纸 2.结合层、找平层:商品水泥砂浆 3.综合考虑块料规格、颜色；铺贴部位、方式；砂浆种类、配合比；图形图案等 4.包括砂垫层（结合层）、人行道砖铺设、嵌缝、材料及材料运输等相关费用 5.未尽事项详见图纸、招标文件、工程量清单计价说明、国家相关规范等 |  | m2 | 1 | 66.6 |  | 66.6
42 | 050201005002 | 植草砖 | 1.面层材料品种、规格、颜色：植草砖，铺装颜色及方式详见图纸 2.结合层、找平层:30厚黄土粗砂（土：砂=1:1） 3.综合考虑块料规格、颜色；铺贴部位、方式；砂浆种类、配合比；图形图案等 4.包括砂垫层（结合层）、人行道砖铺设、嵌缝、材料及材料运输等相关费用 5.未尽事项详见图纸、招标文件、工程量清单计价说明、国家相关规范等 |  | m2 | 1 | 66.6 |  | 66.6
43 | 040204002001 | 透水砖铺装 | 1.面层材料品种、规格、颜色：透水砖50厚、铺装颜色及方式详见图纸 2.结合层、找平层:30mm厚1:6干性水泥砂浆 3.综合考虑块料规格、颜色；铺贴部位、方式；砂浆种类、配合比；图形图案等 4.包括砂垫层（结合层）、人行道砖铺设、嵌缝、材料及材料运输等相关费用 5.未尽事项详见图纸、招标文件、工程量清单计价说明、国家相关规范等 |  | m2 | 1 | 107.74 |  | 107.74
本页小计 | [8 empty] | 240.94
注：为计取规费等的使用，可在表中增设其中：“定额人工费”。
表—08
分部分项工程和单价措施项目清单与计价表
工程名称：园建工程 |  |  |  | 标段： |  |  |  | 第 15 页 共 68 页
序号 | 项目编码 | 项目名称 | 项目特征描述 |  | 计量单位 | 工程量 | 金额（元）
[7 empty] | 综合单价 |  | 综合合价 | 其中
暂估价
44 | 010501001007 | 垫层 | 1.无砂大孔混凝土垫层 2.普通预拌混凝土 碎石粒径综合考虑 C20 3.综合考虑厚度 4.综合考虑完成该工艺的所有施工内容 5.未尽事项详见图纸、招标文件、工程量清单计价说明、国家相关规范等 |  | m3 | 1 | 381.13 |  | 381.13
45 | 040103001018 | 碎石垫层 | 1.天然级配碎石垫层压实 2.厚度：综合考虑 3.铺设方式：综合考虑 4.综合考虑石料规格、拌和方式、摊铺方式、养护方式、材料运距等 5.包括路床（槽）整形、拌和、运输、铺筑、找平、碾压、养护、材料及材料运输等一切相关费用。 6.未尽事项详见图纸、招标文件、工程量清单计价说明、国家相关规范等 |  | m3 | 1 | 429.89 |  | 429.89
本页小计 | [8 empty] | 811.02
注：为计取规费等的使用，可在表中增设其中：“定额人工费”。
表—08
分部分项工程和单价措施项目清单与计价表
工程名称：园建工程 |  |  |  | 标段： |  |  |  | 第 16 页 共 68 页
序号 | 项目编码 | 项目名称 | 项目特征描述 |  | 计量单位 | 工程量 | 金额（元）
[7 empty] | 综合单价 |  | 综合合价 | 其中
暂估价
46 | 040601007001 | 现浇混凝土池壁(隔墙) | 1.绿地隐形检查井盖井壁 2.普通预拌混凝土 碎石粒径综合考虑 C20 3.基础铺筑、钢筋制安、井身砌筑、流槽砌筑、爬梯制作安装、井内外抹灰等，垫层及基础材质及厚度，砌筑材料品种、规格、强度等级、勾缝、抹面要求、砂浆强度等级、配合比，混凝土强度等级，盖板材质、规格，井盖、井圈、井筒材质及规格，踏步材质、规格，防渗、防水要求 4.综合考虑土方开挖、回填方、土方运距、建筑垃圾处置费；综合井深，综合钢筋等级、规格、连接方式及连接接头等包括按图纸和规范要求而实施、完成和维护等相关费用 5.未尽事项详见图纸、招标文件、工程量清单计价说明、国家相关规范等 |  | m3 | 1 | 775.72 |  | 775.72
47 | 050201004001 | 预制装配复合式检修盖板 | 1.材料种类:预制装配复合式检修盖板（绿地隐形） 2.综合考虑规格 3.其他:含M6膨胀螺栓固定、L60镀锌角钢 3.未尽事项详见图纸、招标文件、工程量清单计价说明、国家相关规范等 |  | 套 | 1 | 136.3 |  | 136.3
48 | 050201004002 | 预制装配复合式检修盖板 | 1.材料种类:预制装配复合式检修盖板（铺装隐形） 2.综合考虑规格 3.其他:含L71Q50*3厚304不锈钢角钢、30*5厚热镀锌钢、Φ50不锈钢法兰吊扣、Φ12预埋件 4.未尽事项详见图纸、招标文件、工程量清单计价说明、国家相关规范等 |  | 套 | 1 | 221.82 |  | 221.82
|  | 道路 | [6 empty] | 9443.28
本页小计 | [8 empty] | 1133.84
注：为计取规费等的使用，可在表中增设其中：“定额人工费”。
表—08
分部分项工程和单价措施项目清单与计价表
工程名称：园建工程 |  |  |  | 标段： |  |  |  | 第 17 页 共 68 页
序号 | 项目编码 | 项目名称 | 项目特征描述 |  | 计量单位 | 工程量 | 金额（元）
[7 empty] | 综合单价 |  | 综合合价 | 其中
暂估价
49 | 080106004001 | 滤沟、滤层 | 1.砂滤层 2.综合考虑石料规格、拌和方式、摊铺方式、养护方式、材料运距等 3.包括路床（槽）整形、拌和、运输、铺筑、找平、碾压、养护、材料及材料运输等一切相关费用。 4.未尽事项详见图纸、招标文件、工程量清单计价说明、国家相关规范等 |  | m3 | 1 | 436.05 |  | 436.05
50 | 040201021001 | 玻纤土工格栅 | 1、材料品种、规格:自粘式玻纤土工格栅 2、搭接方式:按设计要求 3.综合考虑石料规格、拌和方式、摊铺方式、养护方式、材料运距等 4.包括路床（槽）整形、拌和、运输、铺筑、找平、碾压、养护、材料及材料运输等一切相关费用。 5.未尽事项详见图纸、招标文件、工程量清单计价说明、国家相关规范等 |  | m2 | 1 | 9.39 |  | 9.39
51 | 040203008001 | 黄砂土层 | 1.黄砂土层 2.厚度5cm 3.综合考虑石料规格、拌和方式、摊铺方式、养护方式、材料运距等 4.包括路床（槽）整形、拌和、运输、铺筑、找平、碾压、养护、材料及材料运输等一切相关费用。 5.未尽事项详见图纸、招标文件、工程量清单计价说明、国家相关规范等 |  | m2 | 1 | 8.64 |  | 8.64
本页小计 | [8 empty] | 454.08
注：为计取规费等的使用，可在表中增设其中：“定额人工费”。
表—08
分部分项工程和单价措施项目清单与计价表
工程名称：园建工程 |  |  |  | 标段： |  |  |  | 第 18 页 共 68 页
序号 | 项目编码 | 项目名称 | 项目特征描述 |  | 计量单位 | 工程量 | 金额（元）
[7 empty] | 综合单价 |  | 综合合价 | 其中
暂估价
52 | 040203008002 | 黄砂土层 | 1.黄砂土层 2.厚度每增减1cm 3.综合考虑石料规格、拌和方式、摊铺方式、养护方式、材料运距等 4.包括路床（槽）整形、拌和、运输、铺筑、找平、碾压、养护、材料及材料运输等一切相关费用。 5.未尽事项详见图纸、招标文件、工程量清单计价说明、国家相关规范等 |  | m2 | 1 | 0.87 |  | 0.87
53 | 040504001001 | 进水井 | 1.名称:单箅进水井 2.井深1.2m 3.材质:详见图纸 4.综合考虑进水方式 5.综合考虑垫层及基础的强度等级及厚度，砌筑材料规格及强度，勾缝及抹面要求，砂浆配合比，防渗防水要求、井深、配合沥青路面施工的升井等 6.包括垫层、基础铺筑及养护，混凝土制作、运输、浇筑、养护，预制砼模板制作、安装、拆除，钢筋制安，井身砌筑、勾缝及抹面，流槽砌筑、井口板浇筑、井圈井盖(盖板)、爬梯制作安装、防水、止水等全部材料和工艺及按图纸和规范要求完成和维护的相关费用 7.未尽事项详见：招标文件、施工图纸、国家规范要求、工程量清单计价说明等 |  | 座 | 1 | 1166.93 |  | 1166.93
本页小计 | [8 empty] | 1167.8
注：为计取规费等的使用，可在表中增设其中：“定额人工费”。
表—08
分部分项工程和单价措施项目清单与计价表
工程名称：园建工程 |  |  |  | 标段： |  |  |  | 第 19 页 共 68 页
序号 | 项目编码 | 项目名称 | 项目特征描述 |  | 计量单位 | 工程量 | 金额（元）
[7 empty] | 综合单价 |  | 综合合价 | 其中
暂估价
54 | 040504001002 | 进水井 | 1.名称:单箅进水井 2.井深：每增减0.1m 3.材质:详见图纸 4.综合考虑进水方式 5.综合考虑垫层及基础的强度等级及厚度，砌筑材料规格及强度，勾缝及抹面要求，砂浆配合比，防渗防水要求、井深、配合沥青路面施工的升井等 6.包括垫层、基础铺筑及养护，混凝土制作、运输、浇筑、养护，预制砼模板制作、安装、拆除，钢筋制安，井身砌筑、勾缝及抹面，流槽砌筑、井口板浇筑、井圈井盖(盖板)、爬梯制作安装、防水、止水等全部材料和工艺及按图纸和规范要求完成和维护的相关费用 7.未尽事项详见：招标文件、施工图纸、国家规范要求、工程量清单计价说明等 |  | 座 | 1 | 62.88 |  | 62.88
55 | 041001001001 | 拆除原有路面 | 1.小型机械拆除各类底层 2.厚度15cm 3.综合考虑内运 4.未尽事项详见：招标文件、施工图纸、国家规范要求、工程量清单计价说明等 |  | m2 | 1 | 15.59 |  | 15.59
56 | 041001001002 | 拆除原有路面 | 1.小型机械拆除各类底层 2.厚度：每增减1cm 3.综合考虑内运 4.未尽事项详见：招标文件、施工图纸、国家规范要求、工程量清单计价说明等 |  | m2 | 1 | 1.06 |  | 1.06
57 | 041001001003 | 拆除路面 | 1.液压岩石破碎机破碎钢筋混凝土类面层 2.厚度15cm 3.综合考虑内运 4.未尽事项详见：招标文件、施工图纸、国家规范要求、工程量清单计价说明等 |  | m2 | 1 | 21.63 |  | 21.63
本页小计 | [8 empty] | 101.16
注：为计取规费等的使用，可在表中增设其中：“定额人工费”。
表—08
分部分项工程和单价措施项目清单与计价表
工程名称：园建工程 |  |  |  | 标段： |  |  |  | 第 20 页 共 68 页
序号 | 项目编码 | 项目名称 | 项目特征描述 |  | 计量单位 | 工程量 | 金额（元）
[7 empty] | 综合单价 |  | 综合合价 | 其中
暂估价
58 | 041001001004 | 拆除路面 | 1.液压岩石破碎机破碎钢筋混凝土类面层 2.厚度：每增减1cm 3.综合考虑内运 4.未尽事项详见：招标文件、施工图纸、国家规范要求、工程量清单计价说明等 |  | m2 | 1 | 1.58 |  | 1.58
59 | 041001001005 | 拆除路面 | 1.液压岩石破碎机破碎普通混凝土类面层 2.厚度15cm 3.综合考虑内运 4.未尽事项详见：招标文件、施工图纸、国家规范要求、工程量清单计价说明等 |  | m2 | 1 | 17.29 |  | 17.29
60 | 041001001006 | 拆除路面 | 1.液压岩石破碎机破碎普通混凝土类面层 2.厚度：每增减1cm 3.综合考虑内运 4.未尽事项详见：招标文件、施工图纸、国家规范要求、工程量清单计价说明等 |  | m2 | 1 | 1.31 |  | 1.31
61 | 060105006001 | 土工布铺设 | 1.土工布一层 2.规格：200g/㎡ 3.综合考虑石料规格、拌和方式、摊铺方式、养护方式、材料运距等 4.包括路床（槽）整形、拌和、运输、铺筑、找平、碾压、养护、材料及材料运输等一切相关费用。 5.未尽事项详见图纸、招标文件、工程量清单计价说明、国家相关规范等 6.未尽事项详见图纸、招标文件、工程量清单计价说明、国家相关规范等 |  | m2 | 1 | 10.85 |  | 10.85
本页小计 | [8 empty] | 31.03
注：为计取规费等的使用，可在表中增设其中：“定额人工费”。
表—08
分部分项工程和单价措施项目清单与计价表
工程名称：园建工程 |  |  |  | 标段： |  |  |  | 第 21 页 共 68 页
序号 | 项目编码 | 项目名称 | 项目特征描述 |  | 计量单位 | 工程量 | 金额（元）
[7 empty] | 综合单价 |  | 综合合价 | 其中
暂估价
62 | 040202001001 | 路床(槽)整形 | 1.土壤类别:综合考虑 2.路床(槽)整形 3.设计要求:符合设计及规范要求 4.未尽事项详见图纸、招标文件、工程量清单计价说明、国家相关规范等 |  | m2 | 1 | 2.57 |  | 2.57
63 | 040203007006 | 水泥混凝土 | 1.混凝土强度等级:C30混凝土 2.厚度:20cm 3.养护方式：水养生 4.钢筋种类、规格：综合考虑 5.综合考虑石料粒径、掺和料、支模方式、材料运输等 6.包括路面养生、清理下承面、混凝土加工、运输、布料、面层铺筑、压实、整型等相关费用。 7.未尽事项详见：招标文件、施工图纸、国家规范要求、工程量清单计价说明等 |  | m2 | 1 | 170.17 |  | 170.17
64 | 040203007002 | 水泥混凝土 | 1.混凝土强度等级:C20混凝土 2.厚度:每增减1cm 3.综合考虑石料粒径、掺和料、支模方式、材料运输等 4.包括路面养生、清理下承面、混凝土加工、运输、布料、面层铺筑、压实、整型等相关费用。 5.未尽事项详见：招标文件、施工图纸、国家规范要求、工程量清单计价说明等 |  | m2 | 1 | 7.38 |  | 7.38
本页小计 | [8 empty] | 180.12
注：为计取规费等的使用，可在表中增设其中：“定额人工费”。
表—08
分部分项工程和单价措施项目清单与计价表
工程名称：园建工程 |  |  |  | 标段： |  |  |  | 第 22 页 共 68 页
序号 | 项目编码 | 项目名称 | 项目特征描述 |  | 计量单位 | 工程量 | 金额（元）
[7 empty] | 综合单价 |  | 综合合价 | 其中
暂估价
65 | 040203007007 | 水泥混凝土 | 1.混凝土强度等级:C20无沙大孔混凝土 2.厚度:22cm 3.养护方式：水养生 4.钢筋种类、规格：综合考虑 5.综合考虑石料粒径、掺和料、支模方式、材料运输等 6.包括路面养生、清理下承面、混凝土加工、运输、布料、面层铺筑、压实、整型等相关费用。 7.未尽事项详见：招标文件、施工图纸、国家规范要求、工程量清单计价说明等 |  | m2 | 1 | 180.64 |  | 180.64
66 | 040203006001 | 细粒式改性沥青混凝土 | 1.沥青品种:细粒式改性沥青砼AC-13C 2.厚度:综合考虑 3.综合考虑石料粒径、掺和料、支模方式、材料运输等 4.包括清理下承面、沥青混凝土加工、运输、布料、面层铺筑、压实、整型等相关费用 5.未尽事项详见：招标文件、施工图纸、国家规范要求、工程量清单计价说明等 |  | m3 | 1 | 1827.31 |  | 1827.31
67 | 040203006002 | 中粒式改性沥青混凝土 | 1.沥青品种:中粒式改性沥青砼(AC-20C) 2.厚度:综合考虑 3.综合考虑石料粒径、掺和料、支模方式、材料运输等 4.包括清理下承面、沥青混凝土加工、运输、布料、面层铺筑、压实、整型等相关费用 5.未尽事项详见：招标文件、施工图纸、国家规范要求、工程量清单计价说明等 |  | m3 | 1 | 1776.23 |  | 1776.23
本页小计 | [8 empty] | 3784.18
注：为计取规费等的使用，可在表中增设其中：“定额人工费”。
表—08
分部分项工程和单价措施项目清单与计价表
工程名称：园建工程 |  |  |  | 标段： |  |  |  | 第 23 页 共 68 页
序号 | 项目编码 | 项目名称 | 项目特征描述 |  | 计量单位 | 工程量 | 金额（元）
[7 empty] | 综合单价 |  | 综合合价 | 其中
暂估价
68 | 040203006003 | 粗粒式沥青混凝土 | 1.沥青品种:粗粒式沥青砼(AC-25C) 2.厚度:综合考虑 3.综合考虑石料粒径、掺和料、支模方式、材料运输等 4.包括清理下承面、沥青混凝土加工、运输、布料、面层铺筑、压实、整型等相关费用 5.未尽事项详见：招标文件、施工图纸、国家规范要求、工程量清单计价说明等 |  | m3 | 1 | 1538.81 |  | 1538.81
69 | 040203003001 | 1cm下封层（乳化沥青） | 1.名称：下封层（乳化沥青）+透层 2.厚度：1cm 3.综合考虑铺洒方式、材料运距、半成品场内外运输及损耗等相关费用 4.未尽事项详见：招标文件、施工图纸、国家规范要求、工程量清单计价说明等 |  | m2 | 1 | 9.27 |  | 9.27
70 | 040203004001 | 封层 | 1.名称：ES-2型稀浆封层 2.厚度：7cm 3.综合考虑铺洒方式、材料运距、半成品场内外运输及损耗等相关费用 4.未尽事项详见：招标文件、施工图纸、国家规范要求、工程量清单计价说明等 |  | m2 | 1 | 8.38 |  | 8.38
71 | 040203003002 | 乳化沥青粘层油 | 1.名称：乳化沥青粘层油 2.喷油量：0.5kg/㎡、PC-3 3.综合考虑铺洒方式、材料运距、半成品场内外运输及损耗等相关费用 4.未尽事项详见：招标文件、施工图纸、国家规范要求、工程量清单计价说明等 |  | m2 | 1 | 2.57 |  | 2.57
本页小计 | [8 empty] | 1559.03
注：为计取规费等的使用，可在表中增设其中：“定额人工费”。
表—08
分部分项工程和单价措施项目清单与计价表
工程名称：园建工程 |  |  |  | 标段： |  |  |  | 第 24 页 共 68 页
序号 | 项目编码 | 项目名称 | 项目特征描述 |  | 计量单位 | 工程量 | 金额（元）
[7 empty] | 综合单价 |  | 综合合价 | 其中
暂估价
72 | 040203003005 | 乳化沥青粘层油 | 1.名称：乳化沥青粘层油 2.喷油量：1.1kg/㎡、PC-2 3.综合考虑铺洒方式、材料运距、半成品场内外运输及损耗等相关费用 4.未尽事项详见：招标文件、施工图纸、国家规范要求、工程量清单计价说明等 |  | m2 | 1 | 4.35 |  | 4.35
73 | 040203003003 | 石油沥青粘层油 | 1.名称：石油沥青粘层油 2.喷油量：0.5kg/㎡、PC-3 3.综合考虑铺洒方式、材料运距、半成品场内外运输及损耗等相关费用 4.未尽事项详见：招标文件、施工图纸、国家规范要求、工程量清单计价说明等 |  | m2 | 1 | 3 |  | 3
74 | 040203007003 | 伸缝 | 1.材料：麻刀沥青填缝 2.20mm宽伸缝 3.综合考虑分布位置 4.未尽事项详见：招标文件、施工图纸、国家规范要求、工程量清单计价说明等 |  | m2 | 1 | 153.69 |  | 153.69
75 | 040203007004 | 缩缝 | 1.材料：乳化沥青填缝 2.10mm宽缩缝 3.综合考虑分布位置 4.未尽事项详见：招标文件、施工图纸、国家规范要求、工程量清单计价说明等 |  | m | 1 | 12.04 |  | 12.04
76 | 040203003004 | 沥青透层 | 1.名称：沥青透层 2.喷油量：0.5kg/㎡、PC-3 3.综合考虑铺洒方式、材料运距、半成品场内外运输及损耗等相关费用 4.未尽事项详见：招标文件、施工图纸、国家规范要求、工程量清单计价说明等 |  | m2 | 1 | 3.1 |  | 3.1
本页小计 | [8 empty] | 176.18
注：为计取规费等的使用，可在表中增设其中：“定额人工费”。
表—08
分部分项工程和单价措施项目清单与计价表
工程名称：园建工程 |  |  |  | 标段： |  |  |  | 第 25 页 共 68 页
序号 | 项目编码 | 项目名称 | 项目特征描述 |  | 计量单位 | 工程量 | 金额（元）
[7 empty] | 综合单价 |  | 综合合价 | 其中
暂估价
77 | 040202015012 | 水泥稳定碎（砾）石 | 1.水泥级配碎石 2.厚度:20cm 3.水泥含量5% 4.综合考虑石料规格、拌和方式、摊铺方式、养护方式、材料运距等 5.包括路床（槽）整形、拌和、运输、铺筑、找平、碾压、养护、材料及材料运输等 6.其它完成该项工作的所有工作内容，同时需满足国家和行业现行有关技术规范或标准的要求 7.未尽事项详见：招标文件、施工图纸、国家规范要求、工程量清单计价说明等 |  | m2 | 1 | 99.23 |  | 99.23
78 | 040202011006 | 水泥稳定级配碎石基层 | 1.级配碎石基层压实 2.厚度：20cm 3.铺设方式：综合考虑 4.综合考虑石料规格、拌和方式、摊铺方式、养护方式、材料运距等 5.包括路床（槽）整形、拌和、运输、铺筑、找平、碾压、养护、材料及材料运输等一切相关费用。 6.未尽事项详见图纸、招标文件、工程量清单计价说明、国家相关规范等 |  | m2 | 1 | 82.84 |  | 82.84
79 | 040204004010 | 安砌花岗岩侧石 | 1.材料品种、规格:花岗岩侧石，规格60×15×20cm 2.场地平整 3.综合考虑基础、垫层、后座的材料品种、安装部位、方式、砂浆种类、强度等级、配合比等 4.包括开槽、基础、垫层铺筑、侧（平、缘）石安砌、材料及材料运输等一切相关费用 5.未尽事项详见：招标文件、施工图纸、国家规范要求、工程量清单计价说明等 |  | m | 1 | 83.76 |  | 83.76
本页小计 | [8 empty] | 265.83
注：为计取规费等的使用，可在表中增设其中：“定额人工费”。
表—08
分部分项工程和单价措施项目清单与计价表
工程名称：园建工程 |  |  |  | 标段： |  |  |  | 第 26 页 共 68 页
序号 | 项目编码 | 项目名称 | 项目特征描述 |  | 计量单位 | 工程量 | 金额（元）
[7 empty] | 综合单价 |  | 综合合价 | 其中
暂估价
80 | 040204004014 | 安砌平石 | 1.材料品种、规格:600*150*150仿灰麻C30平道牙 2.30厚1:3干硬性水泥砂浆砌筑 3.综合考虑基础、垫层、后座的材料品种、安装部位、方式、砂浆种类、强度等级、配合比等 4.包括开槽、基础、垫层铺筑、侧（平、缘）石安砌、材料及材料运输等一切相关费用 5.未尽事项详见：招标文件、施工图纸、国家规范要求、工程量清单计价说明等 |  | m | 1 | 37.11 |  | 37.11
81 | 010507007005 | 混凝土后座 | 1.基础材料品种、厚度:现浇C15混凝土后座 2.综合考虑基础、垫层、后座的材料品种、安装部位、方式、砂浆种类、强度等级、配合比等 3.包括开槽、基础、垫层铺筑、侧（平、缘）石安砌、材料及材料运输等一切相关费用 4.未尽事项详见：招标文件、施工图纸、国家规范要求、工程量清单计价说明等 |  | m3 | 1 | 695.35 |  | 695.35
82 | 040202015004 | 水泥稳定碎(砾)石 | 1.水泥石屑混合料 2.厚度:15cm 3.水泥含量7% 4.综合考虑石料规格、拌和方式、摊铺方式、养护方式、材料运距等 5.包括路床（槽）整形、拌和、运输、铺筑、找平、碾压、养护、材料及材料运输等 6.其它完成该项工作的所有工作内容，同时需满足国家和行业现行有关技术规范或标准的要求 7.未尽事项详见：招标文件、施工图纸、国家规范要求、工程量清单计价说明等 |  | m2 | 1 | 60.53 |  | 60.53
本页小计 | [8 empty] | 792.99
注：为计取规费等的使用，可在表中增设其中：“定额人工费”。
表—08
分部分项工程和单价措施项目清单与计价表
工程名称：园建工程 |  |  |  | 标段： |  |  |  | 第 27 页 共 68 页
序号 | 项目编码 | 项目名称 | 项目特征描述 |  | 计量单位 | 工程量 | 金额（元）
[7 empty] | 综合单价 |  | 综合合价 | 其中
暂估价
83 | 040202015005 | 水泥稳定碎(砾)石 | 1.水泥石屑混合料 2.厚度:每增减1cm 3.水泥含量6% 4.综合考虑石料规格、拌和方式、摊铺方式、养护方式、材料运距等 5.包括路床（槽）整形、拌和、运输、铺筑、找平、碾压、养护、材料及材料运输等 6.其它完成该项工作的所有工作内容，同时需满足国家和行业现行有关技术规范或标准的要求 7.未尽事项详见：招标文件、施工图纸、国家规范要求、工程量清单计价说明等 |  | m2 | 1 | 3.74 |  | 3.74
84 | 040202015006 | 水泥稳定碎(砾)石 | 1.水泥石屑混合料 2.厚度:15cm 3.水泥含量4% 4.综合考虑石料规格、拌和方式、摊铺方式、养护方式、材料运距等 5.包括路床（槽）整形、拌和、运输、铺筑、找平、碾压、养护、材料及材料运输等 6.其它完成该项工作的所有工作内容，同时需满足国家和行业现行有关技术规范或标准的要求 7.未尽事项详见：招标文件、施工图纸、国家规范要求、工程量清单计价说明等 |  | m2 | 1 | 56.59 |  | 56.59
本页小计 | [8 empty] | 60.33
注：为计取规费等的使用，可在表中增设其中：“定额人工费”。
表—08
分部分项工程和单价措施项目清单与计价表
工程名称：园建工程 |  |  |  | 标段： |  |  |  | 第 28 页 共 68 页
序号 | 项目编码 | 项目名称 | 项目特征描述 |  | 计量单位 | 工程量 | 金额（元）
[7 empty] | 综合单价 |  | 综合合价 | 其中
暂估价
85 | 040202015007 | 水泥稳定碎(砾)石 | 1.水泥石屑混合料 2.厚度:每增减1cm 3.水泥含量4% 4.综合考虑石料规格、拌和方式、摊铺方式、养护方式、材料运距等 5.包括路床（槽）整形、拌和、运输、铺筑、找平、碾压、养护、材料及材料运输等 6.其它完成该项工作的所有工作内容，同时需满足国家和行业现行有关技术规范或标准的要求 7.未尽事项详见：招标文件、施工图纸、国家规范要求、工程量清单计价说明等 |  | m2 | 1 | 3.58 |  | 3.58
86 | 040202015008 | 水泥稳定碎(砾)石 | 1.水泥石粉混合料 2.厚度:15cm 3.水泥含量8% 4.综合考虑石料规格、拌和方式、摊铺方式、养护方式、材料运距等 5.包括路床（槽）整形、拌和、运输、铺筑、找平、碾压、养护、材料及材料运输等 6.其它完成该项工作的所有工作内容，同时需满足国家和行业现行有关技术规范或标准的要求 7.未尽事项详见：招标文件、施工图纸、国家规范要求、工程量清单计价说明等 |  | m2 | 1 | 62.08 |  | 62.08
本页小计 | [8 empty] | 65.66
注：为计取规费等的使用，可在表中增设其中：“定额人工费”。
表—08
分部分项工程和单价措施项目清单与计价表
工程名称：园建工程 |  |  |  | 标段： |  |  |  | 第 29 页 共 68 页
序号 | 项目编码 | 项目名称 | 项目特征描述 |  | 计量单位 | 工程量 | 金额（元）
[7 empty] | 综合单价 |  | 综合合价 | 其中
暂估价
87 | 040201021002 | 聚酯玻纤布 | 1、材料品种、规格:聚酯玻纤布 2.综合考虑石料规格、拌和方式、摊铺方式、养护方式、材料运距等 3.包括路床（槽）整形、拌和、运输、铺筑、找平、碾压、养护、材料及材料运输等一切相关费用 4.未尽事项详见：招标文件、施工图纸、国家规范要求、工程量清单计价说明等 |  | m2 | 1 | 14.34 |  | 14.34
88 | 040204007001 | 树池砌筑 | 1.树池砌筑 2.综合考虑基础、垫层、树池盖厚度、砖砌体砂浆的种类、强度等级，结合层砂浆的种类、强度等级、饰面材料种类、规格、安装部位等 3.包括基础垫层铺筑、树池砌筑、饰面材料铺贴、树池盖安装、材料及材料运输等一切相关费用 4.未尽事项详见：招标文件、施工图纸、国家规范要求、工程量清单计价说明等 |  | m | 1 | 11.55 |  | 11.55
本页小计 | [8 empty] | 25.89
注：为计取规费等的使用，可在表中增设其中：“定额人工费”。
表—08
分部分项工程和单价措施项目清单与计价表
工程名称：园建工程 |  |  |  | 标段： |  |  |  | 第 30 页 共 68 页
序号 | 项目编码 | 项目名称 | 项目特征描述 |  | 计量单位 | 工程量 | 金额（元）
[7 empty] | 综合单价 |  | 综合合价 | 其中
暂估价
89 | 040501004001 | 透水管DN80 | 1.安装位置：室外 2.输送介质：排水 3.材质：PVC-U硬聚氯乙烯管 4.规格：DN80 5.外包土工布 6.接口形式：综合考虑 7.管道闭水试验 8.综合考虑垫层、基础的材质及强度等级、管道管件（含套管制作安装）、接口方式、埋设深度、材料场内外运输、井壁凿除、按设计要求进行管道检验试验等 9.包括垫层、基础铺筑及养护，混凝土及其制作、运输，管道及管件安装铺设、管道接口，检验试验等全部材料和工艺以及按图纸和规范要求完成和维护的相关费用 10.未尽事项详见图纸、招标文件、工程量清单计价说明、国家相关规范等 |  | m | 1 | 40.31 |  | 40.31
90 | 040205006001 | 标线 | 1.综合考虑划线 2.未尽事项详见图纸、招标文件、工程量清单计价说明、国家相关规范等 |  | m2 | 1 | 37.24 |  | 37.24
91 | 080505003001 | 车止柱 | 1.材料品种：成品可移动(H=600mm,D=100mm) 2.车止柱基础制作安装 3.场地平整及清理 4.未尽事项详见：招标文件、施工图纸、国家规范要求、工程量清单计价说明等 |  | 个 | 1 | 196.3 |  | 196.3
本页小计 | [8 empty] | 273.85
注：为计取规费等的使用，可在表中增设其中：“定额人工费”。
表—08
分部分项工程和单价措施项目清单与计价表
工程名称：园建工程 |  |  |  | 标段： |  |  |  | 第 31 页 共 68 页
序号 | 项目编码 | 项目名称 | 项目特征描述 |  | 计量单位 | 工程量 | 金额（元）
[7 empty] | 综合单价 |  | 综合合价 | 其中
暂估价
92 | 040203008003 | 块料面层 | 1.面层材料品种、规格、颜色:100厚混凝土路面砖,粗砂扫缝 2.结合层材质:素水泥浆一遍 3.综合考虑:块料厚度、颜色、找平层种类及结合层砂浆种类、配合比、厚度 4.基层处理、抹找平层、结合层、面层铺设、其它 5.未尽事项详见图纸、招标文件、工程量清单计价说明、国家相关规范等 |  | m2 | 1 | 165.56 |  | 165.56
93 | 011102001006 | 石材楼地面 | 1.面层材料品种、规格、颜色:60厚花岗石板（粗面） 2.结合层材质:素水泥浆一遍 3.综合考虑:块料厚度、颜色、找平层种类及结合层砂浆种类、配合比、厚度 4.基层处理、抹找平层、结合层、面层铺设、其它 5.未尽事项详见图纸、招标文件、工程量清单计价说明、国家相关规范等 |  | m2 | 1 | 329.26 |  | 329.26
94 | 040202009002 | 粗砂基层 | 1.粗砂层 2.厚度：30mm 3.人机配合铺装 4.未尽事项详见图纸、招标文件、工程量清单计价说明、国家相关规范等 |  | m2 | 1 | 10.33 |  | 10.33
|  | 坐凳、花坛 | [6 empty] | 2935.58
本页小计 | [8 empty] | 505.15
注：为计取规费等的使用，可在表中增设其中：“定额人工费”。
表—08
分部分项工程和单价措施项目清单与计价表
工程名称：园建工程 |  |  |  | 标段： |  |  |  | 第 32 页 共 68 页
序号 | 项目编码 | 项目名称 | 项目特征描述 |  | 计量单位 | 工程量 | 金额（元）
[7 empty] | 综合单价 |  | 综合合价 | 其中
暂估价
95 | 040202011007 | 水泥稳定级配碎石基层 | 1.级配碎石基层压实 2.厚度：200厚 3.铺设方式：综合考虑 4.综合考虑石料规格、拌和方式、摊铺方式、养护方式、材料运距等 5.包括路床（槽）整形、拌和、运输、铺筑、找平、碾压、养护、材料及材料运输等一切相关费用。 6.未尽事项详见图纸、招标文件、工程量清单计价说明、国家相关规范等 |  | m2 | 1 | 82.84 |  | 82.84
96 | 010501001014 | 垫层 | 1.混凝土种类:商品混凝土 2.混凝土强度等级:C15混凝土 3.综合考虑:运输、截面形式、类型、尺寸、施工高度、混凝土拌和要求、骨料粒径及因施工工艺需要掺外加剂 4.综合考虑泵送高度及其他增加费 5.未尽事项详见图纸、招标文件、工程量清单计价说明、国家相关规范等 |  | m3 | 1 | 663.63 |  | 663.63
97 | 010507005002 | 压顶 | 1.混凝土种类:商品混凝土 2.混凝土强度等级:C15混凝土 3.综合考虑:运输、截面形式、类型、尺寸、施工高度、混凝土拌和要求、骨料粒径及因施工工艺需要掺外加剂 4.综合考虑泵送高度及其他增加费 5.未尽事项详见图纸、招标文件、工程量清单计价说明、国家相关规范等 |  | m3 | 1 | 954.87 |  | 954.87
98 | 010401001005 | 砖基础 | 1.砖品种、规格、强度等级:灰砂砖 2.综合考虑砌筑砂浆种类、配合比 3.未尽事项详见图纸、招标文件、工程量清单计价说明、国家相关规范等 |  | m3 | 1 | 558.52 |  | 558.52
本页小计 | [8 empty] | 2259.86
注：为计取规费等的使用，可在表中增设其中：“定额人工费”。
表—08
分部分项工程和单价措施项目清单与计价表
工程名称：园建工程 |  |  |  | 标段： |  |  |  | 第 33 页 共 68 页
序号 | 项目编码 | 项目名称 | 项目特征描述 |  | 计量单位 | 工程量 | 金额（元）
[7 empty] | 综合单价 |  | 综合合价 | 其中
暂估价
99 | 011206002001 | 块料零星项目 | 1、马赛克300*300*10厚 2.综合考虑:圆、弧、锯齿等不规则墙面、材料厚度、贴砖高度、颜色、铺贴样式、结合层砂浆（水泥胶结合层）种类、配合比、厚度、阴阳角造型等 3.基层清理、砂浆层铺设、面层铺贴、其它 4.综合考虑墙柱面及零星部位 5.综合考虑分隔缝、伸缩缝及填缝 6.综合考虑超高降效及其他增加费 7.未尽事项详见图纸、招标文件、工程量清单计价说明、国家相关规范等 |  | m2 | 1 | 166.9 |  | 166.9
100 | 011102001009 | 石材台阶面 | 1.面层材料品种、规格、颜色:50厚花岗石板 2.结合层材质:素水泥浆一遍 3.综合考虑:块料厚度、颜色、找平层种类及结合层砂浆种类、配合比、厚度 4.基层处理、抹找平层、结合层、面层铺设、其它 5.未尽事项详见图纸、招标文件、工程量清单计价说明、国家相关规范等 |  | m2 | 1 | 287.06 |  | 287.06
101 | 040204004009 | 安砌花岗岩侧石 | 1.材料品种、规格:花岗岩侧石，规格60×20×20cm 2.场地平整 3.综合考虑基础、垫层、后座的材料品种、安装部位、方式、砂浆种类、强度等级、配合比等 4.包括开槽、基础、垫层铺筑、侧（平、缘）石安砌、材料及材料运输等一切相关费用 5.未尽事项详见：招标文件、施工图纸、国家规范要求、工程量清单计价说明等 |  | m | 1 | 84.11 |  | 84.11
本页小计 | [8 empty] | 538.07
注：为计取规费等的使用，可在表中增设其中：“定额人工费”。
表—08
分部分项工程和单价措施项目清单与计价表
工程名称：园建工程 |  |  |  | 标段： |  |  |  | 第 34 页 共 68 页
序号 | 项目编码 | 项目名称 | 项目特征描述 |  | 计量单位 | 工程量 | 金额（元）
[7 empty] | 综合单价 |  | 综合合价 | 其中
暂估价
102 | 040501004002 | 透水管DN100 | 1.安装位置：室外 2.输送介质：排水 3.材质：PVC-U硬聚氯乙烯管 4.规格：DN100 5.外包土工布 6.接口形式：综合考虑 7.管道闭水试验 8.综合考虑垫层、基础的材质及强度等级、管道管件（含套管制作安装）、接口方式、埋设深度、材料场内外运输、井壁凿除、按设计要求进行管道检验试验等 9.包括垫层、基础铺筑及养护，混凝土及其制作、运输，管道及管件安装铺设、管道接口，检验试验等全部材料和工艺以及按图纸和规范要求完成和维护的相关费用 10.未尽事项详见图纸、招标文件、工程量清单计价说明、国家相关规范等 |  | m | 1 | 49.69 |  | 49.69
103 | 060105006003 | 土工布铺设 | 1.透水土工布 2.规格：400g/㎡ 3.综合考虑石料规格、拌和方式、摊铺方式、养护方式、材料运距等 4.包括路床（槽）整形、拌和、运输、铺筑、找平、碾压、养护、材料及材料运输等一切相关费用。 5.未尽事项详见图纸、招标文件、工程量清单计价说明、国家相关规范等 6.未尽事项详见图纸、招标文件、工程量清单计价说明、国家相关规范等 |  | m2 | 1 | 8.87 |  | 8.87
本页小计 | [8 empty] | 58.56
注：为计取规费等的使用，可在表中增设其中：“定额人工费”。
表—08
分部分项工程和单价措施项目清单与计价表
工程名称：园建工程 |  |  |  | 标段： |  |  |  | 第 35 页 共 68 页
序号 | 项目编码 | 项目名称 | 项目特征描述 |  | 计量单位 | 工程量 | 金额（元）
[7 empty] | 综合单价 |  | 综合合价 | 其中
暂估价
104 | 010904001003 | 楼(地)面卷材防水 | 1.1mmHDPE防渗膜 2.包括材料费用、材料运输、基层处理、刷底油、铺防水卷材、接缝、保护层铺设、阴阳角，综合考虑搭接以及附加层、加强层的增加等相关费用 3.未尽事项详见图纸、招标文件、工程量清单计价说明、国家相关规范等 |  | m2 | 1 | 79.09 |  | 79.09
|  | 海绵城市 | [6 empty] | 84.49
105 | 010902001005 | 下沉式绿地基层 | 1.覆盖层：40厚，树皮、蛭石） 2.蓄水层：100厚粒径50~100散置卵石、100厚砂质土 3.种植土≥400mm 4.隔离区：综合考虑 5.100mm厚砂土层 6.未尽事项详见图纸、招标文件、工程量清单计价说明、国家相关规范等 |  | m2 | 1 | 84.49 |  | 84.49
|  | 围墙 | [6 empty] | 76471.28
106 | 040103001014 | 垫层 | 1.级配砂石垫层 2.厚度：综合考虑 3.铺设方式：综合考虑 4.综合考虑石料规格、拌和方式、摊铺方式、养护方式、材料运距等 5.包括路床（槽）整形、拌和、运输、铺筑、找平、碾压、养护、材料及材料运输等一切相关费用。 6.未尽事项详见图纸、招标文件、工程量清单计价说明、国家相关规范等 |  | m3 | 1 | 417.03 |  | 417.03
本页小计 | [8 empty] | 580.61
注：为计取规费等的使用，可在表中增设其中：“定额人工费”。
表—08
分部分项工程和单价措施项目清单与计价表
工程名称：园建工程 |  |  |  | 标段： |  |  |  | 第 36 页 共 68 页
序号 | 项目编码 | 项目名称 | 项目特征描述 |  | 计量单位 | 工程量 | 金额（元）
[7 empty] | 综合单价 |  | 综合合价 | 其中
暂估价
107 | 040201022002 | 混凝土排水沟 | 1.混凝土排水沟 2.普通预拌混凝土 碎石粒径综合考虑 C15 3.高度综合考虑 4.综合考虑抹灰砂浆种类、配合比；砌筑砂浆强度等级；伸缩缝填塞、抹面、盖板规格等 5.包括基础、垫层铺筑；混凝土拌和、运输、浇筑；侧墙浇捣或砌筑；勾缝、抹面；盖板安装等相关费用 6.未尽事项详见图纸、招标文件、工程量清单计价说明、国家相关规范等 |  | m3 | 1 | 743.25 |  | 743.25
108 | 040201022004 | 混凝土排水沟 | 1.混凝土排水沟 2.普通预拌混凝土 碎石粒径综合考虑 C25 3.高度综合考虑 4.综合考虑抹灰砂浆种类、配合比；砌筑砂浆强度等级；伸缩缝填塞、抹面、盖板规格等 5.包括基础、垫层铺筑；混凝土拌和、运输、浇筑；侧墙浇捣或砌筑；勾缝、抹面；盖板安装等相关费用 6.未尽事项详见图纸、招标文件、工程量清单计价说明、国家相关规范等 |  | m3 | 1 | 763.55 |  | 763.55
109 | 040504002001 | 沉砂井 | 1.混凝土强度等级:沉砂井 2.普通预拌混凝土 碎石粒径综合考虑 C25 3.高度综合考虑 4.综合考虑抹灰砂浆种类、配合比；砌筑砂浆强度等级；伸缩缝填塞、抹面、盖板规格等 5.包括基础、垫层铺筑；混凝土拌和、运输、浇筑；侧墙浇捣或砌筑；勾缝、抹面；盖板安装等相关费用 6.未尽事项详见图纸、招标文件、工程量清单计价说明、国家相关规范等 |  | 座 | 1 | 888.52 |  | 888.52
本页小计 | [8 empty] | 2395.32
注：为计取规费等的使用，可在表中增设其中：“定额人工费”。
表—08
分部分项工程和单价措施项目清单与计价表
工程名称：园建工程 |  |  |  | 标段： |  |  |  | 第 37 页 共 68 页
序号 | 项目编码 | 项目名称 | 项目特征描述 |  | 计量单位 | 工程量 | 金额（元）
[7 empty] | 综合单价 |  | 综合合价 | 其中
暂估价
110 | 040201022003 | 排水沟、沉砂井抹灰 | 1.面层厚度:15mm 2.砂浆配合比：综合考虑 3.综合考虑:平、立面，砂浆种类、厚度、配合比 4.清理基层、砂浆制作、运输、刷水泥浆、抹平压实、其它 5.未尽事项详见图纸、招标文件、工程量清单计价说明、国家相关规范等 |  | m2 | 1 | 32.38 |  | 32.38
111 | 010501001012 | 垫层 | 1.混凝土种类:C15混凝土 2.综合考虑:构件类型、构件截面形式、尺寸、施工高度、混凝土拌和要求、骨料粒径及因施工工艺需要掺外加剂 3.未尽事项详见图纸、招标文件、工程量清单计价说明、国家相关规范等 |  | m3 | 1 | 663.63 |  | 663.63
112 | 010501001015 | 垫层 | 1.混凝土种类:C25混凝土 2.综合考虑:构件类型、构件截面形式、尺寸、施工高度、混凝土拌和要求、骨料粒径及因施工工艺需要掺外加剂 3.未尽事项详见图纸、招标文件、工程量清单计价说明、国家相关规范等 |  | m3 | 1 | 683.93 |  | 683.93
113 | 010501003003 | 混凝土基础 | 1.混凝土强度等级:C30混凝土 2.综合考虑:构件类型、构件截面形式、尺寸、施工高度、混凝土拌和要求、骨料粒径及因施工工艺需要掺外加剂 3.未尽事项详见图纸、招标文件、工程量清单计价说明、国家相关规范等 |  | m3 | 1 | 678.65 |  | 678.65
114 | 010503001003 | 基础梁 | 1.混凝土强度等级:C30混凝土 2.综合考虑:构件类型、构件截面形式、尺寸、施工高度、混凝土拌和要求、骨料粒径及因施工工艺需要掺外加剂 3.未尽事项详见图纸、招标文件、工程量清单计价说明、国家相关规范等 |  | m3 | 1 | 672.7 |  | 672.7
本页小计 | [8 empty] | 2731.29
注：为计取规费等的使用，可在表中增设其中：“定额人工费”。
表—08
分部分项工程和单价措施项目清单与计价表
工程名称：园建工程 |  |  |  | 标段： |  |  |  | 第 38 页 共 68 页
序号 | 项目编码 | 项目名称 | 项目特征描述 |  | 计量单位 | 工程量 | 金额（元）
[7 empty] | 综合单价 |  | 综合合价 | 其中
暂估价
115 | 010507005001 | 扶手、压顶 | 1.混凝土强度等级:C25混凝土 2.综合考虑:构件类型、构件截面形式、尺寸、施工高度、混凝土拌和要求、骨料粒径及因施工工艺需要掺外加剂 3.未尽事项详见图纸、招标文件、工程量清单计价说明、国家相关规范等 |  | m3 | 1 | 975.07 |  | 975.07
116 | 010502001003 | 矩形柱、异形柱 | 1.混凝土种类:商品混凝土 2.混凝土强度等级:C30混凝土 3.综合考虑:运输、截面形式、类型、尺寸、施工高度、混凝土拌和要求、骨料粒径及因施工工艺需要掺外加剂 4.综合考虑泵送高度及其他增加费 5.未尽事项详见图纸、招标文件、工程量清单计价说明、国家相关规范等 |  | m3 | 1 | 841.79 |  | 841.79
117 | 010516002002 | 预埋铁件 | 1.铁件尺寸:详设计图示 2.除锈、防锈:综合考虑 3.未尽事项详见图纸、招标文件、工程量清单计价说明、国家相关规范等 |  | t | 1 | 11865.73 |  | 11865.73
118 | 011204003007 | 块料墙面 | 1.结合层材料品种、规格:综合考虑 2.面层材料品种：外墙砖 3.面层规格、颜色：60X240mm浅灰色 4.综合考虑墙柱面及零星部位 5.综合考虑:圆、弧、锯齿等不规则墙面、材料厚度、颜色、铺贴样式、找平层及结合层砂浆（水泥胶结合层）种类、配合比、厚度、挂网 6.基层清理、砂浆层铺设、面层铺贴、其它 7.综合考虑分隔缝、伸缩缝及填缝 8.未尽事项详见图纸、招标文件、工程量清单计价说明、国家相关规范等 |  | m2 | 1 | 103.56 |  | 103.56
本页小计 | [8 empty] | 13786.15
注：为计取规费等的使用，可在表中增设其中：“定额人工费”。
表—08
分部分项工程和单价措施项目清单与计价表
工程名称：园建工程 |  |  |  | 标段： |  |  |  | 第 39 页 共 68 页
序号 | 项目编码 | 项目名称 | 项目特征描述 |  | 计量单位 | 工程量 | 金额（元）
[7 empty] | 综合单价 |  | 综合合价 | 其中
暂估价
119 | 011204003008 | 块料墙面 | 1.素水泥浆遍数:一遍 2.结合层材料品种、规格:5厚1:2水泥砂浆加20%建筑胶镶贴 3.面层材料品种：仿石砖 4.面层规格、颜色：200×400浅灰色 5.综合考虑:圆、弧、锯齿等不规则墙面、材料厚度、颜色、铺贴样式、找平层及结合层砂浆（水泥胶结合层）种类、配合比、厚度、挂网 6.基层清理、砂浆层铺设、面层铺贴、其它 7.综合考虑分隔缝、伸缩缝及填缝 8.未尽事项详见图纸、招标文件、工程量清单计价说明、国家相关规范等 |  | m2 | 1 | 150.35 |  | 150.35
120 | 011204001002 | 石材墙面 | 1.素水泥浆遍数:一遍 2.结合层材料品种、规格:25厚1:2水泥砂浆加20%建筑胶镶贴 3.面层材料品种：花岗岩 4.面层规格、颜色：浅灰色 5.综合考虑:圆、弧、锯齿等不规则墙面、材料厚度、颜色、铺贴样式、找平层及结合层砂浆（水泥胶结合层）种类、配合比、厚度、挂网 6.基层清理、砂浆层铺设、面层铺贴、其它 7.综合考虑分隔缝、伸缩缝及填缝 8.未尽事项详见图纸、招标文件、工程量清单计价说明、国家相关规范等 |  | m2 | 1 | 207.74 |  | 207.74
本页小计 | [8 empty] | 358.09
注：为计取规费等的使用，可在表中增设其中：“定额人工费”。
表—08
分部分项工程和单价措施项目清单与计价表
工程名称：园建工程 |  |  |  | 标段： |  |  |  | 第 40 页 共 68 页
序号 | 项目编码 | 项目名称 | 项目特征描述 |  | 计量单位 | 工程量 | 金额（元）
[7 empty] | 综合单价 |  | 综合合价 | 其中
暂估价
121 | 011201001012 | 墙面一般抹灰 | 1.面层厚度:15mm 2.砂浆配合比：综合考虑 3.综合考虑墙柱面及零星部位 4.综合考虑:平、立面，砂浆种类、厚度、配合比 5.清理基层、砂浆制作、运输、刷水泥浆、抹平压实、其它 6.未尽事项详见图纸、招标文件、工程量清单计价说明、国家相关规范等 |  | m2 | 1 | 39.88 |  | 39.88
122 | 011201001015 | 墙面一般抹灰 | 1.面层厚度:20mm 2.砂浆配合比：综合考虑 3.综合考虑墙柱面及零星部位 4.综合考虑:平、立面，砂浆种类、厚度、配合比 5.清理基层、砂浆制作、运输、刷水泥浆、抹平压实、其它 6.未尽事项详见图纸、招标文件、工程量清单计价说明、国家相关规范等 |  | m2 | 1 | 47.82 |  | 47.82
123 | 011407001002 | 仿石漆墙面 | 1.油漆品种、刷漆遍数:仿石漆 2.综合考虑油漆，颜色、基底类型，包括基层清理、油漆、刷喷涂料；裱糊清单计价综合考虑腻子种类、遍数，粘结材料、墙纸的类型，包括基层清扫、磨砂纸、刷底油、配制贴面材料、裱糊刷胶、裁墙纸、贴装饰面等 3.综合考虑墙柱面及零星部位 4.综合考虑超高降效及其他增加费 5.未尽事项详见图纸、招标文件、工程量清单计价说明、国家相关规范等 |  | m2 | 1 | 70.92 |  | 70.92
本页小计 | [8 empty] | 158.62
注：为计取规费等的使用，可在表中增设其中：“定额人工费”。
表—08
分部分项工程和单价措施项目清单与计价表
工程名称：园建工程 |  |  |  | 标段： |  |  |  | 第 41 页 共 68 页
序号 | 项目编码 | 项目名称 | 项目特征描述 |  | 计量单位 | 工程量 | 金额（元）
[7 empty] | 综合单价 |  | 综合合价 | 其中
暂估价
124 | 011503001009 | 金属扶手、栏杆、栏板 | 1.扶手材料种类、规格:50×50×4厚方钢管 2.栏杆材料种类、规格:40×40×3厚方钢管 3.综合考虑金属管壁厚、栏杆样式（铁花大小、复杂程度、各金属管间距、管径等） 4.包括垫层、基础、柱等的砌筑、浇筑，面层铺贴或涂刷，栏杆、通花铁艺的制作、安装、油漆、运输、材料的损耗及辅材等相关费用 5.未尽事项详见图纸、招标文件、工程量清单计价说明、国家相关规范等 |  | m | 1 | 172.29 |  | 172.29
125 | 011503001010 | 金属扶手、栏杆、栏板 | 1.扶手材料种类、规格:40×40×2方钢管 2.栏杆材料种类、规格:20×20×1.5方钢管 3.综合考虑金属管壁厚、栏杆样式（铁花大小、复杂程度、各金属管间距、管径等） 4.包括垫层、基础、柱等的砌筑、浇筑，面层铺贴或涂刷，栏杆、通花铁艺的制作、安装、油漆、运输、材料的损耗及辅材等相关费用 5.未尽事项详见图纸、招标文件、工程量清单计价说明、国家相关规范等 |  | m | 1 | 214.6 |  | 214.6
本页小计 | [8 empty] | 386.89
注：为计取规费等的使用，可在表中增设其中：“定额人工费”。
表—08
分部分项工程和单价措施项目清单与计价表
工程名称：园建工程 |  |  |  | 标段： |  |  |  | 第 42 页 共 68 页
序号 | 项目编码 | 项目名称 | 项目特征描述 |  | 计量单位 | 工程量 | 金额（元）
[7 empty] | 综合单价 |  | 综合合价 | 其中
暂估价
126 | 011503001011 | 金属网围墙 | 1.支撑件材料种类、规格:40×40×2方钢管 2.钢网材料种类、规格:低碳钢丝外包灰色PE,网孔50*50 3.综合考虑金属管壁厚、钢网围墙样式（铁花大小、复杂程度、各金属管间距、管径等） 4.包括垫层、基础、柱等的砌筑、浇筑，面层铺贴或涂刷，栏杆、通花铁艺的制作、安装、油漆、运输、材料的损耗及辅材等相关费用 5.未尽事项详见图纸、招标文件、工程量清单计价说明、国家相关规范等 |  | m2 | 1 | 79.28 |  | 79.28
127 | 011405001001 | 金属面油漆 | 1.油漆品种：白色氟碳漆 2.综合考虑油漆、腻子遍数，颜色、腻子种类、基底类型，包括基层清理、刮腻子、油漆、刷喷涂料；裱糊清单计价综合考虑腻子种类、遍数，粘结材料、墙纸的类型，包括基层清扫、刮腻子、磨砂纸、刷底油、配制贴面材料、裱糊刷胶、裁墙纸、贴装饰面等相关费用 3.未尽事项详见图纸、招标文件、工程量清单计价说明、国家相关规范等 |  | m2 | 1 | 54.16 |  | 54.16
128 | 030412001007 | 普通灯具 | 1.成品太阳能LED灯 2.规格：Φ300 3.防护等级：IP65 4.电压：6V 5.日照时间：6-10h 6.定额功率：1.2 2.2W 7.各类预埋件留设、接线盒安装、灯具（含光源）及配件安装、金属软管、接线、接地、焊压接线端子、支架、调试等相关费用 8.未尽事项详见图纸、招标文件、工程量清单计价说明、国家相关规范等 |  | 套 | 1 | 161.37 |  | 161.37
本页小计 | [8 empty] | 294.81
注：为计取规费等的使用，可在表中增设其中：“定额人工费”。
表—08
分部分项工程和单价措施项目清单与计价表
工程名称：园建工程 |  |  |  | 标段： |  |  |  | 第 43 页 共 68 页
序号 | 项目编码 | 项目名称 | 项目特征描述 |  | 计量单位 | 工程量 | 金额（元）
[7 empty] | 综合单价 |  | 综合合价 | 其中
暂估价
129 | 011204003009 | 块料墙柱面 | 1.结合层厚度、砂浆配合比:15厚1:3水泥砂浆 2.面层材料品种、规格、颜色:60*240*15mm外墙砖 3.综合考虑:圆、弧、锯齿等不规则墙面、材料厚度、颜色、铺贴样式、找平层及结合层砂浆种类、配合比、厚度、挂网 4.基层清理、砂浆层铺设、面层铺贴、其它 5.综合考虑墙柱面及零星部位 6.综合考虑缝宽及嵌缝材料 7.未尽事项详见图纸、招标文件、工程量清单计价说明、国家相关规范等 |  | m2 | 1 | 140.19 |  | 140.19
130 | 010804006001 | 钢质花饰大门 | 1.门类型:铁艺门 2.门框、扇材质:镀锌方钢,外喷深灰色氟碳漆 3.综合考虑制安、门锁、滑轮、小五金配件等 4.未尽事项详见图纸、招标文件、工程量清单计价说明、国家相关规范等 |  | m2 | 1 | 637 |  | 637
131 | 010805004001 | 电动伸缩门 | 1.尺寸、材质:成品伸缩道闸 2.规格:详图纸 3.综合考虑:电动装置、各种小五金配件及特殊五金、颜色、塞口、填缝、运输、制作、安装、周边塞缝等 4.未尽事项详见:招标文件、施工图纸、国家规范要求、工程量清单计价说明等 |  | m | 1 | 1100 |  | 1100
132 | 010805004003 | 人行通道门闸 | 1.尺寸:成品人行通道门闸，宽300，高800mm 2.综合考虑:门闸材质、各种小五金配件及特殊五金、电动感应装置、颜色、塞口、填缝、运输、制作、安装、周边塞缝等 3.未尽事项详见:招标文件、施工图纸、国家规范要求、工程量清单计价说明等 |  | 套 | 1 | 2100 |  | 2100
本页小计 | [8 empty] | 3977.19
注：为计取规费等的使用，可在表中增设其中：“定额人工费”。
表—08
分部分项工程和单价措施项目清单与计价表
工程名称：园建工程 |  |  |  | 标段： |  |  |  | 第 44 页 共 68 页
序号 | 项目编码 | 项目名称 | 项目特征描述 |  | 计量单位 | 工程量 | 金额（元）
[7 empty] | 综合单价 |  | 综合合价 | 其中
暂估价
133 | 011508004001 | 金属字 | 1.基层类型:综合考虑 2.镌字材料品种、颜色:综合考虑 3.字体规格:综合考虑 4.固定方式:综合考虑 5.油漆品种、刷漆遍数:综合考虑 6.未尽事项详见：招标文件、施工图纸、国家规范要求、工程量清单计价说明等 |  | 个 | 1 | 78.83 |  | 78.83
134 | 010515001012 | 现浇构件钢筋 | 1.钢筋种类、规格:III级钢筋10以内 2.综合考虑:砼浇筑方式、连接方式、安装部位、抗震等级，接头费用 3.未尽事项详见图纸、招标文件、工程量清单计价说明、国家相关规范等 |  | t | 1 | 5581.59 |  | 5581.59
135 | 010515001013 | 现浇构件钢筋 | 1.钢筋种类、规格:III级钢筋25以内 2.综合考虑:砼浇筑方式、连接方式、安装部位、抗震等级，接头费用 3.未尽事项详见图纸、招标文件、工程量清单计价说明、国家相关规范等 |  | t | 1 | 5325.99 |  | 5325.99
136 | 010515001014 | 现浇构件钢筋 | 1.钢筋种类、规格:III级钢筋25以外 2.综合考虑:砼浇筑方式、连接方式、安装部位、抗震等级，接头费用 3.未尽事项详见图纸、招标文件、工程量清单计价说明、国家相关规范等 |  | t | 1 | 5239.56 |  | 5239.56
137 | 010515001015 | 现浇构件钢筋 | 1.现浇构件圆钢 φ10内 2.综合考虑:砼浇筑方式、连接方式、安装部位、抗震等级，接头费用 3.未尽事项详见图纸、招标文件、工程量清单计价说明、国家相关规范等 |  | t | 1 | 5779.47 |  | 5779.47
本页小计 | [8 empty] | 22005.44
注：为计取规费等的使用，可在表中增设其中：“定额人工费”。
表—08
分部分项工程和单价措施项目清单与计价表
工程名称：园建工程 |  |  |  | 标段： |  |  |  | 第 45 页 共 68 页
序号 | 项目编码 | 项目名称 | 项目特征描述 |  | 计量单位 | 工程量 | 金额（元）
[7 empty] | 综合单价 |  | 综合合价 | 其中
暂估价
138 | 010515001016 | 现浇构件钢筋 | 1.现浇构件圆钢 φ25内 2.综合考虑:砼浇筑方式、连接方式、安装部位、抗震等级，接头费用 3.未尽事项详见图纸、招标文件、工程量清单计价说明、国家相关规范等 |  | t | 1 | 5218.3 |  | 5218.3
139 | 010515001017 | 现浇构件钢筋 | 1.钢筋种类、规格:I级箍筋φ10以内 2.综合考虑:砼浇筑方式、连接方式、安装部位、接头费用 3.未尽事项详见图纸、招标文件、工程量清单计价说明、国家相关规范等 |  | t | 1 | 6695.38 |  | 6695.38
140 | 010515001018 | 现浇构件钢筋 | 1.钢筋种类、规格：III级箍筋φ10以内 2.综合考虑:砼浇筑方式、连接方式、安装部位、抗震等级，接头费用 3.未尽事项详见图纸、招标文件、工程量清单计价说明、国家相关规范等 |  | t | 1 | 6941.5 |  | 6941.5
141 | 010515001019 | 现浇构件钢筋 | 1.钢筋种类、规格:III级箍筋φ10以外 2.综合考虑:砼浇筑方式、连接方式、安装部位、抗震等级，接头费用 3.未尽事项详见图纸、招标文件、工程量清单计价说明、国家相关规范等 |  | t | 1 | 5553.33 |  | 5553.33
142 | 010515001020 | 现浇构件钢筋 | 1.钢筋种类、规格:III级HRB400E钢筋25以内 2.综合考虑:砼浇筑方式、钢筋规格、连接方式、安装部位 3.综合考虑超高降效及其他增加费 4.未尽事项详见图纸、招标文件、工程量清单计价说明、国家相关规范等 |  | t | 1 | 5439.74 |  | 5439.74
本页小计 | [8 empty] | 29848.25
注：为计取规费等的使用，可在表中增设其中：“定额人工费”。
表—08
分部分项工程和单价措施项目清单与计价表
工程名称：园建工程 |  |  |  | 标段： |  |  |  | 第 46 页 共 68 页
序号 | 项目编码 | 项目名称 | 项目特征描述 |  | 计量单位 | 工程量 | 金额（元）
[7 empty] | 综合单价 |  | 综合合价 | 其中
暂估价
143 | 011601001002 | 拆除砖砌体 | 1.拆除原有墙体 2.综合考虑构件拆除方式 3.未尽事项详见图纸、招标文件、工程量清单计价说明、国家相关规范等 |  | m3 | 1 | 112.2 |  | 112.2
|  | 篮球场、排球场、训练场、跑道 | [6 empty] | 38616.65
144 | 040202001005 | 路床(槽)整形 | 1.土壤类别:综合考虑 2.路床(槽)整形 3.设计要求:符合设计及规范要求 4.未尽事项详见图纸、招标文件、工程量清单计价说明、国家相关规范等 |  | m2 | 1 | 2.57 |  | 2.57
145 | 040103001017 | 碎石垫层 | 1.天然级配碎石垫层压实 2.厚度：综合考虑 3.铺设方式：综合考虑 4.综合考虑石料规格、拌和方式、摊铺方式、养护方式、材料运距等 5.包括土层夯实、拌和、运输、铺筑、找平、碾压、养护、材料及材料运输等一切相关费用。 6.未尽事项详见图纸、招标文件、工程量清单计价说明、国家相关规范等 |  | m3 | 1 | 429.89 |  | 429.89
本页小计 | [8 empty] | 544.66
注：为计取规费等的使用，可在表中增设其中：“定额人工费”。
表—08
分部分项工程和单价措施项目清单与计价表
工程名称：园建工程 |  |  |  | 标段： |  |  |  | 第 47 页 共 68 页
序号 | 项目编码 | 项目名称 | 项目特征描述 |  | 计量单位 | 工程量 | 金额（元）
[7 empty] | 综合单价 |  | 综合合价 | 其中
暂估价
146 | 040202015015 | 无机料稳定层 | 1.无机料稳定层（石灰:粉煤灰:级配碎石=5:15:80），最大骨料粒径不大于45 2.厚度:20cm 3.综合考虑石料规格、拌和方式、摊铺方式、养护方式、材料运距等 4.包括路床（槽）整形、拌和、运输、铺筑、找平、碾压、养护、材料及材料运输等 5.其它完成该项工作的所有工作内容，同时需满足国家和行业现行有关技术规范或标准的要求 7.未尽事项详见：招标文件、施工图纸、国家规范要求、工程量清单计价说明等 |  | m2 | 1 | 77.65 |  | 77.65
147 | 010902003002 | 聚氨酯球场篮球场面层 | 1.聚氨酯面层 2.厚度8mm 3.综合考虑基层处理、底胶及面层材料的颜色、底胶材料的厚度、施工工艺、成品保护等 4.基层处理、原土夯实、垫层铺筑、面层铺筑（铺贴）、面层保养、划线等一切相关费用 5.未尽事项详见图纸、招标文件、工程量清单计价说明、国家相关规范等 |  | m2 | 1 | 101.45 |  | 101.45
148 | 010902003006 | 丙烯酸涂料面层 | 1.丙烯酸涂料面层 2.厚度8mm 3.综合考虑基层处理、底胶及面层材料的颜色、底胶材料的厚度、施工工艺、成品保护等 4.基层处理、原土夯实、垫层铺筑、面层铺筑（铺贴）、面层保养、划线等一切相关费用 5.未尽事项详见图纸、招标文件、工程量清单计价说明、国家相关规范等 |  | m2 | 1 | 86.91 |  | 86.91
本页小计 | [8 empty] | 266.01
注：为计取规费等的使用，可在表中增设其中：“定额人工费”。
表—08
分部分项工程和单价措施项目清单与计价表
工程名称：园建工程 |  |  |  | 标段： |  |  |  | 第 48 页 共 68 页
序号 | 项目编码 | 项目名称 | 项目特征描述 |  | 计量单位 | 工程量 | 金额（元）
[7 empty] | 综合单价 |  | 综合合价 | 其中
暂估价
149 | 011103002001 | 弹性纯PU蓝球场面层 | 1.PU合成材料，颜色详见平面图 2.厚度8mm 3.综合考虑铺设位置 4.综合考虑基层处理、底胶及面层材料的颜色、底胶材料的厚度、施工工艺、成品保护等 5.基层处理、原土夯实、垫层铺筑、面层铺筑（铺贴）、面层保养、划线等一切相关费用 6.未尽事项详见图纸、招标文件、工程量清单计价说明、国家相关规范等 |  | m2 | 1 | 141.25 |  | 141.25
150 | 011103002003 | 硅PU面层 | 1.硅PU面层，颜色详见平面图 2.厚度4.5mm 3.综合考虑铺设位置 4.综合考虑基层处理、底胶及面层材料的颜色、底胶材料的厚度、施工工艺、成品保护等 5.基层处理、原土夯实、垫层铺筑、面层铺筑（铺贴）、面层保养、划线等一切相关费用 6.未尽事项详见图纸、招标文件、工程量清单计价说明、国家相关规范等 |  | m2 | 1 | 85.71 |  | 85.71
151 | 040203006007 | 细粒式改性沥青混凝土 | 1.沥青品种:细粒式改性沥青砼AC-13C 2.厚度:综合考虑 3.综合考虑石料粒径、掺和料、支模方式、材料运输等 4.包括清理下承面、沥青混凝土加工、运输、布料、面层铺筑、压实、整型等相关费用 5.未尽事项详见：招标文件、施工图纸、国家规范要求、工程量清单计价说明等 |  | m3 | 1 | 1827.31 |  | 1827.31
本页小计 | [8 empty] | 2054.27
注：为计取规费等的使用，可在表中增设其中：“定额人工费”。
表—08
分部分项工程和单价措施项目清单与计价表
工程名称：园建工程 |  |  |  | 标段： |  |  |  | 第 49 页 共 68 页
序号 | 项目编码 | 项目名称 | 项目特征描述 |  | 计量单位 | 工程量 | 金额（元）
[7 empty] | 综合单价 |  | 综合合价 | 其中
暂估价
152 | 040203006006 | 中粒式改性沥青混凝土 | 1.沥青品种:中粒式改性沥青砼(AC-20C) 2.厚度:综合考虑 3.综合考虑石料粒径、掺和料、支模方式、材料运输等 4.包括清理下承面、沥青混凝土加工、运输、布料、面层铺筑、压实、整型等相关费用 5.未尽事项详见：招标文件、施工图纸、国家规范要求、工程量清单计价说明等 |  | m3 | 1 | 1776.23 |  | 1776.23
153 | 040203006008 | 粗粒式沥青混凝土 | 1.沥青品种:粗粒式沥青砼(AC-25C) 2.厚度:综合考虑 3.综合考虑石料粒径、掺和料、支模方式、材料运输等 4.包括清理下承面、沥青混凝土加工、运输、布料、面层铺筑、压实、整型等相关费用 5.未尽事项详见：招标文件、施工图纸、国家规范要求、工程量清单计价说明等 |  | m3 | 1 | 1538.81 |  | 1538.81
154 | 060105006004 | 土工布铺设 | 1.土工布一层 2.规格：100g/㎡ 3.综合考虑石料规格、拌和方式、摊铺方式、养护方式、材料运距等 4.包括路床（槽）整形、拌和、运输、铺筑、找平、碾压、养护、材料及材料运输等一切相关费用。 5.未尽事项详见图纸、招标文件、工程量清单计价说明、国家相关规范等 6.未尽事项详见图纸、招标文件、工程量清单计价说明、国家相关规范等 |  | m2 | 1 | 10.85 |  | 10.85
本页小计 | [8 empty] | 3325.89
注：为计取规费等的使用，可在表中增设其中：“定额人工费”。
表—08
分部分项工程和单价措施项目清单与计价表
工程名称：园建工程 |  |  |  | 标段： |  |  |  | 第 50 页 共 68 页
序号 | 项目编码 | 项目名称 | 项目特征描述 |  | 计量单位 | 工程量 | 金额（元）
[7 empty] | 综合单价 |  | 综合合价 | 其中
暂估价
155 | 040202011008 | 水泥稳定碎（砾）石 | 1.无机料稳定层 2.厚度：200厚 3.铺设方式：综合考虑 4.综合考虑石料规格、拌和方式、摊铺方式、养护方式、材料运距等 5.包括路床（槽）整形、拌和、运输、铺筑、找平、碾压、养护、材料及材料运输等一切相关费用。 6.未尽事项详见图纸、招标文件、工程量清单计价说明、国家相关规范等 |  | m2 | 1 | 40.56 |  | 40.56
156 | 040202011009 | 水泥稳定级配碎石基层 | 1.级配碎石基层压实 2.厚度：100厚 3.铺设方式：综合考虑 4.综合考虑石料规格、拌和方式、摊铺方式、养护方式、材料运距等 5.包括路床（槽）整形、拌和、运输、铺筑、找平、碾压、养护、材料及材料运输等一切相关费用。 6.未尽事项详见图纸、招标文件、工程量清单计价说明、国家相关规范等 |  | m2 | 1 | 44.02 |  | 44.02
157 | 040202011011 | 水泥稳定级配碎石基层 | 1.级配碎石基层压实 2.厚度：130厚 3.铺设方式：综合考虑 4.综合考虑石料规格、拌和方式、摊铺方式、养护方式、材料运距等 5.包括路床（槽）整形、拌和、运输、铺筑、找平、碾压、养护、材料及材料运输等一切相关费用。 6.未尽事项详见图纸、招标文件、工程量清单计价说明、国家相关规范等 |  | m2 | 1 | 55.67 |  | 55.67
本页小计 | [8 empty] | 140.25
注：为计取规费等的使用，可在表中增设其中：“定额人工费”。
表—08
分部分项工程和单价措施项目清单与计价表
工程名称：园建工程 |  |  |  | 标段： |  |  |  | 第 51 页 共 68 页
序号 | 项目编码 | 项目名称 | 项目特征描述 |  | 计量单位 | 工程量 | 金额（元）
[7 empty] | 综合单价 |  | 综合合价 | 其中
暂估价
158 | 040202015013 | 水泥稳定碎(砾)石 | 1.水泥石屑混合料 2.厚度:10cm 3.水泥含量8% 4.综合考虑石料规格、拌和方式、摊铺方式、养护方式、材料运距等 5.包括路床（槽）整形、拌和、运输、铺筑、找平、碾压、养护、材料及材料运输等 6.其它完成该项工作的所有工作内容，同时需满足国家和行业现行有关技术规范或标准的要求 7.未尽事项详见：招标文件、施工图纸、国家规范要求、工程量清单计价说明等 |  | m2 | 1 | 35.34 |  | 35.34
159 | 040202015014 | 水泥稳定碎(砾)石 | 1.水泥石屑混合料 2.厚度:15cm 3.水泥含量8% 4.综合考虑石料规格、拌和方式、摊铺方式、养护方式、材料运距等 5.包括路床（槽）整形、拌和、运输、铺筑、找平、碾压、养护、材料及材料运输等 6.其它完成该项工作的所有工作内容，同时需满足国家和行业现行有关技术规范或标准的要求 7.未尽事项详见：招标文件、施工图纸、国家规范要求、工程量清单计价说明等 |  | m2 | 1 | 53.03 |  | 53.03
本页小计 | [8 empty] | 88.37
注：为计取规费等的使用，可在表中增设其中：“定额人工费”。
表—08
分部分项工程和单价措施项目清单与计价表
工程名称：园建工程 |  |  |  | 标段： |  |  |  | 第 52 页 共 68 页
序号 | 项目编码 | 项目名称 | 项目特征描述 |  | 计量单位 | 工程量 | 金额（元）
[7 empty] | 综合单价 |  | 综合合价 | 其中
暂估价
160 | 040103001011 | 灰土垫层 | 1.灰土3:7 2.厚度：综合考虑 3.铺设方式：综合考虑 4.综合考虑石料规格、拌和方式、摊铺方式、养护方式、材料运距等 5.包括路床（槽）整形、拌和、运输、铺筑、找平、碾压、养护、材料及材料运输等一切相关费用。 6.未尽事项详见图纸、招标文件、工程量清单计价说明、国家相关规范等 |  | m3 | 1 | 249.65 |  | 249.65
161 | 040103001012 | 灰土垫层 | 1.灰土(2:8)碎石稳定层 2.厚度：综合考虑 3.铺设方式：综合考虑 4.综合考虑石料规格、拌和方式、摊铺方式、养护方式、材料运距等 5.包括路床（槽）整形、拌和、运输、铺筑、找平、碾压、养护、材料及材料运输等一切相关费用。 6.未尽事项详见图纸、招标文件、工程量清单计价说明、国家相关规范等 |  | m3 | 1 | 224.8 |  | 224.8
162 | 040203003006 | 乳化沥青粘层油 | 1.名称：乳化沥青粘层油 2.喷油量：0.5kg/㎡、PC-3 3.综合考虑铺洒方式、材料运距、半成品场内外运输及损耗等相关费用 4.未尽事项详见：招标文件、施工图纸、国家规范要求、工程量清单计价说明等 |  | m2 | 1 | 2.57 |  | 2.57
本页小计 | [8 empty] | 477.02
注：为计取规费等的使用，可在表中增设其中：“定额人工费”。
表—08
分部分项工程和单价措施项目清单与计价表
工程名称：园建工程 |  |  |  | 标段： |  |  |  | 第 53 页 共 68 页
序号 | 项目编码 | 项目名称 | 项目特征描述 |  | 计量单位 | 工程量 | 金额（元）
[7 empty] | 综合单价 |  | 综合合价 | 其中
暂估价
163 | 040202011010 | 水泥稳定级配碎石基层 | 1.级配碎石基层压实 2.厚度：250厚 3.铺设方式：综合考虑 4.综合考虑石料规格、拌和方式、摊铺方式、养护方式、材料运距等 5.包括路床（槽）整形、拌和、运输、铺筑、找平、碾压、养护、材料及材料运输等一切相关费用。 6.未尽事项详见图纸、招标文件、工程量清单计价说明、国家相关规范等 |  | m2 | 1 | 102.25 |  | 102.25
164 | 040202011014 | 水泥稳定级配碎石基层 | 1.级配碎石基层压实 2.厚度：300厚 3.铺设方式：综合考虑 4.综合考虑石料规格、拌和方式、摊铺方式、养护方式、材料运距等 5.包括路床（槽）整形、拌和、运输、铺筑、找平、碾压、养护、材料及材料运输等一切相关费用。 6.未尽事项详见图纸、招标文件、工程量清单计价说明、国家相关规范等 |  | m2 | 1 | 121.66 |  | 121.66
165 | 010507002001 | 混凝土地坪 | 1.混凝土强度等级:C20混凝土 2.厚度:18cm 3.养护方式：水养生 4.钢筋种类、规格：综合考虑 5.综合考虑石料粒径、掺和料、支模方式、材料运输等 6.包括路面养生、清理下承面、混凝土加工、运输、布料、面层铺筑、压实、整型等相关费用。 7.未尽事项详见：招标文件、施工图纸、国家规范要求、工程量清单计价说明等 |  | m2 | 1 | 127.22 |  | 127.22
本页小计 | [8 empty] | 351.13
注：为计取规费等的使用，可在表中增设其中：“定额人工费”。
表—08
分部分项工程和单价措施项目清单与计价表
工程名称：园建工程 |  |  |  | 标段： |  |  |  | 第 54 页 共 68 页
序号 | 项目编码 | 项目名称 | 项目特征描述 |  | 计量单位 | 工程量 | 金额（元）
[7 empty] | 综合单价 |  | 综合合价 | 其中
暂估价
166 | 010902003004 | EPDM颗粒安全地垫 | 1.EPDM颗粒安全地垫 2.厚度13mm 3.综合考虑基层处理、底胶及面层材料的颜色、底胶材料的厚度、面层划线、施工工艺、成品保护等 4.基层处理、原土夯实、垫层铺筑、面层铺筑（铺贴）、面层保养、划线等一切相关费用 5.未尽事项详见图纸、招标文件、工程量清单计价说明、国家相关规范等 |  | m2 | 1 | 152.52 |  | 152.52
167 | 010902003005 | EPDM颗粒安全地垫 | 1.EPDM颗粒安全地垫 2.厚度20mm 3.综合考虑基层处理、底胶及面层材料的颜色、底胶材料的厚度、面层划线、施工工艺、成品保护等 4.基层处理、原土夯实、垫层铺筑、面层铺筑（铺贴）、面层保养、划线等一切相关费用 5.未尽事项详见图纸、招标文件、工程量清单计价说明、国家相关规范等 |  | m2 | 1 | 224.02 |  | 224.02
168 | 011101001001 | 水泥砂浆楼地面 | 1.20厚1：3水泥砂浆抹毛面 3.综合考虑:平、立面，砂浆种类、厚度、配合比 4.清理基层、砂浆制作、运输、刷水泥浆、抹平压实、其它 5.综合考虑48小时蓄水检查工序等所产生的费用，详见图纸 6.未尽事项详见图纸、招标文件、工程量清单计价说明、国家相关规范等 |  | m2 | 1 | 36.49 |  | 36.49
本页小计 | [8 empty] | 413.03
注：为计取规费等的使用，可在表中增设其中：“定额人工费”。
表—08
分部分项工程和单价措施项目清单与计价表
工程名称：园建工程 |  |  |  | 标段： |  |  |  | 第 55 页 共 68 页
序号 | 项目编码 | 项目名称 | 项目特征描述 |  | 计量单位 | 工程量 | 金额（元）
[7 empty] | 综合单价 |  | 综合合价 | 其中
暂估价
169 | 050102012002 | 人造草皮 | 1.人造草坪 2.综合考虑铺设位置 3.综合考虑划线 4.综合考虑基层处理、底胶及面层材料的颜色、底胶材料的厚度、施工工艺、成品保护等 5.基层处理、原土夯实、垫层铺筑、面层铺筑（铺贴）、颗粒填充、面层保养、划线等一切相关费用 6.未尽事项详见图纸、招标文件、工程量清单计价说明、国家相关规范等 |  | m2 | 1 | 128.47 |  | 128.47
170 | 011103002002 | 橡胶地面 | 1.水性硅PU合成材料 2.综合考虑铺设位置 3.厚度13mm 4.综合考虑划线 5.综合考虑基层处理、底胶及面层材料的颜色、底胶材料的厚度、施工工艺、成品保护等 6.基层处理、原土夯实、垫层铺筑、面层铺筑（铺贴）、面层保养、划线等一切相关费用 7.未尽事项详见图纸、招标文件、工程量清单计价说明、国家相关规范等 |  | m2 | 1 | 163.37 |  | 163.37
171 | 040202011001 | 碎石基层 | 1.碎石底基层 2.厚度50mm 3.人机配合铺装 4.基层铺筑的计价综合考虑石料规格、拌和方式、摊铺方式、养护方式、材料运距等 5.包括路床（槽）整形、拌和、运输、铺筑、找平、碾压、养护、材料及材料运输等一切相关费用 6.未尽事项详见图纸、招标文件、工程量清单计价说明、国家相关规范等 |  | m2 | 1 | 199.3 |  | 199.3
本页小计 | [8 empty] | 491.14
注：为计取规费等的使用，可在表中增设其中：“定额人工费”。
表—08
分部分项工程和单价措施项目清单与计价表
工程名称：园建工程 |  |  |  | 标段： |  |  |  | 第 56 页 共 68 页
序号 | 项目编码 | 项目名称 | 项目特征描述 |  | 计量单位 | 工程量 | 金额（元）
[7 empty] | 综合单价 |  | 综合合价 | 其中
暂估价
172 | 040202011013 | 碎石基层 | 1.碎石底基层 2.厚度100mm 3.人机配合铺装 4.基层铺筑的计价综合考虑石料规格、拌和方式、摊铺方式、养护方式、材料运距等 5.包括路床（槽）整形、拌和、运输、铺筑、找平、碾压、养护、材料及材料运输等一切相关费用 6.未尽事项详见图纸、招标文件、工程量清单计价说明、国家相关规范等 |  | m2 | 1 | 44.02 |  | 44.02
173 | 040202010003 | 卵石 | 1.卵石垫层 2.厚度20cm 3.综合考虑厚度 4.综合考虑石料规格、拌和方式、摊铺方式、养护方式、材料运距等 5.包括路床（槽）整形、拌和、运输、铺筑、找平、碾压、养护、材料及材料运输等一切相关费用。 6.未尽事项详见图纸、招标文件、工程量清单计价说明、国家相关规范等 |  | m2 | 1 | 38.75 |  | 38.75
174 | 040203008006 | 砂性土层 | 1.砂土层 2.厚度100cm 3.综合考虑石料规格、拌和方式、摊铺方式、养护方式、材料运距等 4.包括路床（槽）整形、拌和、运输、铺筑、找平、碾压、养护、材料及材料运输等一切相关费用。 5.未尽事项详见图纸、招标文件、工程量清单计价说明、国家相关规范等 |  | m2 | 1 | 91.31 |  | 91.31
本页小计 | [8 empty] | 174.08
注：为计取规费等的使用，可在表中增设其中：“定额人工费”。
表—08
分部分项工程和单价措施项目清单与计价表
工程名称：园建工程 |  |  |  | 标段： |  |  |  | 第 57 页 共 68 页
序号 | 项目编码 | 项目名称 | 项目特征描述 |  | 计量单位 | 工程量 | 金额（元）
[7 empty] | 综合单价 |  | 综合合价 | 其中
暂估价
175 | 040203008007 | 砂性土层 | 1.1：3草炭土混合砂土层 2.厚度70cm 3.综合考虑石料规格、拌和方式、摊铺方式、养护方式、材料运距等 4.包括路床（槽）整形、拌和、运输、铺筑、找平、碾压、养护、材料及材料运输等一切相关费用。 5.未尽事项详见图纸、招标文件、工程量清单计价说明、国家相关规范等 |  | m2 | 1 | 65.2 |  | 65.2
176 | 011001006004 | 聚乙烯薄膜 | 1.PVC防水薄膜两层 2.厚度0.1mm 3.综合考虑保温隔热材料规格、隔气层材料品种和厚度、粘结材料种类和做法、防护材料种类和做法、铺设方式、砂浆种类、配合比等 4.材料费用、材料运输、基层清理、拍实、平整、找坡、刷粘结材料、铺粘保温层、铺刷（喷）防护材料、砂浆制作、运输、抹平压实等相关费用 5.未尽事项详见图纸、招标文件、工程量清单计价说明、国家相关规范等 |  | m2 | 1 | 4.99 |  | 4.99
177 | 011103001001 | 橡胶板楼地面 | 1.合成材料吸震垫 2.综合考虑铺设位置 3.厚度10mm 4.综合考虑基层处理、底胶及面层材料的颜色、底胶材料的厚度、施工工艺、成品保护等 5.基层处理、原土夯实、垫层铺筑、面层铺筑（铺贴）、面层保养、划线等一切相关费用 6.未尽事项详见图纸、招标文件、工程量清单计价说明、国家相关规范等 |  | m2 | 1 | 34.67 |  | 34.67
本页小计 | [8 empty] | 104.86
注：为计取规费等的使用，可在表中增设其中：“定额人工费”。
表—08
分部分项工程和单价措施项目清单与计价表
工程名称：园建工程 |  |  |  | 标段： |  |  |  | 第 58 页 共 68 页
序号 | 项目编码 | 项目名称 | 项目特征描述 |  | 计量单位 | 工程量 | 金额（元）
[7 empty] | 综合单价 |  | 综合合价 | 其中
暂估价
178 | 011103001002 | 人造草坪 | 1.人造草坪面层 2.综合考虑铺设位置 3.综合考虑草坪面填料 4.综合考虑基层处理、底胶及面层材料的颜色、底胶材料的厚度、施工工艺、成品保护等 5.基层处理、原土夯实、垫层铺筑、面层铺筑（铺贴）、面层保养、划线等一切相关费用 6.未尽事项详见图纸、招标文件、工程量清单计价说明、国家相关规范等 |  | m2 | 1 | 128.47 |  | 128.47
179 | 040203005001 | 黑色碎石 | 1.面层材料品种、规格、颜色：80厚6-8mm粒径透水胶粒石，铺装颜色及方式详见图纸 2.综合考虑石料规格、拌和方式、摊铺方式、养护方式、材料运距等 3.包括路床（槽）整形、拌和、运输、铺筑、找平、碾压、养护、材料及材料运输等一切相关费用 4.未尽事项详见图纸、招标文件、工程量清单计价说明、国家相关规范等 |  | m2 | 1 | 112.43 |  | 112.43
180 | 040305001001 | 垫层 | 1.烁石层 2.综合考虑厚度 3.综合考虑石料规格、拌和方式、摊铺方式、养护方式、材料运距等 4.包括路床（槽）整形、拌和、运输、铺筑、找平、碾压、养护、材料及材料运输等一切相关费用 5.未尽事项详见：招标文件、施工图纸、国家规范要求、工程量清单计价说明等 |  | m3 | 1 | 362.82 |  | 362.82
181 | 010516002003 | 铅球投掷圈 | 1.钢圈76*6 2.未尽事项详见图纸、招标文件、工程量清单计价说明、国家相关规范等 |  | t | 1 | 11865.73 |  | 11865.73
本页小计 | [8 empty] | 12469.45
注：为计取规费等的使用，可在表中增设其中：“定额人工费”。
表—08
分部分项工程和单价措施项目清单与计价表
工程名称：园建工程 |  |  |  | 标段： |  |  |  | 第 59 页 共 68 页
序号 | 项目编码 | 项目名称 | 项目特征描述 |  | 计量单位 | 工程量 | 金额（元）
[7 empty] | 综合单价 |  | 综合合价 | 其中
暂估价
182 | 01B002 | 成品篮球架 | 1.加厚镀锌钢+加厚铝合金+钢化玻璃 2.规格：按国标大小 3.综合考虑砂浆种类、强度等级，混凝土拌和要求、骨料粒径、安装部位、土质类别等 3.包括垫层铺设、基础砌（浇）筑、设施购买、运输、安装等一切相关费用 4.未尽事项详见图纸、招标文件、工程量清单计价说明、国家相关规范等 |  | 台 | 1 | 1800 |  | 1800
183 | 04B001 | 成品排球网 | 1.成品排球网 2.规格：按国标大小 3.综合考虑砂浆种类、强度等级，混凝土拌和要求、骨料粒径、安装部位、土质类别等 3.包括垫层铺设、基础砌（浇）筑、设施购买、运输、安装等一切相关费用 4.未尽事项详见图纸、招标文件、工程量清单计价说明、国家相关规范等 |  | 座 | 1 | 1320 |  | 1320
184 | 04B001 | 成品足球门 | 1.成品足球门 2.规格：按国标大小 3.综合考虑砂浆种类、强度等级，混凝土拌和要求、骨料粒径、安装部位、土质类别等 3.包括垫层铺设、基础砌（浇）筑、设施购买、运输、安装等一切相关费用 4.未尽事项详见图纸、招标文件、工程量清单计价说明、国家相关规范等 |  | 座 | 1 | 2820 |  | 2820
185 | 01B003 | 成品花箱 | 1.规格：综合考虑 2.综合考虑成品的运输及安装等 3.包括成品购买、运输、安装等一切相关费用 4.未尽事项详见图纸、招标文件、工程量清单计价说明、国家相关规范等 |  | 个 | 1 | 432 |  | 432
本页小计 | [8 empty] | 6372
注：为计取规费等的使用，可在表中增设其中：“定额人工费”。
表—08
分部分项工程和单价措施项目清单与计价表
工程名称：园建工程 |  |  |  | 标段： |  |  |  | 第 60 页 共 68 页
序号 | 项目编码 | 项目名称 | 项目特征描述 |  | 计量单位 | 工程量 | 金额（元）
[7 empty] | 综合单价 |  | 综合合价 | 其中
暂估价
186 | 040204004012 | 安砌花岗岩侧石 | 1.材料品种、规格:花岗岩侧石，规格60×15×20cm 2.场地平整 3.综合考虑基础、垫层、后座的材料品种、安装部位、方式、砂浆种类、强度等级、配合比等 4.包括开槽、基础、垫层铺筑、侧（平、缘）石安砌、材料及材料运输等一切相关费用 5.未尽事项详见：招标文件、施工图纸、国家规范要求、工程量清单计价说明等 |  | m | 1 | 83.76 |  | 83.76
187 | 040204004013 | 安砌侧(平、缘)石 | 1.材料品种、规格:预制混凝土块 2.场地平整 3.综合考虑基础、垫层、后座的材料品种、安装部位、方式、砂浆种类、强度等级、配合比等 4.包括开槽、基础、垫层铺筑、侧（平、缘）石安砌、材料及材料运输等一切相关费用 5.未尽事项详见：招标文件、施工图纸、国家规范要求、工程量清单计价说明等 |  | m | 1 | 53.26 |  | 53.26
188 | 010501001016 | 垫层 | 1.混凝土种类:C25混凝土 2.综合考虑:构件类型、构件截面形式、尺寸、施工高度、混凝土拌和要求、骨料粒径及因施工工艺需要掺外加剂 3.未尽事项详见图纸、招标文件、工程量清单计价说明、国家相关规范等 |  | m3 | 1 | 683.93 |  | 683.93
本页小计 | [8 empty] | 820.95
注：为计取规费等的使用，可在表中增设其中：“定额人工费”。
表—08
分部分项工程和单价措施项目清单与计价表
工程名称：园建工程 |  |  |  | 标段： |  |  |  | 第 61 页 共 68 页
序号 | 项目编码 | 项目名称 | 项目特征描述 |  | 计量单位 | 工程量 | 金额（元）
[7 empty] | 综合单价 |  | 综合合价 | 其中
暂估价
189 | 040103001015 | 垫层 | 1.级配砂石垫层 2.厚度：综合考虑 3.铺设方式：综合考虑 4.综合考虑石料规格、拌和方式、摊铺方式、养护方式、材料运距等 5.包括路床（槽）整形、拌和、运输、铺筑、找平、碾压、养护、材料及材料运输等一切相关费用。 6.未尽事项详见图纸、招标文件、工程量清单计价说明、国家相关规范等 |  | m3 | 1 | 417.03 |  | 417.03
190 | 040201022006 | 混凝土排水沟 | 1.混凝土排水沟 2.普通预拌混凝土 碎石粒径综合考虑 C25 3.高度综合考虑 4.综合考虑抹灰砂浆种类、配合比；砌筑砂浆强度等级；伸缩缝填塞、抹面、盖板规格等 5.包括基础、垫层铺筑；混凝土拌和、运输、浇筑；侧墙浇捣或砌筑；勾缝、抹面；盖板安装等相关费用 6.未尽事项详见图纸、招标文件、工程量清单计价说明、国家相关规范等 |  | m3 | 1 | 763.55 |  | 763.55
191 | 040504002002 | 沉砂井 | 1.混凝土强度等级:沉砂井 2.普通预拌混凝土 碎石粒径综合考虑 C25 3.高度综合考虑 4.综合考虑抹灰砂浆种类、配合比；砌筑砂浆强度等级；伸缩缝填塞、抹面、盖板规格等 5.包括基础、垫层铺筑；混凝土拌和、运输、浇筑；侧墙浇捣或砌筑；勾缝、抹面；盖板安装等相关费用 6.未尽事项详见图纸、招标文件、工程量清单计价说明、国家相关规范等 |  | 座 | 1 | 888.52 |  | 888.52
本页小计 | [8 empty] | 2069.1
注：为计取规费等的使用，可在表中增设其中：“定额人工费”。
表—08
分部分项工程和单价措施项目清单与计价表
工程名称：园建工程 |  |  |  | 标段： |  |  |  | 第 62 页 共 68 页
序号 | 项目编码 | 项目名称 | 项目特征描述 |  | 计量单位 | 工程量 | 金额（元）
[7 empty] | 综合单价 |  | 综合合价 | 其中
暂估价
192 | 010401014003 | 砖砌盲沟 | 1.零星砌砖名称、部位:盲沟 2.砖品种、规格、强度等级:灰砂砖 3.综合考虑施工部位、砌体勾缝、砌筑砂浆种类、配合比等，包括砂浆制作、砌块、勾缝、材料运输等相关费用。预埋木件及防腐、预留孔洞不另行计量 4.未尽事项详见图纸、招标文件、工程量清单计价说明、国家相关规范等 |  | m3 | 1 | 659.06 |  | 659.06
193 | 040201023001 | 盲沟 | 1.材料品种、规格:碎石盲沟 2.综合考虑石料规格、拌和方式、摊铺方式、养护方式、材料运距等 3.包括路床（槽）整形、拌和、运输、铺筑、找平、碾压、养护、材料及材料运输等一切相关费用 4.未尽事项详见图纸、招标文件、工程量清单计价说明、国家相关规范等 |  | m | 1 | 50.6 |  | 50.6
194 | 080106004006 | 滤沟、滤层 | 1.材料品种:级配碎石滤层 2.综合考虑石料规格、拌和方式、摊铺方式、养护方式、材料运距等 3.包括路床（槽）整形、拌和、运输、铺筑、找平、碾压、养护、材料及材料运输等一切相关费用 4.未尽事项详见图纸、招标文件、工程量清单计价说明、国家相关规范等 |  | m3 | 1 | 350.86 |  | 350.86
195 | 040201022007 | 排水沟抹灰 | 1.面层厚度:15mm 2.砂浆配合比：综合考虑 3.综合考虑:平、立面，砂浆种类、厚度、配合比 4.清理基层、砂浆制作、运输、刷水泥浆、抹平压实、其它 5.未尽事项详见图纸、招标文件、工程量清单计价说明、国家相关规范等 |  | m2 | 1 | 32.38 |  | 32.38
本页小计 | [8 empty] | 1092.9
注：为计取规费等的使用，可在表中增设其中：“定额人工费”。
表—08
分部分项工程和单价措施项目清单与计价表
工程名称：园建工程 |  |  |  | 标段： |  |  |  | 第 63 页 共 68 页
序号 | 项目编码 | 项目名称 | 项目特征描述 |  | 计量单位 | 工程量 | 金额（元）
[7 empty] | 综合单价 |  | 综合合价 | 其中
暂估价
196 | 010512008004 | 沟盖板、井盖板、井圈 | 1.预制混凝土盖板 2.普通预拌混凝土 碎石粒径综合考虑 C15 3.综合考虑完成该工艺的所有施工内容 4.未尽事项详见图纸、招标文件、工程量清单计价说明、国家相关规范等 |  | m3 | 1 | 995.4 |  | 995.4
197 | 010512008005 | 沟盖板、井盖板、井圈 | 1.预制混凝土盖板 2.普通预拌混凝土 碎石粒径综合考虑 C20 3.综合考虑完成该工艺的所有施工内容 4.未尽事项详见图纸、招标文件、工程量清单计价说明、国家相关规范等 |  | m3 | 1 | 1005.55 |  | 1005.55
198 | 010512008006 | 沟盖板、井盖板、井圈 | 1.预制混凝土盖板 2.普通预拌混凝土 碎石粒径综合考虑 C25 3.综合考虑完成该工艺的所有施工内容 4.未尽事项详见图纸、招标文件、工程量清单计价说明、国家相关规范等 |  | m3 | 1 | 1015.7 |  | 1015.7
199 | 010512008007 | 沟盖板、井盖板、井圈 | 1.预制混凝土盖板 2.普通预拌混凝土 碎石粒径综合考虑 C30 3.综合考虑完成该工艺的所有施工内容 4.未尽事项详见图纸、招标文件、工程量清单计价说明、国家相关规范等 |  | m3 | 1 | 1026.86 |  | 1026.86
200 | 010401012006 | 铸铁盖板 | 1.铸铁盖板32cm宽 2.预埋件:按设计要求综合考虑 3.包括制作、安装、运输等相关费用 4.未尽事项详见图纸、招标文件、工程量清单计价说明、国家相关规范等 |  | m | 1 | 127.95 |  | 127.95
本页小计 | [8 empty] | 4171.46
注：为计取规费等的使用，可在表中增设其中：“定额人工费”。
表—08
分部分项工程和单价措施项目清单与计价表
工程名称：园建工程 |  |  |  | 标段： |  |  |  | 第 64 页 共 68 页
序号 | 项目编码 | 项目名称 | 项目特征描述 |  | 计量单位 | 工程量 | 金额（元）
[7 empty] | 综合单价 |  | 综合合价 | 其中
暂估价
201 | 010401012007 | 铸铁盖板 | 1.铸铁盖板49cm宽 2.预埋件:按设计要求综合考虑 3.3.包括制作、安装、运输等相关费用 4.未尽事项详见图纸、招标文件、工程量清单计价说明、国家相关规范等 |  | m | 1 | 156.36 |  | 156.36
202 | 010501001017 | 垫层 | 1.混凝土种类:商品混凝土 2.混凝土强度等级:C15混凝土 3.综合考虑:构件截面形式、尺寸、施工高度、混凝土拌和要求、骨料粒径及因施工工艺需要掺外加剂 4.未尽事项详见图纸、招标文件、工程量清单计价说明、国家相关规范等 |  | m3 | 1 | 645.37 |  | 645.37
203 | 010504001001 | 砂池壁 | 1.混凝土种类:商品混凝土 2.混凝土强度等级:C15混凝土 3.膨胀剂掺量:综合考虑 4.综合考虑:构件截面形式、尺寸、施工高度、混凝土拌和要求、骨料粒径及因施工工艺需要掺外加剂 5.未尽事项详见图纸、招标文件、工程量清单计价说明、国家相关规范等 |  | m3 | 1 | 682.37 |  | 682.37
204 | 粤R3-2-1 | 砂池 | 1.300厚中砂 2.100厚粗砂 3.50厚米石 4.100-200厚级配碎石 5.综合考虑:土质、密实度、粒径、回填方式、可能发生的场内外二次转运 6.未尽事项详见图纸、招标文件、工程量清单计价说明、国家相关规范等 |  | m2 | 1 | 228.27 |  | 228.27
本页小计 | [8 empty] | 1712.37
注：为计取规费等的使用，可在表中增设其中：“定额人工费”。
表—08
分部分项工程和单价措施项目清单与计价表
工程名称：园建工程 |  |  |  | 标段： |  |  |  | 第 65 页 共 68 页
序号 | 项目编码 | 项目名称 | 项目特征描述 |  | 计量单位 | 工程量 | 金额（元）
[7 empty] | 综合单价 |  | 综合合价 | 其中
暂估价
205 | 04B001 | 抵趾板 | 1.抵趾板 2.规格：综合考虑 3.综合考虑成品的运输及安装等 4.包括成品购买、运输、安装等一切相关费用 5.未尽事项详见图纸、招标文件、工程量清单计价说明、国家相关规范等 |  | 个 | 1 | 500 |  | 500
206 | 020512001001 | 起跳板 | 1.橡皮泥显示板 2.橡皮泥 3.起跳板 4.综合考虑:制作、安装、场内外运输 5.综合考虑:设计图纸 6.未尽事项详见图纸、招标文件、工程量清单计价说明、国家相关规范等 |  | 块 | 1 | 432.47 |  | 432.47
207 | 010501006001 | 起跳板基础 | 1.混凝土种类:商品混凝土 2.混凝土强度等级:C20混凝土 3.综合考虑:构件截面形式、尺寸、施工高度、混凝土拌和要求、骨料粒径及因施工工艺需要掺外加剂 4.未尽事项详见图纸、招标文件、工程量清单计价说明、国家相关规范等 |  | m3 | 1 | 657.44 |  | 657.44
|  | 砖砌排水沟 | [6 empty] | 2209.31
本页小计 | [8 empty] | 1589.91
注：为计取规费等的使用，可在表中增设其中：“定额人工费”。
表—08
分部分项工程和单价措施项目清单与计价表
工程名称：园建工程 |  |  |  | 标段： |  |  |  | 第 66 页 共 68 页
序号 | 项目编码 | 项目名称 | 项目特征描述 |  | 计量单位 | 工程量 | 金额（元）
[7 empty] | 综合单价 |  | 综合合价 | 其中
暂估价
208 | 010401014004 | 砖砌排水沟 | 1.砖砌排水沟 两边1/2砖 2.砂浆配合比：M7.5水泥砂浆 3.普通预拌混凝土 碎石粒径综合考虑 C15 4.包括但不限于：土石方挖运、回填、垫层铺筑、砌筑、勾缝、抹灰、设置沉降缝、材料运距 5.综合考虑垫层的强度等级、铺设厚度，综合砂浆配合比等按图纸和规范要求而实施、完成和维护这项工程，及未按设计或施工方法不当、施工措施不到位、投标人为了方便等非招标人原因而造成的一切有关费用 6.未尽事项详见图纸、招标文件、工程量清单计价说明、国家相关规范等 |  | m | 1 | 113.83 |  | 113.83
209 | 010512008008 | 预制混凝土排水沟盖板 | 1.预制混凝土盖板 2.普通预拌混凝土 碎石粒径综合考虑 C15 3.综合考虑完成该工艺的所有施工内容 4.未尽事项详见图纸、招标文件、工程量清单计价说明、国家相关规范等 |  | m3 | 1 | 995.4 |  | 995.4
210 | 040402016001 | 花岗岩盖板 | 1.盖板规格型号:600*300*50厚花岗岩盖板 2.预埋铁件:综合考虑 3.综合考虑暗室增加及其他增加费 4.未尽事项详见图纸、招标文件、工程量清单计价说明、国家相关规范等 |  | m | 1 | 127.95 |  | 127.95
本页小计 | [8 empty] | 1237.18
注：为计取规费等的使用，可在表中增设其中：“定额人工费”。
表—08
分部分项工程和单价措施项目清单与计价表
工程名称：园建工程 |  |  |  | 标段： |  |  |  | 第 67 页 共 68 页
序号 | 项目编码 | 项目名称 | 项目特征描述 |  | 计量单位 | 工程量 | 金额（元）
[7 empty] | 综合单价 |  | 综合合价 | 其中
暂估价
211 | 010401011001 | 溢流口 | 1.溢流口 井深1m 2.圆形型铸铁溢流口(排水能力约为50L/s)内设截污篮与防坠网 3.1:2水泥砂浆抹面20mm厚 4.M10水泥砂浆MU10砖墙内1:2水泥砂浆勾缝 5.C15混凝土基础 6.其他要求:未尽事项详见图纸、招标文件、工程量清单计价说明、国家相关规范等 |  | 座 | 1 | 972.13 |  | 972.13
|  | 划线工程 | [6 empty] | 330.08
212 | 040205006002 | 车道线 | 1.车道线 2.热熔型漆 3.设计要求:符合设计及规范要求 4.未尽事项详见图纸、招标文件、工程量清单计价说明、国家相关规范等 |  | m2 | 1 | 36.74 |  | 36.74
213 | 040205006003 | 箭头 | 1.箭头 2.热熔型漆 3.设计要求:符合设计及规范要求 4.未尽事项详见图纸、招标文件、工程量清单计价说明、国家相关规范等 |  | m2 | 1 | 49.71 |  | 49.71
214 | 040205006004 | 车位线 | 1.车位线 2.热熔型漆 3.设计要求:符合设计及规范要求 4.未尽事项详见图纸、招标文件、工程量清单计价说明、国家相关规范等 |  | m2 | 1 | 36.74 |  | 36.74
215 | 040205006005 | 人行道线 | 1.人行道线 2.热熔型漆 3.设计要求:符合设计及规范要求 4.未尽事项详见图纸、招标文件、工程量清单计价说明、国家相关规范等 |  | m2 | 1 | 42.32 |  | 42.32
本页小计 | [8 empty] | 1137.64
注：为计取规费等的使用，可在表中增设其中：“定额人工费”。
表—08
分部分项工程和单价措施项目清单与计价表
工程名称：园建工程 |  |  |  | 标段： |  |  |  | 第 68 页 共 68 页
序号 | 项目编码 | 项目名称 | 项目特征描述 |  | 计量单位 | 工程量 | 金额（元）
[7 empty] | 综合单价 |  | 综合合价 | 其中
暂估价
216 | 040205006006 | 车位标识 | 1.车位标识 2.热熔型漆 3.设计要求:符合设计及规范要求 4.未尽事项详见图纸、招标文件、工程量清单计价说明、国家相关规范等 |  | m2 | 1 | 46.77 |  | 46.77
217 | 040205019001 | 减速垄 | 1.减速垄 2.设计要求:符合设计及规范要求 3.未尽事项详见图纸、招标文件、工程量清单计价说明、国家相关规范等 |  | m | 1 | 92.8 |  | 92.8
218 | 020510003001 | 车挡 | 1.车挡 2.设计要求:符合设计及规范要求 3.未尽事项详见图纸、招标文件、工程量清单计价说明、国家相关规范等 |  | 个 | 1 | 25 |  | 25
措施项目
本页小计 | [8 empty] | 164.57
合 计 | [8 empty] | 219642.75
注：为计取规费等的使用，可在表中增设其中：“定额人工费”。
表—08

## 表-08 分部分项工程和单价措施项目清单与计价表【园林绿化】
分部分项工程和单价措施项目清单与计价表
工程名称：园林绿化 |  |  |  | 标段： |  |  |  | 第 1 页 共 60 页
序号 | 项目编码 | 项目名称 | 项目特征描述 |  | 计量单位 | 工程量 | 金额（元）
[7 empty] | 综合单价 |  | 综合合价 | 其中
暂估价
|  | 园林绿化 | [6 empty] | 49153.35
|  | 乔木 | [6 empty] | 37638.13
1 | 050102001001 | 栽植乔木 | 1.种类:细叶榄仁 2.胸径或干径:12-15cm 3.冠幅：300-400cm、高度：600-700cm 4.假植苗,全冠,杆直,分枝点高于2.3M,至少6层大枝 5.养护期:12个月 6.按综合苗木消耗量（含成活率及运输损耗）、开挖土质、起挖方式、运费、种植、肥泥、种植土（综合考虑厚度、种类，并满足设计和规范要求）、有机肥、养护（含成活保养和保存保养）等费用计算，打凿地面、障碍物凿运费用、支撑包含在综合单价中 7.包括起挖、包扎土球、装卸运输、苗木排列、修剪（摘叶）、挖穴、种植（施放有机肥、熟耕土）、开窝、淋定根水、淋水、防寒防日灼、养护、除虫、清理场地，回填土、余土场内运输，回填的种植土质须满足设计要求，并按图纸和规范要求实施、完成和维护等 8.未尽事项详见图纸、招标文件、工程量清单计价说明、国家相关规范等 |  | 株 | 1 | 4383.39 |  | 4383.39
本页小计 | [8 empty] | 4383.39
注：为计取规费等的使用，可在表中增设其中：“定额人工费”。
表—08
分部分项工程和单价措施项目清单与计价表
工程名称：园林绿化 |  |  |  | 标段： |  |  |  | 第 2 页 共 60 页
序号 | 项目编码 | 项目名称 | 项目特征描述 |  | 计量单位 | 工程量 | 金额（元）
[7 empty] | 综合单价 |  | 综合合价 | 其中
暂估价
2 | 050102001002 | 栽植乔木 | 1.种类:桂花树 2.胸径或干径:12-15cm 3.冠幅：300-350cm、高度：350-400cm 4.假植苗,全冠,杆直,分枝点高于2.0M,树形优美,冠幅饱满 5.养护期:12个月 6.按综合苗木消耗量（含成活率及运输损耗）、开挖土质、起挖方式、运费、种植、肥泥、种植土（综合考虑厚度、种类，并满足设计和规范要求）、有机肥、养护（含成活保养和保存保养）等费用计算，打凿地面、障碍物凿运费用、支撑包含在综合单价中 7.包括起挖、包扎土球、装卸运输、苗木排列、修剪（摘叶）、挖穴、种植（施放有机肥、熟耕土）、开窝、淋定根水、淋水、防寒防日灼、养护、除虫、清理场地，回填土、余土场内运输，回填的种植土质须满足设计要求，并按图纸和规范要求实施、完成和维护等 8.未尽事项详见图纸、招标文件、工程量清单计价说明、国家相关规范等 |  | 株 | 1 | 4071.39 |  | 4071.39
本页小计 | [8 empty] | 4071.39
注：为计取规费等的使用，可在表中增设其中：“定额人工费”。
表—08
分部分项工程和单价措施项目清单与计价表
工程名称：园林绿化 |  |  |  | 标段： |  |  |  | 第 3 页 共 60 页
序号 | 项目编码 | 项目名称 | 项目特征描述 |  | 计量单位 | 工程量 | 金额（元）
[7 empty] | 综合单价 |  | 综合合价 | 其中
暂估价
3 | 050102001003 | 栽植乔木 | 1.种类:宫粉紫荆 2.胸径或干径:12-15cm 3.冠幅：300-350cm、高度：380-400cm 4.假植苗,树形优美,冠幅饱满 5.养护期:12个月 6.按综合苗木消耗量（含成活率及运输损耗）、开挖土质、起挖方式、运费、种植、肥泥、种植土（综合考虑厚度、种类，并满足设计和规范要求）、有机肥、养护（含成活保养和保存保养）等费用计算，打凿地面、障碍物凿运费用、支撑包含在综合单价中 7.包括起挖、包扎土球、装卸运输、苗木排列、修剪（摘叶）、挖穴、种植（施放有机肥、熟耕土）、开窝、淋定根水、淋水、防寒防日灼、养护、除虫、清理场地，回填土、余土场内运输，回填的种植土质须满足设计要求，并按图纸和规范要求实施、完成和维护等 8.未尽事项详见图纸、招标文件、工程量清单计价说明、国家相关规范等 |  | 株 | 1 | 3655.39 |  | 3655.39
本页小计 | [8 empty] | 3655.39
注：为计取规费等的使用，可在表中增设其中：“定额人工费”。
表—08
分部分项工程和单价措施项目清单与计价表
工程名称：园林绿化 |  |  |  | 标段： |  |  |  | 第 4 页 共 60 页
序号 | 项目编码 | 项目名称 | 项目特征描述 |  | 计量单位 | 工程量 | 金额（元）
[7 empty] | 综合单价 |  | 综合合价 | 其中
暂估价
4 | 050102001004 | 栽植乔木 | 1.种类:人面子 2.胸径或干径:12-15cm 3.冠幅：550-600cm、高度：300-350cm 4.假植苗,树形优美,冠幅饱满 5.养护期:12个月 6.按综合苗木消耗量（含成活率及运输损耗）、开挖土质、起挖方式、运费、种植、肥泥、种植土（综合考虑厚度、种类，并满足设计和规范要求）、有机肥、养护（含成活保养和保存保养）等费用计算，打凿地面、障碍物凿运费用、支撑包含在综合单价中 7.包括起挖、包扎土球、装卸运输、苗木排列、修剪（摘叶）、挖穴、种植（施放有机肥、熟耕土）、开窝、淋定根水、淋水、防寒防日灼、养护、除虫、清理场地，回填土、余土场内运输，回填的种植土质须满足设计要求，并按图纸和规范要求实施、完成和维护等 8.未尽事项详见图纸、招标文件、工程量清单计价说明、国家相关规范等 |  | 株 | 1 | 1887.39 |  | 1887.39
本页小计 | [8 empty] | 1887.39
注：为计取规费等的使用，可在表中增设其中：“定额人工费”。
表—08
分部分项工程和单价措施项目清单与计价表
工程名称：园林绿化 |  |  |  | 标段： |  |  |  | 第 5 页 共 60 页
序号 | 项目编码 | 项目名称 | 项目特征描述 |  | 计量单位 | 工程量 | 金额（元）
[7 empty] | 综合单价 |  | 综合合价 | 其中
暂估价
5 | 050102001005 | 栽植乔木 | 1.种类:红花紫荆E 2.胸径或干径:10-12cm 3.冠幅：300-400cm、高度：200-220cm 4.假植苗,树形优美,冠幅饱满 5.养护期:12个月 6.按综合苗木消耗量（含成活率及运输损耗）、开挖土质、起挖方式、运费、种植、肥泥、种植土（综合考虑厚度、种类，并满足设计和规范要求）、有机肥、养护（含成活保养和保存保养）等费用计算，打凿地面、障碍物凿运费用、支撑包含在综合单价中 7.包括起挖、包扎土球、装卸运输、苗木排列、修剪（摘叶）、挖穴、种植（施放有机肥、熟耕土）、开窝、淋定根水、淋水、防寒防日灼、养护、除虫、清理场地，回填土、余土场内运输，回填的种植土质须满足设计要求，并按图纸和规范要求实施、完成和维护等 8.未尽事项详见图纸、招标文件、工程量清单计价说明、国家相关规范等 |  | 株 | 1 | 1354.15 |  | 1354.15
本页小计 | [8 empty] | 1354.15
注：为计取规费等的使用，可在表中增设其中：“定额人工费”。
表—08
分部分项工程和单价措施项目清单与计价表
工程名称：园林绿化 |  |  |  | 标段： |  |  |  | 第 6 页 共 60 页
序号 | 项目编码 | 项目名称 | 项目特征描述 |  | 计量单位 | 工程量 | 金额（元）
[7 empty] | 综合单价 |  | 综合合价 | 其中
暂估价
6 | 050102001006 | 栽植乔木 | 1.种类:凤凰木B 2.胸径或干径:30-35cm 3.冠幅：4-4.5m、高度：6-6.5m 4.假植苗,树形优美,冠幅饱满 5.养护期:12个月 6.按综合苗木消耗量（含成活率及运输损耗）、开挖土质、起挖方式、运费、种植、肥泥、种植土（综合考虑厚度、种类，并满足设计和规范要求）、有机肥、养护（含成活保养和保存保养）等费用计算，打凿地面、障碍物凿运费用、支撑包含在综合单价中 7.包括起挖、包扎土球、装卸运输、苗木排列、修剪（摘叶）、挖穴、种植（施放有机肥、熟耕土）、开窝、淋定根水、淋水、防寒防日灼、养护、除虫、清理场地，回填土、余土场内运输，回填的种植土质须满足设计要求，并按图纸和规范要求实施、完成和维护等 8.未尽事项详见图纸、招标文件、工程量清单计价说明、国家相关规范等 |  | 株 | 1 | 15558.48 |  | 15558.48
本页小计 | [8 empty] | 15558.48
注：为计取规费等的使用，可在表中增设其中：“定额人工费”。
表—08
分部分项工程和单价措施项目清单与计价表
工程名称：园林绿化 |  |  |  | 标段： |  |  |  | 第 7 页 共 60 页
序号 | 项目编码 | 项目名称 | 项目特征描述 |  | 计量单位 | 工程量 | 金额（元）
[7 empty] | 综合单价 |  | 综合合价 | 其中
暂估价
7 | 050102001007 | 栽植乔木 | 1.种类:麻楝F 2.胸径或干径:13-15cm 3.冠幅：2.5-3m、高度：4-5m 4.假植苗,树形优美,冠幅饱满 5.养护期:12个月 6.按综合苗木消耗量（含成活率及运输损耗）、开挖土质、起挖方式、运费、种植、肥泥、种植土（综合考虑厚度、种类，并满足设计和规范要求）、有机肥、养护（含成活保养和保存保养）等费用计算，打凿地面、障碍物凿运费用、支撑包含在综合单价中 7.包括起挖、包扎土球、装卸运输、苗木排列、修剪（摘叶）、挖穴、种植（施放有机肥、熟耕土）、开窝、淋定根水、淋水、防寒防日灼、养护、除虫、清理场地，回填土、余土场内运输，回填的种植土质须满足设计要求，并按图纸和规范要求实施、完成和维护等 8.未尽事项详见图纸、招标文件、工程量清单计价说明、国家相关规范等 |  | 株 | 1 | 1783.39 |  | 1783.39
本页小计 | [8 empty] | 1783.39
注：为计取规费等的使用，可在表中增设其中：“定额人工费”。
表—08
分部分项工程和单价措施项目清单与计价表
工程名称：园林绿化 |  |  |  | 标段： |  |  |  | 第 8 页 共 60 页
序号 | 项目编码 | 项目名称 | 项目特征描述 |  | 计量单位 | 工程量 | 金额（元）
[7 empty] | 综合单价 |  | 综合合价 | 其中
暂估价
8 | 050102001008 | 栽植乔木 | 1.种类:秋枫F 2.胸径或干径:14-15cm 3.冠幅：3-3.5m、高度：5-5.5m 4.假植苗,树形优美,冠幅饱满 5.养护期:12个月 6.按综合苗木消耗量（含成活率及运输损耗）、开挖土质、起挖方式、运费、种植、肥泥、种植土（综合考虑厚度、种类，并满足设计和规范要求）、有机肥、养护（含成活保养和保存保养）等费用计算，打凿地面、障碍物凿运费用、支撑包含在综合单价中 7.包括起挖、包扎土球、装卸运输、苗木排列、修剪（摘叶）、挖穴、种植（施放有机肥、熟耕土）、开窝、淋定根水、淋水、防寒防日灼、养护、除虫、清理场地，回填土、余土场内运输，回填的种植土质须满足设计要求，并按图纸和规范要求实施、完成和维护等 8.未尽事项详见图纸、招标文件、工程量清单计价说明、国家相关规范等 |  | 株 | 1 | 1627.85 |  | 1627.85
本页小计 | [8 empty] | 1627.85
注：为计取规费等的使用，可在表中增设其中：“定额人工费”。
表—08
分部分项工程和单价措施项目清单与计价表
工程名称：园林绿化 |  |  |  | 标段： |  |  |  | 第 9 页 共 60 页
序号 | 项目编码 | 项目名称 | 项目特征描述 |  | 计量单位 | 工程量 | 金额（元）
[7 empty] | 综合单价 |  | 综合合价 | 其中
暂估价
9 | 050102001009 | 栽植乔木 | 1.种类:黄花风铃木C 2.胸径或干径:10-12cm 3.冠幅：3-4m、高度：2.2-2.5m 4.假植苗,树形优美,冠幅饱满 5.养护期:12个月 6.按综合苗木消耗量（含成活率及运输损耗）、开挖土质、起挖方式、运费、种植、肥泥、种植土（综合考虑厚度、种类，并满足设计和规范要求）、有机肥、养护（含成活保养和保存保养）等费用计算，打凿地面、障碍物凿运费用、支撑包含在综合单价中 7.包括起挖、包扎土球、装卸运输、苗木排列、修剪（摘叶）、挖穴、种植（施放有机肥、熟耕土）、开窝、淋定根水、淋水、防寒防日灼、养护、除虫、清理场地，回填土、余土场内运输，回填的种植土质须满足设计要求，并按图纸和规范要求实施、完成和维护等 8.未尽事项详见图纸、招标文件、工程量清单计价说明、国家相关规范等 |  | 株 | 1 | 2394.15 |  | 2394.15
本页小计 | [8 empty] | 2394.15
注：为计取规费等的使用，可在表中增设其中：“定额人工费”。
表—08
分部分项工程和单价措施项目清单与计价表
工程名称：园林绿化 |  |  |  | 标段： |  |  |  | 第 10 页 共 60 页
序号 | 项目编码 | 项目名称 | 项目特征描述 |  | 计量单位 | 工程量 | 金额（元）
[7 empty] | 综合单价 |  | 综合合价 | 其中
暂估价
10 | 050102001010 | 栽植乔木 | 1.种类:大叶紫薇 2.胸径或干径:10-12cm 3.冠幅：2.5-3m、高度：3-4m 4.假植苗,树形优美,冠幅饱满 5.养护期:12个月 6.按综合苗木消耗量（含成活率及运输损耗）、开挖土质、起挖方式、运费、种植、肥泥、种植土（综合考虑厚度、种类，并满足设计和规范要求）、有机肥、养护（含成活保养和保存保养）等费用计算，打凿地面、障碍物凿运费用、支撑包含在综合单价中 7.包括起挖、包扎土球、装卸运输、苗木排列、修剪（摘叶）、挖穴、种植（施放有机肥、熟耕土）、开窝、淋定根水、淋水、防寒防日灼、养护、除虫、清理场地，回填土、余土场内运输，回填的种植土质须满足设计要求，并按图纸和规范要求实施、完成和维护等 8.未尽事项详见图纸、招标文件、工程量清单计价说明、国家相关规范等 |  | 株 | 1 | 922.55 |  | 922.55
|  | 灌木 | [6 empty] | 9241.4
本页小计 | [8 empty] | 922.55
注：为计取规费等的使用，可在表中增设其中：“定额人工费”。
表—08
分部分项工程和单价措施项目清单与计价表
工程名称：园林绿化 |  |  |  | 标段： |  |  |  | 第 11 页 共 60 页
序号 | 项目编码 | 项目名称 | 项目特征描述 |  | 计量单位 | 工程量 | 金额（元）
[7 empty] | 综合单价 |  | 综合合价 | 其中
暂估价
11 | 050102002012 | 四季桂A | 1.冠丛高:H2.5-3m 2.养护期:12个月 3.蓬径:B1.8-2m 4.种类:四季桂A 5.茅竹三脚桩支撑 竹长3m内 6.按综合苗木消耗量（含成活率及运输损耗）、开挖土质、起挖方式、运费、种植、肥泥、种植土（综合考虑厚度、种类，并满足设计和规范要求）、有机肥、树木支撑、养护（含成活保养和保存保养）等费用计算，打凿地面、障碍物凿运费用包含在综合单价中 7.包括起挖、包扎土球、装卸运输、苗木排列、修剪（摘叶）、挖穴、种植（施放有机肥、熟耕土）、开窝、淋定根水、淋水、防寒防日灼、立支架、养护、除虫、清理场地，回填土、余土场内运输，回填的种植土质须满足设计要求，并按图纸和规范要求实施、完成和维护等 8.未尽事项详见图纸、招标文件、工程量清单计价说明、国家相关规范等 |  | 株 | 1 | 399.68 |  | 399.68
本页小计 | [8 empty] | 399.68
注：为计取规费等的使用，可在表中增设其中：“定额人工费”。
表—08
分部分项工程和单价措施项目清单与计价表
工程名称：园林绿化 |  |  |  | 标段： |  |  |  | 第 12 页 共 60 页
序号 | 项目编码 | 项目名称 | 项目特征描述 |  | 计量单位 | 工程量 | 金额（元）
[7 empty] | 综合单价 |  | 综合合价 | 其中
暂估价
12 | 050102002055 | 四季桂 | 1.冠丛高:H1.5-1.8m 2.养护期:12个月 3.蓬径:B1.5-1.8m 4.种类:四季桂 5.茅竹三脚桩支撑 竹长3m内 6.按综合苗木消耗量（含成活率及运输损耗）、开挖土质、起挖方式、运费、种植、肥泥、种植土（综合考虑厚度、种类，并满足设计和规范要求）、有机肥、树木支撑、养护（含成活保养和保存保养）等费用计算，打凿地面、障碍物凿运费用包含在综合单价中 7.包括起挖、包扎土球、装卸运输、苗木排列、修剪（摘叶）、挖穴、种植（施放有机肥、熟耕土）、开窝、淋定根水、淋水、防寒防日灼、立支架、养护、除虫、清理场地，回填土、余土场内运输，回填的种植土质须满足设计要求，并按图纸和规范要求实施、完成和维护等 8.未尽事项详见图纸、招标文件、工程量清单计价说明、国家相关规范等 |  | 株 | 1 | 449.91 |  | 449.91
本页小计 | [8 empty] | 449.91
注：为计取规费等的使用，可在表中增设其中：“定额人工费”。
表—08
分部分项工程和单价措施项目清单与计价表
工程名称：园林绿化 |  |  |  | 标段： |  |  |  | 第 13 页 共 60 页
序号 | 项目编码 | 项目名称 | 项目特征描述 |  | 计量单位 | 工程量 | 金额（元）
[7 empty] | 综合单价 |  | 综合合价 | 其中
暂估价
13 | 050102002013 | 四季桂C | 1.冠丛高:H1.5-1.6m 2.养护期:12个月 3.蓬径:B1.2-1.3m 4.种类:四季桂C 5.茅竹三脚桩支撑 竹长3m内 6.按综合苗木消耗量（含成活率及运输损耗）、开挖土质、起挖方式、运费、种植、肥泥、种植土（综合考虑厚度、种类，并满足设计和规范要求）、有机肥、树木支撑、养护（含成活保养和保存保养）等费用计算，打凿地面、障碍物凿运费用包含在综合单价中 7.包括起挖、包扎土球、装卸运输、苗木排列、修剪（摘叶）、挖穴、种植（施放有机肥、熟耕土）、开窝、淋定根水、淋水、防寒防日灼、立支架、养护、除虫、清理场地，回填土、余土场内运输，回填的种植土质须满足设计要求，并按图纸和规范要求实施、完成和维护等 8.未尽事项详见图纸、招标文件、工程量清单计价说明、国家相关规范等 |  | 株 | 1 | 237.79 |  | 237.79
本页小计 | [8 empty] | 237.79
注：为计取规费等的使用，可在表中增设其中：“定额人工费”。
表—08
分部分项工程和单价措施项目清单与计价表
工程名称：园林绿化 |  |  |  | 标段： |  |  |  | 第 14 页 共 60 页
序号 | 项目编码 | 项目名称 | 项目特征描述 |  | 计量单位 | 工程量 | 金额（元）
[7 empty] | 综合单价 |  | 综合合价 | 其中
暂估价
14 | 050102002014 | 细叶紫薇A | 1.冠丛高:H2.5-3m 2.养护期:12个月 3.蓬径:B1.8-2m 4.种类:细叶紫薇A 5.茅竹三脚桩支撑 竹长3m内 6.按综合苗木消耗量（含成活率及运输损耗）、开挖土质、起挖方式、运费、种植、肥泥、种植土（综合考虑厚度、种类，并满足设计和规范要求）、有机肥、树木支撑、养护（含成活保养和保存保养）等费用计算，打凿地面、障碍物凿运费用包含在综合单价中 7.包括起挖、包扎土球、装卸运输、苗木排列、修剪（摘叶）、挖穴、种植（施放有机肥、熟耕土）、开窝、淋定根水、淋水、防寒防日灼、立支架、养护、除虫、清理场地，回填土、余土场内运输，回填的种植土质须满足设计要求，并按图纸和规范要求实施、完成和维护等 8.未尽事项详见图纸、招标文件、工程量清单计价说明、国家相关规范等 |  | 株 | 1 | 337.81 |  | 337.81
本页小计 | [8 empty] | 337.81
注：为计取规费等的使用，可在表中增设其中：“定额人工费”。
表—08
分部分项工程和单价措施项目清单与计价表
工程名称：园林绿化 |  |  |  | 标段： |  |  |  | 第 15 页 共 60 页
序号 | 项目编码 | 项目名称 | 项目特征描述 |  | 计量单位 | 工程量 | 金额（元）
[7 empty] | 综合单价 |  | 综合合价 | 其中
暂估价
15 | 050102002015 | 细叶紫薇B | 1.冠丛高:H1.5-1.6m 2.养护期:12个月 3.蓬径:B1.2-1.3m 4.种类:细叶紫薇B 5.茅竹三脚桩支撑 竹长3m内 6.按综合苗木消耗量（含成活率及运输损耗）、开挖土质、起挖方式、运费、种植、肥泥、种植土（综合考虑厚度、种类，并满足设计和规范要求）、有机肥、树木支撑、养护（含成活保养和保存保养）等费用计算，打凿地面、障碍物凿运费用包含在综合单价中 7.包括起挖、包扎土球、装卸运输、苗木排列、修剪（摘叶）、挖穴、种植（施放有机肥、熟耕土）、开窝、淋定根水、淋水、防寒防日灼、立支架、养护、除虫、清理场地，回填土、余土场内运输，回填的种植土质须满足设计要求，并按图纸和规范要求实施、完成和维护等 8.未尽事项详见图纸、招标文件、工程量清单计价说明、国家相关规范等 |  | 株 | 1 | 232.6 |  | 232.6
本页小计 | [8 empty] | 232.6
注：为计取规费等的使用，可在表中增设其中：“定额人工费”。
表—08
分部分项工程和单价措施项目清单与计价表
工程名称：园林绿化 |  |  |  | 标段： |  |  |  | 第 16 页 共 60 页
序号 | 项目编码 | 项目名称 | 项目特征描述 |  | 计量单位 | 工程量 | 金额（元）
[7 empty] | 综合单价 |  | 综合合价 | 其中
暂估价
16 | 050102002017 | 山茶花A | 1.冠丛高:H1.8-2m 2.养护期:12个月 3.蓬径:H1.3-1.5m 4.种类:山茶花A 5.茅竹三脚桩支撑 竹长3m内 6.按综合苗木消耗量（含成活率及运输损耗）、开挖土质、起挖方式、运费、种植、肥泥、种植土（综合考虑厚度、种类，并满足设计和规范要求）、有机肥、树木支撑、养护（含成活保养和保存保养）等费用计算，打凿地面、障碍物凿运费用包含在综合单价中 7.包括起挖、包扎土球、装卸运输、苗木排列、修剪（摘叶）、挖穴、种植（施放有机肥、熟耕土）、开窝、淋定根水、淋水、防寒防日灼、立支架、养护、除虫、清理场地，回填土、余土场内运输，回填的种植土质须满足设计要求，并按图纸和规范要求实施、完成和维护等 8.未尽事项详见图纸、招标文件、工程量清单计价说明、国家相关规范等 |  | 株 | 1 | 298.38 |  | 298.38
本页小计 | [8 empty] | 298.38
注：为计取规费等的使用，可在表中增设其中：“定额人工费”。
表—08
分部分项工程和单价措施项目清单与计价表
工程名称：园林绿化 |  |  |  | 标段： |  |  |  | 第 17 页 共 60 页
序号 | 项目编码 | 项目名称 | 项目特征描述 |  | 计量单位 | 工程量 | 金额（元）
[7 empty] | 综合单价 |  | 综合合价 | 其中
暂估价
17 | 050102002018 | 山茶花B | 1.冠丛高:H1.5-1.6m 2.养护期:12个月 3.蓬径:B1.2-1.3m 4.种类:山茶花B 5.茅竹三脚桩支撑 竹长3m内 6.按综合苗木消耗量（含成活率及运输损耗）、开挖土质、起挖方式、运费、种植、肥泥、种植土（综合考虑厚度、种类，并满足设计和规范要求）、有机肥、树木支撑、养护（含成活保养和保存保养）等费用计算，打凿地面、障碍物凿运费用包含在综合单价中 7.包括起挖、包扎土球、装卸运输、苗木排列、修剪（摘叶）、挖穴、种植（施放有机肥、熟耕土）、开窝、淋定根水、淋水、防寒防日灼、立支架、养护、除虫、清理场地，回填土、余土场内运输，回填的种植土质须满足设计要求，并按图纸和规范要求实施、完成和维护等 8.未尽事项详见图纸、招标文件、工程量清单计价说明、国家相关规范等 |  | 株 | 1 | 243.95 |  | 243.95
本页小计 | [8 empty] | 243.95
注：为计取规费等的使用，可在表中增设其中：“定额人工费”。
表—08
分部分项工程和单价措施项目清单与计价表
工程名称：园林绿化 |  |  |  | 标段： |  |  |  | 第 18 页 共 60 页
序号 | 项目编码 | 项目名称 | 项目特征描述 |  | 计量单位 | 工程量 | 金额（元）
[7 empty] | 综合单价 |  | 综合合价 | 其中
暂估价
18 | 050102002019 | 多头苏铁 | 1.冠丛高:H1.5-1.6m 2.养护期:12个月 3.蓬径:H1.3-1.5m 4.种类:多头苏铁 5.茅竹三脚桩支撑 竹长3m内 6.按综合苗木消耗量（含成活率及运输损耗）、开挖土质、起挖方式、运费、种植、肥泥、种植土（综合考虑厚度、种类，并满足设计和规范要求）、有机肥、树木支撑、养护（含成活保养和保存保养）等费用计算，打凿地面、障碍物凿运费用包含在综合单价中 7.包括起挖、包扎土球、装卸运输、苗木排列、修剪（摘叶）、挖穴、种植（施放有机肥、熟耕土）、开窝、淋定根水、淋水、防寒防日灼、立支架、养护、除虫、清理场地，回填土、余土场内运输，回填的种植土质须满足设计要求，并按图纸和规范要求实施、完成和维护等 8.未尽事项详见图纸、招标文件、工程量清单计价说明、国家相关规范等 |  | 株 | 1 | 421.38 |  | 421.38
本页小计 | [8 empty] | 421.38
注：为计取规费等的使用，可在表中增设其中：“定额人工费”。
表—08
分部分项工程和单价措施项目清单与计价表
工程名称：园林绿化 |  |  |  | 标段： |  |  |  | 第 19 页 共 60 页
序号 | 项目编码 | 项目名称 | 项目特征描述 |  | 计量单位 | 工程量 | 金额（元）
[7 empty] | 综合单价 |  | 综合合价 | 其中
暂估价
19 | 050102002020 | 粉纸扇 | 1.冠丛高:H1.3-1.5m 2.养护期:12个月 3.蓬径:B1.3m 4.种类:粉纸扇 5.茅竹三脚桩支撑 竹长3m内 6.按综合苗木消耗量（含成活率及运输损耗）、开挖土质、起挖方式、运费、种植、肥泥、种植土（综合考虑厚度、种类，并满足设计和规范要求）、有机肥、树木支撑、养护（含成活保养和保存保养）等费用计算，打凿地面、障碍物凿运费用包含在综合单价中 7.包括起挖、包扎土球、装卸运输、苗木排列、修剪（摘叶）、挖穴、种植（施放有机肥、熟耕土）、开窝、淋定根水、淋水、防寒防日灼、立支架、养护、除虫、清理场地，回填土、余土场内运输，回填的种植土质须满足设计要求，并按图纸和规范要求实施、完成和维护等 8.未尽事项详见图纸、招标文件、工程量清单计价说明、国家相关规范等 |  | 株 | 1 | 240.68 |  | 240.68
本页小计 | [8 empty] | 240.68
注：为计取规费等的使用，可在表中增设其中：“定额人工费”。
表—08
分部分项工程和单价措施项目清单与计价表
工程名称：园林绿化 |  |  |  | 标段： |  |  |  | 第 20 页 共 60 页
序号 | 项目编码 | 项目名称 | 项目特征描述 |  | 计量单位 | 工程量 | 金额（元）
[7 empty] | 综合单价 |  | 综合合价 | 其中
暂估价
20 | 050102002022 | 双荚槐 | 1.冠丛高:H1.4-1.6m 2.养护期:12个月 3.蓬径:B1.2-1.3m 4.种类:双荚槐 5.茅竹三脚桩支撑 竹长3m内 6.按综合苗木消耗量（含成活率及运输损耗）、开挖土质、起挖方式、运费、种植、肥泥、种植土（综合考虑厚度、种类，并满足设计和规范要求）、有机肥、树木支撑、养护（含成活保养和保存保养）等费用计算，打凿地面、障碍物凿运费用包含在综合单价中 7.包括起挖、包扎土球、装卸运输、苗木排列、修剪（摘叶）、挖穴、种植（施放有机肥、熟耕土）、开窝、淋定根水、淋水、防寒防日灼、立支架、养护、除虫、清理场地，回填土、余土场内运输，回填的种植土质须满足设计要求，并按图纸和规范要求实施、完成和维护等 8.未尽事项详见图纸、招标文件、工程量清单计价说明、国家相关规范等 |  | 株 | 1 | 218.55 |  | 218.55
本页小计 | [8 empty] | 218.55
注：为计取规费等的使用，可在表中增设其中：“定额人工费”。
表—08
分部分项工程和单价措施项目清单与计价表
工程名称：园林绿化 |  |  |  | 标段： |  |  |  | 第 21 页 共 60 页
序号 | 项目编码 | 项目名称 | 项目特征描述 |  | 计量单位 | 工程量 | 金额（元）
[7 empty] | 综合单价 |  | 综合合价 | 其中
暂估价
21 | 050102002023 | 红刺林投A | 1.冠丛高:H1.8-2m 2.养护期:12个月 3.蓬径:H1.3-1.5m 4.种类:红刺林投A 5.茅竹三脚桩支撑 竹长3m内 6.按综合苗木消耗量（含成活率及运输损耗）、开挖土质、起挖方式、运费、种植、肥泥、种植土（综合考虑厚度、种类，并满足设计和规范要求）、有机肥、树木支撑、养护（含成活保养和保存保养）等费用计算，打凿地面、障碍物凿运费用包含在综合单价中 7.包括起挖、包扎土球、装卸运输、苗木排列、修剪（摘叶）、挖穴、种植（施放有机肥、熟耕土）、开窝、淋定根水、淋水、防寒防日灼、立支架、养护、除虫、清理场地，回填土、余土场内运输，回填的种植土质须满足设计要求，并按图纸和规范要求实施、完成和维护等 8.未尽事项详见图纸、招标文件、工程量清单计价说明、国家相关规范等 |  | 株 | 1 | 275.43 |  | 275.43
本页小计 | [8 empty] | 275.43
注：为计取规费等的使用，可在表中增设其中：“定额人工费”。
表—08
分部分项工程和单价措施项目清单与计价表
工程名称：园林绿化 |  |  |  | 标段： |  |  |  | 第 22 页 共 60 页
序号 | 项目编码 | 项目名称 | 项目特征描述 |  | 计量单位 | 工程量 | 金额（元）
[7 empty] | 综合单价 |  | 综合合价 | 其中
暂估价
22 | 050102002024 | 红刺林投B | 1.冠丛高:H1.3-1.5m 2.养护期:12个月 3.蓬径:B1.3m 4.种类:红刺林投B 5.茅竹三脚桩支撑 竹长3m内 6.按综合苗木消耗量（含成活率及运输损耗）、开挖土质、起挖方式、运费、种植、肥泥、种植土（综合考虑厚度、种类，并满足设计和规范要求）、有机肥、树木支撑、养护（含成活保养和保存保养）等费用计算，打凿地面、障碍物凿运费用包含在综合单价中 7.包括起挖、包扎土球、装卸运输、苗木排列、修剪（摘叶）、挖穴、种植（施放有机肥、熟耕土）、开窝、淋定根水、淋水、防寒防日灼、立支架、养护、除虫、清理场地，回填土、余土场内运输，回填的种植土质须满足设计要求，并按图纸和规范要求实施、完成和维护等 8.未尽事项详见图纸、招标文件、工程量清单计价说明、国家相关规范等 |  | 株 | 1 | 227.26 |  | 227.26
本页小计 | [8 empty] | 227.26
注：为计取规费等的使用，可在表中增设其中：“定额人工费”。
表—08
分部分项工程和单价措施项目清单与计价表
工程名称：园林绿化 |  |  |  | 标段： |  |  |  | 第 23 页 共 60 页
序号 | 项目编码 | 项目名称 | 项目特征描述 |  | 计量单位 | 工程量 | 金额（元）
[7 empty] | 综合单价 |  | 综合合价 | 其中
暂估价
23 | 050102002025 | 圆叶蒲葵 | 1.冠丛高:H1.3-1.5m 2.养护期:12个月 3.蓬径:B1.3m 4.种类:圆叶蒲葵 5.茅竹三脚桩支撑 竹长3m内 6.按综合苗木消耗量（含成活率及运输损耗）、开挖土质、起挖方式、运费、种植、肥泥、种植土（综合考虑厚度、种类，并满足设计和规范要求）、有机肥、树木支撑、养护（含成活保养和保存保养）等费用计算，打凿地面、障碍物凿运费用包含在综合单价中 7.包括起挖、包扎土球、装卸运输、苗木排列、修剪（摘叶）、挖穴、种植（施放有机肥、熟耕土）、开窝、淋定根水、淋水、防寒防日灼、立支架、养护、除虫、清理场地，回填土、余土场内运输，回填的种植土质须满足设计要求，并按图纸和规范要求实施、完成和维护等 8.未尽事项详见图纸、招标文件、工程量清单计价说明、国家相关规范等 |  | 株 | 1 | 454.46 |  | 454.46
本页小计 | [8 empty] | 454.46
注：为计取规费等的使用，可在表中增设其中：“定额人工费”。
表—08
分部分项工程和单价措施项目清单与计价表
工程名称：园林绿化 |  |  |  | 标段： |  |  |  | 第 24 页 共 60 页
序号 | 项目编码 | 项目名称 | 项目特征描述 |  | 计量单位 | 工程量 | 金额（元）
[7 empty] | 综合单价 |  | 综合合价 | 其中
暂估价
24 | 050102002026 | 大叶棕竹A | 1.冠丛高:H0.8-1m 2.养护期:12个月 3.蓬径:B0.8-1m 4.种类:大叶棕竹A 5.茅竹三脚桩支撑 竹长3m内 6.按综合苗木消耗量（含成活率及运输损耗）、开挖土质、起挖方式、运费、种植、肥泥、种植土（综合考虑厚度、种类，并满足设计和规范要求）、有机肥、树木支撑、养护（含成活保养和保存保养）等费用计算，打凿地面、障碍物凿运费用包含在综合单价中 7.包括起挖、包扎土球、装卸运输、苗木排列、修剪（摘叶）、挖穴、种植（施放有机肥、熟耕土）、开窝、淋定根水、淋水、防寒防日灼、立支架、养护、除虫、清理场地，回填土、余土场内运输，回填的种植土质须满足设计要求，并按图纸和规范要求实施、完成和维护等 8.未尽事项详见图纸、招标文件、工程量清单计价说明、国家相关规范等 |  | 株 | 1 | 157.74 |  | 157.74
本页小计 | [8 empty] | 157.74
注：为计取规费等的使用，可在表中增设其中：“定额人工费”。
表—08
分部分项工程和单价措施项目清单与计价表
工程名称：园林绿化 |  |  |  | 标段： |  |  |  | 第 25 页 共 60 页
序号 | 项目编码 | 项目名称 | 项目特征描述 |  | 计量单位 | 工程量 | 金额（元）
[7 empty] | 综合单价 |  | 综合合价 | 其中
暂估价
25 | 050102002027 | 大叶棕竹B | 1.冠丛高:H0.5-0.8m 2.养护期:12个月 3.蓬径:B0.8-1m 4.种类:大叶棕竹B 5.茅竹三脚桩支撑 竹长3m内 6.按综合苗木消耗量（含成活率及运输损耗）、开挖土质、起挖方式、运费、种植、肥泥、种植土（综合考虑厚度、种类，并满足设计和规范要求）、有机肥、树木支撑、养护（含成活保养和保存保养）等费用计算，打凿地面、障碍物凿运费用包含在综合单价中 7.包括起挖、包扎土球、装卸运输、苗木排列、修剪（摘叶）、挖穴、种植（施放有机肥、熟耕土）、开窝、淋定根水、淋水、防寒防日灼、立支架、养护、除虫、清理场地，回填土、余土场内运输，回填的种植土质须满足设计要求，并按图纸和规范要求实施、完成和维护等 8.未尽事项详见图纸、招标文件、工程量清单计价说明、国家相关规范等 |  | 株 | 1 | 132.28 |  | 132.28
本页小计 | [8 empty] | 132.28
注：为计取规费等的使用，可在表中增设其中：“定额人工费”。
表—08
分部分项工程和单价措施项目清单与计价表
工程名称：园林绿化 |  |  |  | 标段： |  |  |  | 第 26 页 共 60 页
序号 | 项目编码 | 项目名称 | 项目特征描述 |  | 计量单位 | 工程量 | 金额（元）
[7 empty] | 综合单价 |  | 综合合价 | 其中
暂估价
26 | 050102002028 | 毛杜鹃 | 1.冠丛高:H0.5-0.8m 2.养护期:12个月 3.蓬径:B0.8-1m 4.种类:毛杜鹃 5.茅竹三脚桩支撑 竹长3m内 6.按综合苗木消耗量（含成活率及运输损耗）、开挖土质、起挖方式、运费、种植、肥泥、种植土（综合考虑厚度、种类，并满足设计和规范要求）、有机肥、树木支撑、养护（含成活保养和保存保养）等费用计算，打凿地面、障碍物凿运费用包含在综合单价中 7.包括起挖、包扎土球、装卸运输、苗木排列、修剪（摘叶）、挖穴、种植（施放有机肥、熟耕土）、开窝、淋定根水、淋水、防寒防日灼、立支架、养护、除虫、清理场地，回填土、余土场内运输，回填的种植土质须满足设计要求，并按图纸和规范要求实施、完成和维护等 8.未尽事项详见图纸、招标文件、工程量清单计价说明、国家相关规范等 |  | 株 | 1 | 143.24 |  | 143.24
本页小计 | [8 empty] | 143.24
注：为计取规费等的使用，可在表中增设其中：“定额人工费”。
表—08
分部分项工程和单价措施项目清单与计价表
工程名称：园林绿化 |  |  |  | 标段： |  |  |  | 第 27 页 共 60 页
序号 | 项目编码 | 项目名称 | 项目特征描述 |  | 计量单位 | 工程量 | 金额（元）
[7 empty] | 综合单价 |  | 综合合价 | 其中
暂估价
27 | 050102002029 | 黄金垂榕 | 1.冠丛高:H1.5-1.6m 2.养护期:12个月 3.蓬径:B1.2-1.3m 4.种类:黄金垂榕 5.茅竹三脚桩支撑 竹长3m内 6.按综合苗木消耗量（含成活率及运输损耗）、开挖土质、起挖方式、运费、种植、肥泥、种植土（综合考虑厚度、种类，并满足设计和规范要求）、有机肥、树木支撑、养护（含成活保养和保存保养）等费用计算，打凿地面、障碍物凿运费用包含在综合单价中 7.包括起挖、包扎土球、装卸运输、苗木排列、修剪（摘叶）、挖穴、种植（施放有机肥、熟耕土）、开窝、淋定根水、淋水、防寒防日灼、立支架、养护、除虫、清理场地，回填土、余土场内运输，回填的种植土质须满足设计要求，并按图纸和规范要求实施、完成和维护等 8.未尽事项详见图纸、招标文件、工程量清单计价说明、国家相关规范等 |  | 株 | 1 | 277.54 |  | 277.54
本页小计 | [8 empty] | 277.54
注：为计取规费等的使用，可在表中增设其中：“定额人工费”。
表—08
分部分项工程和单价措施项目清单与计价表
工程名称：园林绿化 |  |  |  | 标段： |  |  |  | 第 28 页 共 60 页
序号 | 项目编码 | 项目名称 | 项目特征描述 |  | 计量单位 | 工程量 | 金额（元）
[7 empty] | 综合单价 |  | 综合合价 | 其中
暂估价
28 | 050102002030 | 粉扑花A | 1.冠丛高:H1-1.5m 2.养护期:12个月 3.蓬径:B1.3m 4.种类:粉扑花A 5.茅竹三脚桩支撑 竹长3m内 6.按综合苗木消耗量（含成活率及运输损耗）、开挖土质、起挖方式、运费、种植、肥泥、种植土（综合考虑厚度、种类，并满足设计和规范要求）、有机肥、树木支撑、养护（含成活保养和保存保养）等费用计算，打凿地面、障碍物凿运费用包含在综合单价中 7.包括起挖、包扎土球、装卸运输、苗木排列、修剪（摘叶）、挖穴、种植（施放有机肥、熟耕土）、开窝、淋定根水、淋水、防寒防日灼、立支架、养护、除虫、清理场地，回填土、余土场内运输，回填的种植土质须满足设计要求，并按图纸和规范要求实施、完成和维护等 8.未尽事项详见图纸、招标文件、工程量清单计价说明、国家相关规范等 |  | 株 | 1 | 279.07 |  | 279.07
本页小计 | [8 empty] | 279.07
注：为计取规费等的使用，可在表中增设其中：“定额人工费”。
表—08
分部分项工程和单价措施项目清单与计价表
工程名称：园林绿化 |  |  |  | 标段： |  |  |  | 第 29 页 共 60 页
序号 | 项目编码 | 项目名称 | 项目特征描述 |  | 计量单位 | 工程量 | 金额（元）
[7 empty] | 综合单价 |  | 综合合价 | 其中
暂估价
29 | 050102002031 | 粉扑花B | 1.冠丛高:H0.8-1m 2.养护期:12个月 3.蓬径:B0.8-1m 4.种类:粉扑花B 5.茅竹三脚桩支撑 竹长3m内 6.按综合苗木消耗量（含成活率及运输损耗）、开挖土质、起挖方式、运费、种植、肥泥、种植土（综合考虑厚度、种类，并满足设计和规范要求）、有机肥、树木支撑、养护（含成活保养和保存保养）等费用计算，打凿地面、障碍物凿运费用包含在综合单价中 7.包括起挖、包扎土球、装卸运输、苗木排列、修剪（摘叶）、挖穴、种植（施放有机肥、熟耕土）、开窝、淋定根水、淋水、防寒防日灼、立支架、养护、除虫、清理场地，回填土、余土场内运输，回填的种植土质须满足设计要求，并按图纸和规范要求实施、完成和维护等 8.未尽事项详见图纸、招标文件、工程量清单计价说明、国家相关规范等 |  | 株 | 1 | 197.53 |  | 197.53
本页小计 | [8 empty] | 197.53
注：为计取规费等的使用，可在表中增设其中：“定额人工费”。
表—08
分部分项工程和单价措施项目清单与计价表
工程名称：园林绿化 |  |  |  | 标段： |  |  |  | 第 30 页 共 60 页
序号 | 项目编码 | 项目名称 | 项目特征描述 |  | 计量单位 | 工程量 | 金额（元）
[7 empty] | 综合单价 |  | 综合合价 | 其中
暂估价
30 | 050102002032 | 海桐球 | 1.冠丛高:H0.8-1m 2.养护期:12个月 3.蓬径:B0.8-1m 4.种类:海桐球 5.茅竹三脚桩支撑 竹长3m内 6.按综合苗木消耗量（含成活率及运输损耗）、开挖土质、起挖方式、运费、种植、肥泥、种植土（综合考虑厚度、种类，并满足设计和规范要求）、有机肥、树木支撑、养护（含成活保养和保存保养）等费用计算，打凿地面、障碍物凿运费用包含在综合单价中 7.包括起挖、包扎土球、装卸运输、苗木排列、修剪（摘叶）、挖穴、种植（施放有机肥、熟耕土）、开窝、淋定根水、淋水、防寒防日灼、立支架、养护、除虫、清理场地，回填土、余土场内运输，回填的种植土质须满足设计要求，并按图纸和规范要求实施、完成和维护等 8.未尽事项详见图纸、招标文件、工程量清单计价说明、国家相关规范等 |  | 株 | 1 | 157.26 |  | 157.26
本页小计 | [8 empty] | 157.26
注：为计取规费等的使用，可在表中增设其中：“定额人工费”。
表—08
分部分项工程和单价措施项目清单与计价表
工程名称：园林绿化 |  |  |  | 标段： |  |  |  | 第 31 页 共 60 页
序号 | 项目编码 | 项目名称 | 项目特征描述 |  | 计量单位 | 工程量 | 金额（元）
[7 empty] | 综合单价 |  | 综合合价 | 其中
暂估价
31 | 050102002033 | 红继木球 | 1.冠丛高:H0.8-1m 2.养护期:12个月 3.蓬径:B0.8-1m 4.种类:红继木球 5.茅竹三脚桩支撑 竹长3m内 6.按综合苗木消耗量（含成活率及运输损耗）、开挖土质、起挖方式、运费、种植、肥泥、种植土（综合考虑厚度、种类，并满足设计和规范要求）、有机肥、树木支撑、养护（含成活保养和保存保养）等费用计算，打凿地面、障碍物凿运费用包含在综合单价中 7.包括起挖、包扎土球、装卸运输、苗木排列、修剪（摘叶）、挖穴、种植（施放有机肥、熟耕土）、开窝、淋定根水、淋水、防寒防日灼、立支架、养护、除虫、清理场地，回填土、余土场内运输，回填的种植土质须满足设计要求，并按图纸和规范要求实施、完成和维护等 8.未尽事项详见图纸、招标文件、工程量清单计价说明、国家相关规范等 |  | 株 | 1 | 155.2 |  | 155.2
本页小计 | [8 empty] | 155.2
注：为计取规费等的使用，可在表中增设其中：“定额人工费”。
表—08
分部分项工程和单价措施项目清单与计价表
工程名称：园林绿化 |  |  |  | 标段： |  |  |  | 第 32 页 共 60 页
序号 | 项目编码 | 项目名称 | 项目特征描述 |  | 计量单位 | 工程量 | 金额（元）
[7 empty] | 综合单价 |  | 综合合价 | 其中
暂估价
32 | 050102002034 | 苏铁 | 1.冠丛高:H0.8-1m 2.养护期:12个月 3.蓬径:B0.8-1m 4.种类:苏铁 5.茅竹三脚桩支撑 竹长3m内 6.按综合苗木消耗量（含成活率及运输损耗）、开挖土质、起挖方式、运费、种植、肥泥、种植土（综合考虑厚度、种类，并满足设计和规范要求）、有机肥、树木支撑、养护（含成活保养和保存保养）等费用计算，打凿地面、障碍物凿运费用包含在综合单价中 7.包括起挖、包扎土球、装卸运输、苗木排列、修剪（摘叶）、挖穴、种植（施放有机肥、熟耕土）、开窝、淋定根水、淋水、防寒防日灼、立支架、养护、除虫、清理场地，回填土、余土场内运输，回填的种植土质须满足设计要求，并按图纸和规范要求实施、完成和维护等 8.未尽事项详见图纸、招标文件、工程量清单计价说明、国家相关规范等 |  | 株 | 1 | 263.07 |  | 263.07
本页小计 | [8 empty] | 263.07
注：为计取规费等的使用，可在表中增设其中：“定额人工费”。
表—08
分部分项工程和单价措施项目清单与计价表
工程名称：园林绿化 |  |  |  | 标段： |  |  |  | 第 33 页 共 60 页
序号 | 项目编码 | 项目名称 | 项目特征描述 |  | 计量单位 | 工程量 | 金额（元）
[7 empty] | 综合单价 |  | 综合合价 | 其中
暂估价
33 | 050102002056 | 黄榕球 | 1.冠丛高:H1.2-1.5m 2.养护期:12个月 3.蓬径:B1.2-1.5m 4.种类:黄榕球 5.茅竹三脚桩支撑 竹长3m内 6.按综合苗木消耗量（含成活率及运输损耗）、开挖土质、起挖方式、运费、种植、肥泥、种植土（综合考虑厚度、种类，并满足设计和规范要求）、有机肥、树木支撑、养护（含成活保养和保存保养）等费用计算，打凿地面、障碍物凿运费用包含在综合单价中 7.包括起挖、包扎土球、装卸运输、苗木排列、修剪（摘叶）、挖穴、种植（施放有机肥、熟耕土）、开窝、淋定根水、淋水、防寒防日灼、立支架、养护、除虫、清理场地，回填土、余土场内运输，回填的种植土质须满足设计要求，并按图纸和规范要求实施、完成和维护等 8.未尽事项详见图纸、招标文件、工程量清单计价说明、国家相关规范等 |  | 株 | 1 | 609.15 |  | 609.15
本页小计 | [8 empty] | 609.15
注：为计取规费等的使用，可在表中增设其中：“定额人工费”。
表—08
分部分项工程和单价措施项目清单与计价表
工程名称：园林绿化 |  |  |  | 标段： |  |  |  | 第 34 页 共 60 页
序号 | 项目编码 | 项目名称 | 项目特征描述 |  | 计量单位 | 工程量 | 金额（元）
[7 empty] | 综合单价 |  | 综合合价 | 其中
暂估价
34 | 050102002057 | 红枝蒲桃 | 1.冠丛高:H1.2-1.5m 2.养护期:12个月 3.蓬径:B1.5-1.8m 4.种类:红枝蒲桃 5.茅竹三脚桩支撑 竹长3m内 6.按综合苗木消耗量（含成活率及运输损耗）、开挖土质、起挖方式、运费、种植、肥泥、种植土（综合考虑厚度、种类，并满足设计和规范要求）、有机肥、树木支撑、养护（含成活保养和保存保养）等费用计算，打凿地面、障碍物凿运费用包含在综合单价中 7.包括起挖、包扎土球、装卸运输、苗木排列、修剪（摘叶）、挖穴、种植（施放有机肥、熟耕土）、开窝、淋定根水、淋水、防寒防日灼、立支架、养护、除虫、清理场地，回填土、余土场内运输，回填的种植土质须满足设计要求，并按图纸和规范要求实施、完成和维护等 8.未尽事项详见图纸、招标文件、工程量清单计价说明、国家相关规范等 |  | 株 | 1 | 489.55 |  | 489.55
本页小计 | [8 empty] | 489.55
注：为计取规费等的使用，可在表中增设其中：“定额人工费”。
表—08
分部分项工程和单价措施项目清单与计价表
工程名称：园林绿化 |  |  |  | 标段： |  |  |  | 第 35 页 共 60 页
序号 | 项目编码 | 项目名称 | 项目特征描述 |  | 计量单位 | 工程量 | 金额（元）
[7 empty] | 综合单价 |  | 综合合价 | 其中
暂估价
35 | 050102002058 | 丛生杨梅 | 1.冠丛高:H1.5-1.8m 2.养护期:12个月 3.蓬径:B1.8-2m 4.种类:丛生杨梅 5.茅竹三脚桩支撑 竹长3m内 6.按综合苗木消耗量（含成活率及运输损耗）、开挖土质、起挖方式、运费、种植、肥泥、种植土（综合考虑厚度、种类，并满足设计和规范要求）、有机肥、树木支撑、养护（含成活保养和保存保养）等费用计算，打凿地面、障碍物凿运费用包含在综合单价中 7.包括起挖、包扎土球、装卸运输、苗木排列、修剪（摘叶）、挖穴、种植（施放有机肥、熟耕土）、开窝、淋定根水、淋水、防寒防日灼、立支架、养护、除虫、清理场地，回填土、余土场内运输，回填的种植土质须满足设计要求，并按图纸和规范要求实施、完成和维护等 8.未尽事项详见图纸、招标文件、工程量清单计价说明、国家相关规范等 |  | 株 | 1 | 1989.11 |  | 1989.11
本页小计 | [8 empty] | 1989.11
注：为计取规费等的使用，可在表中增设其中：“定额人工费”。
表—08
分部分项工程和单价措施项目清单与计价表
工程名称：园林绿化 |  |  |  | 标段： |  |  |  | 第 36 页 共 60 页
序号 | 项目编码 | 项目名称 | 项目特征描述 |  | 计量单位 | 工程量 | 金额（元）
[7 empty] | 综合单价 |  | 综合合价 | 其中
暂估价
36 | 050102002059 | 栽植灌木 | 1.冠丛高:H1.6-1.9m 2.养护期:12个月 3.蓬径:B1.4-1.6m 4.种类:小叶紫薇b 5.茅竹三脚桩支撑 竹长3m内 6.按综合苗木消耗量（含成活率及运输损耗）、开挖土质、起挖方式、运费、种植、肥泥、种植土（综合考虑厚度、种类，并满足设计和规范要求）、有机肥、树木支撑、养护（含成活保养和保存保养）等费用计算，打凿地面、障碍物凿运费用包含在综合单价中 7.包括起挖、包扎土球、装卸运输、苗木排列、修剪（摘叶）、挖穴、种植（施放有机肥、熟耕土）、开窝、淋定根水、淋水、防寒防日灼、立支架、养护、除虫、清理场地，回填土、余土场内运输，回填的种植土质须满足设计要求，并按图纸和规范要求实施、完成和维护等 8.未尽事项详见图纸、招标文件、工程量清单计价说明、国家相关规范等 |  | 株 | 1 | 352.78 |  | 352.78
|  | 地被 | [6 empty] | 2228.64
本页小计 | [8 empty] | 352.78
注：为计取规费等的使用，可在表中增设其中：“定额人工费”。
表—08
分部分项工程和单价措施项目清单与计价表
工程名称：园林绿化 |  |  |  | 标段： |  |  |  | 第 37 页 共 60 页
序号 | 项目编码 | 项目名称 | 项目特征描述 |  | 计量单位 | 工程量 | 金额（元）
[7 empty] | 综合单价 |  | 综合合价 | 其中
暂估价
37 | 050102012001 | 铺种草皮 | 1.养护期:12个月 2.草皮种类:台湾草 3.铺种方式:满铺 4.综合考虑消耗量（含成活率及运输损耗）、开挖土质、运费、种植、肥泥、种植土（综合考虑厚度、种类，并满足设计和规范要求）、有机肥、养护（含成活保养和保存保养）等费用计算 5.包括挖填、平整种植床、放样、清除原土地面坡面的石块和杂物、翻耕、铺种前轻振坡面、洒水湿润坡面、种植（施放有机肥、熟耕土）、淋水、防寒防日灼、养护、除虫、清理场地，回填土、余土场内运输，回填的种植土质须满足设计要求，并按图纸和规范要求实施、完成和维护等 6.未尽事项详见图纸、招标文件、工程量清单计价说明、国家相关规范等 |  | m2 | 1 | 44.11 |  | 44.11
本页小计 | [8 empty] | 44.11
注：为计取规费等的使用，可在表中增设其中：“定额人工费”。
表—08
分部分项工程和单价措施项目清单与计价表
工程名称：园林绿化 |  |  |  | 标段： |  |  |  | 第 38 页 共 60 页
序号 | 项目编码 | 项目名称 | 项目特征描述 |  | 计量单位 | 工程量 | 金额（元）
[7 empty] | 综合单价 |  | 综合合价 | 其中
暂估价
38 | 050102012002 | 铺种草皮 | 1.养护期:12个月 2.草皮种类:马尼拉草 3.铺种方式:满铺 4.综合考虑消耗量（含成活率及运输损耗）、开挖土质、运费、种植、肥泥、种植土（综合考虑厚度、种类，并满足设计和规范要求）、有机肥、养护（含成活保养和保存保养）等费用计算 5.包括挖填、平整种植床、放样、清除原土地面坡面的石块和杂物、翻耕、铺种前轻振坡面、洒水湿润坡面、种植（施放有机肥、熟耕土）、淋水、防寒防日灼、养护、除虫、清理场地，回填土、余土场内运输，回填的种植土质须满足设计要求，并按图纸和规范要求实施、完成和维护等 6.未尽事项详见图纸、招标文件、工程量清单计价说明、国家相关规范等 |  | m2 | 1 | 47.36 |  | 47.36
本页小计 | [8 empty] | 47.36
注：为计取规费等的使用，可在表中增设其中：“定额人工费”。
表—08
分部分项工程和单价措施项目清单与计价表
工程名称：园林绿化 |  |  |  | 标段： |  |  |  | 第 39 页 共 60 页
序号 | 项目编码 | 项目名称 | 项目特征描述 |  | 计量单位 | 工程量 | 金额（元）
[7 empty] | 综合单价 |  | 综合合价 | 其中
暂估价
39 | 050102013001 | 喷播植草(灌木)籽 | 1.砖孔及砖缝填种植土内掺草籽 2.综合消耗量（含成活率及运输损耗）、开挖土质、施工方式（喷播或撒播）、草籽种类及比例、运费、坡地细整、肥泥、种植土（综合考虑厚度、种类，并满足设计和规范要求）、有机肥、草籽喷播、撒播、覆土、覆盖秸杆或无纺布、养护（含成活保养和保存保养）等相关费用计算 3.包括挖填、平整种植床、坡地细整、清除原土地面坡面的石块和杂物、翻耕、铺种前轻振坡面、洒水湿润坡面、施放有机肥、熟耕土、草籽喷播、撒播、覆土、覆盖秸杆或无纺布、淋水、养护、除虫、清理场地，回填土、余土场内运输，回填的种植土质须满足设计要求，并按图纸和规范要求实施、完成和维护等 4.未尽事项详见图纸、招标文件、工程量清单计价说明、国家相关规范等 |  | m2 | 1 | 15.83 |  | 15.83
本页小计 | [8 empty] | 15.83
注：为计取规费等的使用，可在表中增设其中：“定额人工费”。
表—08
分部分项工程和单价措施项目清单与计价表
工程名称：园林绿化 |  |  |  | 标段： |  |  |  | 第 40 页 共 60 页
序号 | 项目编码 | 项目名称 | 项目特征描述 |  | 计量单位 | 工程量 | 金额（元）
[7 empty] | 综合单价 |  | 综合合价 | 其中
暂估价
40 | 050102002035 | 银边山菅兰 | 1.冠丛高:H0.35-0.4m 2.蓬径:B0.25-0.3m 3.种类:银边山菅兰 4.密度:36株/m2 5.养护期:12个月 6.综合考虑消耗量（含成活率及运输损耗）、开挖土质、运费、种植、肥泥、种植土（综合考虑厚度、种类，并满足设计和规范要求）、有机肥、养护（含成活保养和保存保养）等费用计算 7.包括挖填、平整种植床、放样、清除原土地面坡面的石块和杂物、翻耕、铺种前轻振坡面、洒水湿润坡面、种植（施放有机肥、熟耕土）、淋水、防寒防日灼、养护、除虫、清理场地，回填土、余土场内运输，回填的种植土质须满足设计要求，并按图纸和规范要求实施、完成和维护等 8.未尽事项详见图纸、招标文件、工程量清单计价说明、国家相关规范等 |  | m2 | 1 | 85.38 |  | 85.38
本页小计 | [8 empty] | 85.38
注：为计取规费等的使用，可在表中增设其中：“定额人工费”。
表—08
分部分项工程和单价措施项目清单与计价表
工程名称：园林绿化 |  |  |  | 标段： |  |  |  | 第 41 页 共 60 页
序号 | 项目编码 | 项目名称 | 项目特征描述 |  | 计量单位 | 工程量 | 金额（元）
[7 empty] | 综合单价 |  | 综合合价 | 其中
暂估价
41 | 050102002036 | 翠芦莉 | 1.冠丛高:H0.25-0.3m 2.蓬径:B0.2-0.25m 3.种类:翠芦莉 4.密度:25株/m2 5.养护期:12个月 6.综合考虑消耗量（含成活率及运输损耗）、开挖土质、运费、种植、肥泥、种植土（综合考虑厚度、种类，并满足设计和规范要求）、有机肥、养护（含成活保养和保存保养）等费用计算 7.包括挖填、平整种植床、放样、清除原土地面坡面的石块和杂物、翻耕、铺种前轻振坡面、洒水湿润坡面、种植（施放有机肥、熟耕土）、淋水、防寒防日灼、养护、除虫、清理场地，回填土、余土场内运输，回填的种植土质须满足设计要求，并按图纸和规范要求实施、完成和维护等 8.未尽事项详见图纸、招标文件、工程量清单计价说明、国家相关规范等 |  | m2 | 1 | 68.14 |  | 68.14
本页小计 | [8 empty] | 68.14
注：为计取规费等的使用，可在表中增设其中：“定额人工费”。
表—08
分部分项工程和单价措施项目清单与计价表
工程名称：园林绿化 |  |  |  | 标段： |  |  |  | 第 42 页 共 60 页
序号 | 项目编码 | 项目名称 | 项目特征描述 |  | 计量单位 | 工程量 | 金额（元）
[7 empty] | 综合单价 |  | 综合合价 | 其中
暂估价
42 | 050102002037 | 麦冬 | 1.冠丛高:H0.15-0.2m 2.蓬径:B0.15-0.2m 3.种类:麦冬 4.密度:64株/m2 5.养护期:12个月 6.综合考虑消耗量（含成活率及运输损耗）、开挖土质、运费、种植、肥泥、种植土（综合考虑厚度、种类，并满足设计和规范要求）、有机肥、养护（含成活保养和保存保养）等费用计算 7.包括挖填、平整种植床、放样、清除原土地面坡面的石块和杂物、翻耕、铺种前轻振坡面、洒水湿润坡面、种植（施放有机肥、熟耕土）、淋水、防寒防日灼、养护、除虫、清理场地，回填土、余土场内运输，回填的种植土质须满足设计要求，并按图纸和规范要求实施、完成和维护等 8.未尽事项详见图纸、招标文件、工程量清单计价说明、国家相关规范等 |  | m2 | 1 | 91.81 |  | 91.81
本页小计 | [8 empty] | 91.81
注：为计取规费等的使用，可在表中增设其中：“定额人工费”。
表—08
分部分项工程和单价措施项目清单与计价表
工程名称：园林绿化 |  |  |  | 标段： |  |  |  | 第 43 页 共 60 页
序号 | 项目编码 | 项目名称 | 项目特征描述 |  | 计量单位 | 工程量 | 金额（元）
[7 empty] | 综合单价 |  | 综合合价 | 其中
暂估价
43 | 050102002038 | 射干 | 1.冠丛高:H0.15-0.2m 2.蓬径:B0.15-0.2m 3.种类:射干 4.密度:64株/m2 5.养护期:12个月 6.综合考虑消耗量（含成活率及运输损耗）、开挖土质、运费、种植、肥泥、种植土（综合考虑厚度、种类，并满足设计和规范要求）、有机肥、养护（含成活保养和保存保养）等费用计算 7.包括挖填、平整种植床、放样、清除原土地面坡面的石块和杂物、翻耕、铺种前轻振坡面、洒水湿润坡面、种植（施放有机肥、熟耕土）、淋水、防寒防日灼、养护、除虫、清理场地，回填土、余土场内运输，回填的种植土质须满足设计要求，并按图纸和规范要求实施、完成和维护等 8.未尽事项详见图纸、招标文件、工程量清单计价说明、国家相关规范等 |  | m2 | 1 | 95.84 |  | 95.84
本页小计 | [8 empty] | 95.84
注：为计取规费等的使用，可在表中增设其中：“定额人工费”。
表—08
分部分项工程和单价措施项目清单与计价表
工程名称：园林绿化 |  |  |  | 标段： |  |  |  | 第 44 页 共 60 页
序号 | 项目编码 | 项目名称 | 项目特征描述 |  | 计量单位 | 工程量 | 金额（元）
[7 empty] | 综合单价 |  | 综合合价 | 其中
暂估价
44 | 050102002039 | 金心巴西铁 | 1.冠丛高:H0.35-0.4m 2.蓬径:B0.25-0.3m 3.种类:金心巴西铁 4.密度:36株/m2 5.养护期:12个月 6.综合考虑消耗量（含成活率及运输损耗）、开挖土质、运费、种植、肥泥、种植土（综合考虑厚度、种类，并满足设计和规范要求）、有机肥、养护（含成活保养和保存保养）等费用计算 7.包括挖填、平整种植床、放样、清除原土地面坡面的石块和杂物、翻耕、铺种前轻振坡面、洒水湿润坡面、种植（施放有机肥、熟耕土）、淋水、防寒防日灼、养护、除虫、清理场地，回填土、余土场内运输，回填的种植土质须满足设计要求，并按图纸和规范要求实施、完成和维护等 8.未尽事项详见图纸、招标文件、工程量清单计价说明、国家相关规范等 |  | m2 | 1 | 139.44 |  | 139.44
本页小计 | [8 empty] | 139.44
注：为计取规费等的使用，可在表中增设其中：“定额人工费”。
表—08
分部分项工程和单价措施项目清单与计价表
工程名称：园林绿化 |  |  |  | 标段： |  |  |  | 第 45 页 共 60 页
序号 | 项目编码 | 项目名称 | 项目特征描述 |  | 计量单位 | 工程量 | 金额（元）
[7 empty] | 综合单价 |  | 综合合价 | 其中
暂估价
45 | 050102002040 | 肾蕨 | 1.冠丛高:H0.25-0.3m 2.蓬径:B0.15-0.2m 3.种类:肾蕨 4.密度:49株/m2 5.养护期:12个月 6.综合考虑消耗量（含成活率及运输损耗）、开挖土质、运费、种植、肥泥、种植土（综合考虑厚度、种类，并满足设计和规范要求）、有机肥、养护（含成活保养和保存保养）等费用计算 7.包括挖填、平整种植床、放样、清除原土地面坡面的石块和杂物、翻耕、铺种前轻振坡面、洒水湿润坡面、种植（施放有机肥、熟耕土）、淋水、防寒防日灼、养护、除虫、清理场地，回填土、余土场内运输，回填的种植土质须满足设计要求，并按图纸和规范要求实施、完成和维护等 8.未尽事项详见图纸、招标文件、工程量清单计价说明、国家相关规范等 |  | m2 | 1 | 91.02 |  | 91.02
本页小计 | [8 empty] | 91.02
注：为计取规费等的使用，可在表中增设其中：“定额人工费”。
表—08
分部分项工程和单价措施项目清单与计价表
工程名称：园林绿化 |  |  |  | 标段： |  |  |  | 第 46 页 共 60 页
序号 | 项目编码 | 项目名称 | 项目特征描述 |  | 计量单位 | 工程量 | 金额（元）
[7 empty] | 综合单价 |  | 综合合价 | 其中
暂估价
46 | 050102002041 | 金叶石菖蒲 | 1.冠丛高:H0.35-0.4m 2.蓬径:B0.25-0.3m 3.种类:金叶石菖蒲 4.密度:36株/m2 5.养护期:12个月 6.综合考虑消耗量（含成活率及运输损耗）、开挖土质、运费、种植、肥泥、种植土（综合考虑厚度、种类，并满足设计和规范要求）、有机肥、养护（含成活保养和保存保养）等费用计算 7.包括挖填、平整种植床、放样、清除原土地面坡面的石块和杂物、翻耕、铺种前轻振坡面、洒水湿润坡面、种植（施放有机肥、熟耕土）、淋水、防寒防日灼、养护、除虫、清理场地，回填土、余土场内运输，回填的种植土质须满足设计要求，并按图纸和规范要求实施、完成和维护等 8.未尽事项详见图纸、招标文件、工程量清单计价说明、国家相关规范等 |  | m2 | 1 | 135.66 |  | 135.66
本页小计 | [8 empty] | 135.66
注：为计取规费等的使用，可在表中增设其中：“定额人工费”。
表—08
分部分项工程和单价措施项目清单与计价表
工程名称：园林绿化 |  |  |  | 标段： |  |  |  | 第 47 页 共 60 页
序号 | 项目编码 | 项目名称 | 项目特征描述 |  | 计量单位 | 工程量 | 金额（元）
[7 empty] | 综合单价 |  | 综合合价 | 其中
暂估价
47 | 050102002042 | 黄金叶 | 1.冠丛高:H0.15-0.2m 2.蓬径:B0.2m 3.种类:黄金叶 4.密度:49株/m2 5.养护期:12个月 6.综合考虑消耗量（含成活率及运输损耗）、开挖土质、运费、种植、肥泥、种植土（综合考虑厚度、种类，并满足设计和规范要求）、有机肥、养护（含成活保养和保存保养）等费用计算 7.包括挖填、平整种植床、放样、清除原土地面坡面的石块和杂物、翻耕、铺种前轻振坡面、洒水湿润坡面、种植（施放有机肥、熟耕土）、淋水、防寒防日灼、养护、除虫、清理场地，回填土、余土场内运输，回填的种植土质须满足设计要求，并按图纸和规范要求实施、完成和维护等 8.未尽事项详见图纸、招标文件、工程量清单计价说明、国家相关规范等 |  | m2 | 1 | 86.39 |  | 86.39
本页小计 | [8 empty] | 86.39
注：为计取规费等的使用，可在表中增设其中：“定额人工费”。
表—08
分部分项工程和单价措施项目清单与计价表
工程名称：园林绿化 |  |  |  | 标段： |  |  |  | 第 48 页 共 60 页
序号 | 项目编码 | 项目名称 | 项目特征描述 |  | 计量单位 | 工程量 | 金额（元）
[7 empty] | 综合单价 |  | 综合合价 | 其中
暂估价
48 | 050102002043 | 星花 | 1.冠丛高:H0.2-0.25m 2.蓬径:B0.15-0.2m 3.种类:星花 4.密度:49株/m2 5.养护期:12个月 6.综合考虑消耗量（含成活率及运输损耗）、开挖土质、运费、种植、肥泥、种植土（综合考虑厚度、种类，并满足设计和规范要求）、有机肥、养护（含成活保养和保存保养）等费用计算 7.包括挖填、平整种植床、放样、清除原土地面坡面的石块和杂物、翻耕、铺种前轻振坡面、洒水湿润坡面、种植（施放有机肥、熟耕土）、淋水、防寒防日灼、养护、除虫、清理场地，回填土、余土场内运输，回填的种植土质须满足设计要求，并按图纸和规范要求实施、完成和维护等 8.未尽事项详见图纸、招标文件、工程量清单计价说明、国家相关规范等 |  | m2 | 1 | 86.39 |  | 86.39
本页小计 | [8 empty] | 86.39
注：为计取规费等的使用，可在表中增设其中：“定额人工费”。
表—08
分部分项工程和单价措施项目清单与计价表
工程名称：园林绿化 |  |  |  | 标段： |  |  |  | 第 49 页 共 60 页
序号 | 项目编码 | 项目名称 | 项目特征描述 |  | 计量单位 | 工程量 | 金额（元）
[7 empty] | 综合单价 |  | 综合合价 | 其中
暂估价
49 | 050102002044 | 金叶假连翘 | 1.冠丛高:H0.25-0.3m 2.蓬径:B0.15-0.2m 3.种类:金叶假连翘 4.密度:49株/m2 5.养护期:12个月 6.综合考虑消耗量（含成活率及运输损耗）、开挖土质、运费、种植、肥泥、种植土（综合考虑厚度、种类，并满足设计和规范要求）、有机肥、养护（含成活保养和保存保养）等费用计算 7.包括挖填、平整种植床、放样、清除原土地面坡面的石块和杂物、翻耕、铺种前轻振坡面、洒水湿润坡面、种植（施放有机肥、熟耕土）、淋水、防寒防日灼、养护、除虫、清理场地，回填土、余土场内运输，回填的种植土质须满足设计要求，并按图纸和规范要求实施、完成和维护等 8.未尽事项详见图纸、招标文件、工程量清单计价说明、国家相关规范等 |  | m2 | 1 | 109.03 |  | 109.03
本页小计 | [8 empty] | 109.03
注：为计取规费等的使用，可在表中增设其中：“定额人工费”。
表—08
分部分项工程和单价措施项目清单与计价表
工程名称：园林绿化 |  |  |  | 标段： |  |  |  | 第 50 页 共 60 页
序号 | 项目编码 | 项目名称 | 项目特征描述 |  | 计量单位 | 工程量 | 金额（元）
[7 empty] | 综合单价 |  | 综合合价 | 其中
暂估价
50 | 050102002045 | 亮叶朱蕉 | 1.冠丛高:H0.4-0.45m 2.蓬径:B0.25-0.3m 3.种类:亮叶朱蕉 4.密度:25株/m2 5.养护期:12个月 6.综合考虑消耗量（含成活率及运输损耗）、开挖土质、运费、种植、肥泥、种植土（综合考虑厚度、种类，并满足设计和规范要求）、有机肥、养护（含成活保养和保存保养）等费用计算 7.包括挖填、平整种植床、放样、清除原土地面坡面的石块和杂物、翻耕、铺种前轻振坡面、洒水湿润坡面、种植（施放有机肥、熟耕土）、淋水、防寒防日灼、养护、除虫、清理场地，回填土、余土场内运输，回填的种植土质须满足设计要求，并按图纸和规范要求实施、完成和维护等 8.未尽事项详见图纸、招标文件、工程量清单计价说明、国家相关规范等 |  | m2 | 1 | 71.27 |  | 71.27
本页小计 | [8 empty] | 71.27
注：为计取规费等的使用，可在表中增设其中：“定额人工费”。
表—08
分部分项工程和单价措施项目清单与计价表
工程名称：园林绿化 |  |  |  | 标段： |  |  |  | 第 51 页 共 60 页
序号 | 项目编码 | 项目名称 | 项目特征描述 |  | 计量单位 | 工程量 | 金额（元）
[7 empty] | 综合单价 |  | 综合合价 | 其中
暂估价
51 | 050102002046 | 玉簪 | 1.冠丛高:H0.2-0.25m 2.蓬径:B0.15-0.2m 3.种类:玉簪 4.密度:49株/m2 5.养护期:12个月 6.综合考虑消耗量（含成活率及运输损耗）、开挖土质、运费、种植、肥泥、种植土（综合考虑厚度、种类，并满足设计和规范要求）、有机肥、养护（含成活保养和保存保养）等费用计算 7.包括挖填、平整种植床、放样、清除原土地面坡面的石块和杂物、翻耕、铺种前轻振坡面、洒水湿润坡面、种植（施放有机肥、熟耕土）、淋水、防寒防日灼、养护、除虫、清理场地，回填土、余土场内运输，回填的种植土质须满足设计要求，并按图纸和规范要求实施、完成和维护等 8.未尽事项详见图纸、招标文件、工程量清单计价说明、国家相关规范等 |  | m2 | 1 | 128.06 |  | 128.06
本页小计 | [8 empty] | 128.06
注：为计取规费等的使用，可在表中增设其中：“定额人工费”。
表—08
分部分项工程和单价措施项目清单与计价表
工程名称：园林绿化 |  |  |  | 标段： |  |  |  | 第 52 页 共 60 页
序号 | 项目编码 | 项目名称 | 项目特征描述 |  | 计量单位 | 工程量 | 金额（元）
[7 empty] | 综合单价 |  | 综合合价 | 其中
暂估价
52 | 050102002047 | 金脉美人蕉 | 1.冠丛高:H0.35-0.4m 2.蓬径:B0.25-0.3m 3.种类:金脉美人蕉 4.密度:25株/m2 5.养护期:12个月 6.综合考虑消耗量（含成活率及运输损耗）、开挖土质、运费、种植、肥泥、种植土（综合考虑厚度、种类，并满足设计和规范要求）、有机肥、养护（含成活保养和保存保养）等费用计算 7.包括挖填、平整种植床、放样、清除原土地面坡面的石块和杂物、翻耕、铺种前轻振坡面、洒水湿润坡面、种植（施放有机肥、熟耕土）、淋水、防寒防日灼、养护、除虫、清理场地，回填土、余土场内运输，回填的种植土质须满足设计要求，并按图纸和规范要求实施、完成和维护等 8.未尽事项详见图纸、招标文件、工程量清单计价说明、国家相关规范等 |  | m2 | 1 | 81.77 |  | 81.77
本页小计 | [8 empty] | 81.77
注：为计取规费等的使用，可在表中增设其中：“定额人工费”。
表—08
分部分项工程和单价措施项目清单与计价表
工程名称：园林绿化 |  |  |  | 标段： |  |  |  | 第 53 页 共 60 页
序号 | 项目编码 | 项目名称 | 项目特征描述 |  | 计量单位 | 工程量 | 金额（元）
[7 empty] | 综合单价 |  | 综合合价 | 其中
暂估价
53 | 050102002048 | 小兔子狼尾草 | 1.冠丛高:H0.4-0.45m 2.蓬径:B0.25-0.3m 3.种类:小兔子狼尾草 4.密度:25株/m2 5.养护期:12个月 6.综合考虑消耗量（含成活率及运输损耗）、开挖土质、运费、种植、肥泥、种植土（综合考虑厚度、种类，并满足设计和规范要求）、有机肥、养护（含成活保养和保存保养）等费用计算 7.包括挖填、平整种植床、放样、清除原土地面坡面的石块和杂物、翻耕、铺种前轻振坡面、洒水湿润坡面、种植（施放有机肥、熟耕土）、淋水、防寒防日灼、养护、除虫、清理场地，回填土、余土场内运输，回填的种植土质须满足设计要求，并按图纸和规范要求实施、完成和维护等 8.未尽事项详见图纸、招标文件、工程量清单计价说明、国家相关规范等 |  | m2 | 1 | 80.72 |  | 80.72
本页小计 | [8 empty] | 80.72
注：为计取规费等的使用，可在表中增设其中：“定额人工费”。
表—08
分部分项工程和单价措施项目清单与计价表
工程名称：园林绿化 |  |  |  | 标段： |  |  |  | 第 54 页 共 60 页
序号 | 项目编码 | 项目名称 | 项目特征描述 |  | 计量单位 | 工程量 | 金额（元）
[7 empty] | 综合单价 |  | 综合合价 | 其中
暂估价
54 | 050102002049 | 花叶良姜 | 1.冠丛高:H0.4-0.45m 2.蓬径:B0.25-0.3m 3.种类:花叶良姜 4.密度:25株/m2 5.养护期:12个月 6.综合考虑消耗量（含成活率及运输损耗）、开挖土质、运费、种植、肥泥、种植土（综合考虑厚度、种类，并满足设计和规范要求）、有机肥、养护（含成活保养和保存保养）等费用计算 7.包括挖填、平整种植床、放样、清除原土地面坡面的石块和杂物、翻耕、铺种前轻振坡面、洒水湿润坡面、种植（施放有机肥、熟耕土）、淋水、防寒防日灼、养护、除虫、清理场地，回填土、余土场内运输，回填的种植土质须满足设计要求，并按图纸和规范要求实施、完成和维护等 8.未尽事项详见图纸、招标文件、工程量清单计价说明、国家相关规范等 |  | m2 | 1 | 100.15 |  | 100.15
本页小计 | [8 empty] | 100.15
注：为计取规费等的使用，可在表中增设其中：“定额人工费”。
表—08
分部分项工程和单价措施项目清单与计价表
工程名称：园林绿化 |  |  |  | 标段： |  |  |  | 第 55 页 共 60 页
序号 | 项目编码 | 项目名称 | 项目特征描述 |  | 计量单位 | 工程量 | 金额（元）
[7 empty] | 综合单价 |  | 综合合价 | 其中
暂估价
55 | 050102002050 | 鸭脚木 | 1.冠丛高:H0.3-0.35m 2.蓬径:B0.25-0.3m 3.种类:鸭脚木 4.密度:49株/m2 5.养护期:12个月 6.综合考虑消耗量（含成活率及运输损耗）、开挖土质、运费、种植、肥泥、种植土（综合考虑厚度、种类，并满足设计和规范要求）、有机肥、养护（含成活保养和保存保养）等费用计算 7.包括挖填、平整种植床、放样、清除原土地面坡面的石块和杂物、翻耕、铺种前轻振坡面、洒水湿润坡面、种植（施放有机肥、熟耕土）、淋水、防寒防日灼、养护、除虫、清理场地，回填土、余土场内运输，回填的种植土质须满足设计要求，并按图纸和规范要求实施、完成和维护等 8.未尽事项详见图纸、招标文件、工程量清单计价说明、国家相关规范等 |  | m2 | 1 | 158.42 |  | 158.42
本页小计 | [8 empty] | 158.42
注：为计取规费等的使用，可在表中增设其中：“定额人工费”。
表—08
分部分项工程和单价措施项目清单与计价表
工程名称：园林绿化 |  |  |  | 标段： |  |  |  | 第 56 页 共 60 页
序号 | 项目编码 | 项目名称 | 项目特征描述 |  | 计量单位 | 工程量 | 金额（元）
[7 empty] | 综合单价 |  | 综合合价 | 其中
暂估价
56 | 050102002051 | 中叶龙船花 | 1.冠丛高:H0.25-0.3m 2.蓬径:B0.15-0.2m 3.种类:中叶龙船花 4.密度:49株/m2 5.养护期:12个月 6.综合考虑消耗量（含成活率及运输损耗）、开挖土质、运费、种植、肥泥、种植土（综合考虑厚度、种类，并满足设计和规范要求）、有机肥、养护（含成活保养和保存保养）等费用计算 7.包括挖填、平整种植床、放样、清除原土地面坡面的石块和杂物、翻耕、铺种前轻振坡面、洒水湿润坡面、种植（施放有机肥、熟耕土）、淋水、防寒防日灼、养护、除虫、清理场地，回填土、余土场内运输，回填的种植土质须满足设计要求，并按图纸和规范要求实施、完成和维护等 8.未尽事项详见图纸、招标文件、工程量清单计价说明、国家相关规范等 |  | m2 | 1 | 109.54 |  | 109.54
本页小计 | [8 empty] | 109.54
注：为计取规费等的使用，可在表中增设其中：“定额人工费”。
表—08
分部分项工程和单价措施项目清单与计价表
工程名称：园林绿化 |  |  |  | 标段： |  |  |  | 第 57 页 共 60 页
序号 | 项目编码 | 项目名称 | 项目特征描述 |  | 计量单位 | 工程量 | 金额（元）
[7 empty] | 综合单价 |  | 综合合价 | 其中
暂估价
57 | 050102002052 | 红花檵木 | 1.冠丛高:H0.2-0.25m 2.蓬径:B0.15-0.2m 3.种类:红花檵木 4.密度:49株/m2 5.养护期:12个月 6.综合考虑消耗量（含成活率及运输损耗）、开挖土质、运费、种植、肥泥、种植土（综合考虑厚度、种类，并满足设计和规范要求）、有机肥、养护（含成活保养和保存保养）等费用计算 7.包括挖填、平整种植床、放样、清除原土地面坡面的石块和杂物、翻耕、铺种前轻振坡面、洒水湿润坡面、种植（施放有机肥、熟耕土）、淋水、防寒防日灼、养护、除虫、清理场地，回填土、余土场内运输，回填的种植土质须满足设计要求，并按图纸和规范要求实施、完成和维护等 8.未尽事项详见图纸、招标文件、工程量清单计价说明、国家相关规范等 |  | m2 | 1 | 104.91 |  | 104.91
本页小计 | [8 empty] | 104.91
注：为计取规费等的使用，可在表中增设其中：“定额人工费”。
表—08
分部分项工程和单价措施项目清单与计价表
工程名称：园林绿化 |  |  |  | 标段： |  |  |  | 第 58 页 共 60 页
序号 | 项目编码 | 项目名称 | 项目特征描述 |  | 计量单位 | 工程量 | 金额（元）
[7 empty] | 综合单价 |  | 综合合价 | 其中
暂估价
58 | 050102002053 | 玉龙草 | 1.冠丛高:H0.1-0.15m 2.蓬径:B0.1m 3.种类:玉龙草 4.密度:81株/m2 5.养护期:12个月 6.综合考虑消耗量（含成活率及运输损耗）、开挖土质、运费、种植、肥泥、种植土（综合考虑厚度、种类，并满足设计和规范要求）、有机肥、养护（含成活保养和保存保养）等费用计算 7.包括挖填、平整种植床、放样、清除原土地面坡面的石块和杂物、翻耕、铺种前轻振坡面、洒水湿润坡面、种植（施放有机肥、熟耕土）、淋水、防寒防日灼、养护、除虫、清理场地，回填土、余土场内运输，回填的种植土质须满足设计要求，并按图纸和规范要求实施、完成和维护等 8.未尽事项详见图纸、招标文件、工程量清单计价说明、国家相关规范等 |  | m2 | 1 | 81.04 |  | 81.04
本页小计 | [8 empty] | 81.04
注：为计取规费等的使用，可在表中增设其中：“定额人工费”。
表—08
分部分项工程和单价措施项目清单与计价表
工程名称：园林绿化 |  |  |  | 标段： |  |  |  | 第 59 页 共 60 页
序号 | 项目编码 | 项目名称 | 项目特征描述 |  | 计量单位 | 工程量 | 金额（元）
[7 empty] | 综合单价 |  | 综合合价 | 其中
暂估价
59 | 050102003001 | 小青竹 | 1.竹胸径或根盘丛径:B180-200cm 2.竹种类:小青竹 3.密度:16支/m2 4.养护期:12个月 5.综合考虑消耗量（含成活率及运输损耗）、开挖土质、运费、种植、肥泥、种植土（综合考虑厚度、种类，并满足设计和规范要求）、有机肥、养护（含成活保养和保存保养）等费用计算 6.包括挖填、平整种植床、放样、清除原土地面坡面的石块和杂物、翻耕、铺种前轻振坡面、洒水湿润坡面、种植（施放有机肥、熟耕土）、淋水、防寒防日灼、养护、除虫、清理场地，回填土、余土场内运输，回填的种植土质须满足设计要求，并按图纸和规范要求实施、完成和维护等 7.未尽事项详见图纸、招标文件、工程量清单计价说明、国家相关规范等 |  | m2 | 1 | 207.8 |  | 207.8
60 | 040202009001 | 灰砾石 | 1.石料规格:成品灰砾石,颗粒均匀 2.综合考虑铺设方式、厚度 3.未尽事项详见图纸、招标文件、工程量清单计价说明、国家相关规范等 |  | m2 | 1 | 8.56 |  | 8.56
|  | 种植土回（换）填 | [6 empty] | 45.18
61 | 050101009001 | 种植土回(换)填 | 1.种植土 2.综合考虑厚度 3.综合考虑土质、密实度、粒径、回填方式等综合计算，且应包括将基槽（坑）修整、回填及可能发生的翻挖、倒运、整修等一切相关费用 4.未尽事项详见图纸、招标文件、工程量清单计价说明、国家相关规范等 |  | m3 | 1 | 45.18 |  | 45.18
本页小计 | [8 empty] | 261.54
注：为计取规费等的使用，可在表中增设其中：“定额人工费”。
表—08
分部分项工程和单价措施项目清单与计价表
工程名称：园林绿化 |  |  |  | 标段： |  |  |  | 第 60 页 共 60 页
序号 | 项目编码 | 项目名称 | 项目特征描述 |  | 计量单位 | 工程量 | 金额（元）
[7 empty] | 综合单价 |  | 综合合价 | 其中
暂估价
措施项目
本页小计
合 计 | [8 empty] | 49153.35
注：为计取规费等的使用，可在表中增设其中：“定额人工费”。
表—08

## 表-08 分部分项工程和单价措施项目清单与计价表【景观智能
分部分项工程和单价措施项目清单与计价表
工程名称：景观智能化工程 |  |  |  | 标段： |  |  |  | 第 1 页 共 3 页
序号 | 项目编码 | 项目名称 | 项目特征描述 |  | 计量单位 | 工程量 | 金额（元）
[7 empty] | 综合单价 |  | 综合合价 | 其中
暂估价
|  | 广播工程 | [6 empty] | 2392.66
1 | 040803002002 | 电缆保护管 | 1.规格:φ50 2.材质:HDPE塑料管 3.未尽事项详见图纸、招标文件、工程量清单计价说明、国家相关规范等 |  | m | 1 | 18.7 |  | 18.7
2 | 030506001001 | 防水音柱（功率45W） | 1.名称:防水音柱（功率45W） 2.未尽事项详见图纸、招标文件、工程量清单计价说明、国家相关规范等 |  | 台 | 1 | 1305.7 |  | 1305.7
3 | 030506001002 | 防水音柱（功率25W） | 1.名称:防水音柱（功率25W） 2.未尽事项详见图纸、招标文件、工程量清单计价说明、国家相关规范等 |  | 台 | 1 | 1025.7 |  | 1025.7
4 | 030411004002 | 广播线 ZB2-RYY2*2.5 | 1.广播线 ZB2-RYY2*2.5 2.电线敷设 3.管内穿线及线槽配线 4.接地 5.未尽事项详见图纸、招标文件、工程量清单计价说明、国家相关规范等 |  | m | 1 | 6.74 |  | 6.74
5 | 030411001008 | 配管 PC25 | 1.配管 PC25 2.刨沟槽及沟槽修补 3.电气管明(暗)敷设 4.接线盒制作安装 5.墙体开孔、修补、配件管件及安装 6.接地 7.未尽事项详见图纸、招标文件、工程量清单计价说明、国家相关规范等 |  | m | 1 | 16.14 |  | 16.14
本页小计 | [8 empty] | 2372.98
注：为计取规费等的使用，可在表中增设其中：“定额人工费”。
表—08
分部分项工程和单价措施项目清单与计价表
工程名称：景观智能化工程 |  |  |  | 标段： |  |  |  | 第 2 页 共 3 页
序号 | 项目编码 | 项目名称 | 项目特征描述 |  | 计量单位 | 工程量 | 金额（元）
[7 empty] | 综合单价 |  | 综合合价 | 其中
暂估价
6 | 030411001009 | 配管 JDG25 | 1.配管 JDG25 2.刨沟槽及沟槽修补 3.电气管明(暗)敷设 4.接线盒制作安装 5.墙体开孔、修补、配件管件及安装 6.接地 7.未尽事项详见图纸、招标文件、工程量清单计价说明、国家相关规范等 |  | m | 1 | 19.68 |  | 19.68
|  | 监控系统 | [6 empty] | 7884.27
7 | 030507008001 | 红外枪式摄像机 | 1.名称：室外红外枪式摄像机 2.未尽事项详见图纸、招标文件、工程量清单计价说明、国家相关规范等 |  | 台 | 1 | 1274.17 |  | 1274.17
8 | 030502005001 | 双绞线UTP CAT.6 | 1.名称：双绞线UTP CAT.6 2.未尽事项详见图纸、招标文件、工程量清单计价说明、国家相关规范等 |  | m | 1 | 4.67 |  | 4.67
9 | 030411004001 | 配线 WDZB-BYJ-2.5 | 1.配线 WDZB-BYJ-2.5 2.电线敷设 3.管内穿线及线槽配线 4.接地 5.未尽事项详见图纸、招标文件、工程量清单计价说明、国家相关规范等 |  | m | 1 | 3.82 |  | 3.82
10 | 040803002001 | 电缆保护管 | 1.规格:φ50 2.材质:HDPE塑料管 3.未尽事项详见图纸、招标文件、工程量清单计价说明、国家相关规范等 |  | m | 1 | 18.7 |  | 18.7
11 | 030411001005 | 配管 JDG20 | 1.配管 JDG20 2.刨沟槽及沟槽修补 3.电气管明(暗)敷设 4.接线盒制作安装 5.墙体开孔、修补、配件管件及安装 6.接地 7.未尽事项详见图纸、招标文件、工程量清单计价说明、国家相关规范等 |  | m | 1 | 13.52 |  | 13.52
本页小计 | [8 empty] | 1334.56
注：为计取规费等的使用，可在表中增设其中：“定额人工费”。
表—08
分部分项工程和单价措施项目清单与计价表
工程名称：景观智能化工程 |  |  |  | 标段： |  |  |  | 第 3 页 共 3 页
序号 | 项目编码 | 项目名称 | 项目特征描述 |  | 计量单位 | 工程量 | 金额（元）
[7 empty] | 综合单价 |  | 综合合价 | 其中
暂估价
12 | 030411001001 | 配管 PC50 | 1.配管 PC50 2.刨沟槽及沟槽修补 3.电气管明(暗)敷设 4.接线盒制作安装 5.墙体开孔、修补、配件管件及安装 6.接地 7.未尽事项详见图纸、招标文件、工程量清单计价说明、国家相关规范等 |  | m | 1 | 31.64 |  | 31.64
13 | 030411001004 | 配管 PC32 | 1.配管 PC32 2.刨沟槽及沟槽修补 3.电气管明(暗)敷设 4.接线盒制作安装 5.墙体开孔、修补、配件管件及安装 6.接地 7.未尽事项详见图纸、招标文件、工程量清单计价说明、国家相关规范等 |  | m | 1 | 15.23 |  | 15.23
14 | 040504002001 | 手孔井 | 1.名称:手孔井 2.规格:详图纸要求 3.未尽事项详见图纸、招标文件、工程量清单计价说明、国家相关规范等 |  | 座 | 1 | 1022.95 |  | 1022.95
15 | 030502019001 | 双绞线缆测试 | 1、双绞线缆测试 |  | 点 | 1 | 24.53 |  | 24.53
16 | 030507018001 | 安全防范全系统调试 | 1、安全防范全系统调试 |  | 系统 | 1 | 5475.04 |  | 5475.04
措施项目
17 | 031302007001 | 高层施工增加 |  |  | 项 | 1
18 | 031301017001 | 脚手架搭拆费 |  |  | 项 | 1
本页小计 | [8 empty] | 6569.39
合 计 | [8 empty] | 10276.93
注：为计取规费等的使用，可在表中增设其中：“定额人工费”。
表—08

## 表-08 分部分项工程和单价措施项目清单与计价表【景观照明
分部分项工程和单价措施项目清单与计价表
工程名称：景观照明工程 |  |  |  | 标段： |  |  |  | 第 1 页 共 6 页
序号 | 项目编码 | 项目名称 | 项目特征描述 |  | 计量单位 | 工程量 | 金额（元）
[7 empty] | 综合单价 |  | 综合合价 | 其中
暂估价
|  | 配电装置 | [6 empty] | 9523
1 | 030404017001 | 景观配电箱 | 1.名称:景观配电箱 2.箱内元器件:参考配电箱系统图 3.安装方式:落地安装 4.未尽事项详见图纸、招标文件、工程量清单计价说明、国家相关规范等 |  | 台 | 1 | 1962.61 |  | 1962.61
2 | 030404017002 | 落地式配电箱 | 1.名称:落地式配电箱 2.箱内元器件:参考配电箱系统图 3.基础形式、材质、规格:含箱体等相关配件，IP65，室外防水型； 4.安装方式:落地安装 5.未尽事项详见图纸、招标文件、工程量清单计价说明、国家相关规范等 |  | 台 | 1 | 5174.13 |  | 5174.13
3 | 030404017003 | 园林用电分配电箱 | 1.名称:园林用电分配电箱 2.箱内元器件:参考配电箱系统图 3.安装方式:综合考虑 4.未尽事项详见图纸、招标文件、工程量清单计价说明、国家相关规范等 |  | 台 | 1 | 2386.26 |  | 2386.26
|  | 照明器具 | [6 empty] | 3717.92
4 | 030412008001 | 庭院灯 | 1.名称:庭院灯 2.灯杆的材质及高度:灯杆高4米 3.灯架的型号、规格:LED灯，45W, 3000K，装高4米，AC220V 4.附件配置:带防眩装置；及安装配件；IP65；含基础； 5.未尽事项详见图纸、招标文件、工程量清单计价说明、国家相关规范等 |  | 套 | 1 | 1491.87 |  | 1491.87
本页小计 | [8 empty] | 11014.87
注：为计取规费等的使用，可在表中增设其中：“定额人工费”。
表—08
分部分项工程和单价措施项目清单与计价表
工程名称：景观照明工程 |  |  |  | 标段： |  |  |  | 第 2 页 共 6 页
序号 | 项目编码 | 项目名称 | 项目特征描述 |  | 计量单位 | 工程量 | 金额（元）
[7 empty] | 综合单价 |  | 综合合价 | 其中
暂估价
5 | 030412007001 | 庭院灯 | 1.名称:庭院灯 2.灯杆的材质及高度:灯杆高3.5米 3.灯架的型号、规格:LED灯，50W,装高3.5米，AC220V 4.附件配置:带防眩装置；及安装配件；IP65；含基础； 5.未尽事项详见图纸、招标文件、工程量清单计价说明、国家相关规范等 |  | 套 | 1 | 1104.65 |  | 1104.65
6 | 030412007002 | 草坪灯 | 1.名称草坪灯 2.灯杆的材质及高度:灯杆高0.5-0.6米 3.灯架的型号、规格:LED灯，13W, 4.附件配置:带防眩装置；及安装配件；IP65；含基础； 5.未尽事项详见图纸、招标文件、工程量清单计价说明、国家相关规范等 |  | 套 | 1 | 747.38 |  | 747.38
7 | 030412007003 | 围墙灯 | 1.名称:围墙灯 2.灯架的型号、规格:详见设计图纸 3.附件配置:带防眩装置；及安装配件；IP65；含基础； 4.未尽事项详见图纸、招标文件、工程量清单计价说明、国家相关规范等 |  | 套 | 1 | 374.02 |  | 374.02
|  | 配管、配线 | [6 empty] | 6421.01
8 | 030408001001 | 电力电缆 YJV-1KV(5*16) | 1.名称:电力电缆 2.型号:YJV 3.规格:5*16 4.材质:铜芯 5.敷设方式、部位:埋地穿管敷设 6.未尽事项详见图纸、招标文件、工程量清单计价说明、国家相关规范等 |  | m | 1 | 73.1 |  | 73.1
本页小计 | [8 empty] | 2299.15
注：为计取规费等的使用，可在表中增设其中：“定额人工费”。
表—08
分部分项工程和单价措施项目清单与计价表
工程名称：景观照明工程 |  |  |  | 标段： |  |  |  | 第 3 页 共 6 页
序号 | 项目编码 | 项目名称 | 项目特征描述 |  | 计量单位 | 工程量 | 金额（元）
[7 empty] | 综合单价 |  | 综合合价 | 其中
暂估价
9 | 030408001002 | 电力电缆 YJV-1KV(5*6) | 1.名称:电力电缆 2.型号:YJV 3.规格:3*6 4.材质:铜芯 5.敷设方式、部位:埋地穿管敷设 6.未尽事项详见图纸、招标文件、工程量清单计价说明、国家相关规范等 |  | m | 1 | 30.93 |  | 30.93
10 | 030408001003 | 电力电缆WDZB-YJY-B2-4x10 | 1.电力电缆WDZB-YJY-B2-4x10 2.电缆敷设 3.管内穿线及线槽配线 4.电缆防护、防火堵洞 5.电缆防火隔板、防火涂料 6.电力电缆头制作安装 7.未尽事项详见图纸、招标文件、工程量清单计价说明、国家相关规范等 |  | m | 1 | 39.65 |  | 39.65
11 | 030408001004 | 电力电缆WDZB-YJY-B1-3x4 | 1.电力电缆WDZB-YJY-B1-3x4 2.电缆敷设 3.管内穿线及线槽配线 4.电缆防护、防火堵洞 5.电缆防火隔板、防火涂料 6.电力电缆头制作安装 7.未尽事项详见图纸、招标文件、工程量清单计价说明、国家相关规范等 |  | m | 1 | 14.81 |  | 14.81
12 | 030411004001 | 配线 WDZC-BYJ-B2-2.5 | 1.配线 WDZC-BYJ-B2-2.5 2.电线敷设 3.管内穿线及线槽配线 4.接地 5.未尽事项详见图纸、招标文件、工程量清单计价说明、国家相关规范等 |  | m | 1 | 3.78 |  | 3.78
13 | 030411004002 | 配线 WDZC-BYJ-B2-4 | 1.配线 WDZC-BYJ-B2-4 2.电线敷设 3.管内穿线及线槽配线 4.接地 5.未尽事项详见图纸、招标文件、工程量清单计价说明、国家相关规范等 |  | m | 1 | 4.81 |  | 4.81
本页小计 | [8 empty] | 93.98
注：为计取规费等的使用，可在表中增设其中：“定额人工费”。
表—08
分部分项工程和单价措施项目清单与计价表
工程名称：景观照明工程 |  |  |  | 标段： |  |  |  | 第 4 页 共 6 页
序号 | 项目编码 | 项目名称 | 项目特征描述 |  | 计量单位 | 工程量 | 金额（元）
[7 empty] | 综合单价 |  | 综合合价 | 其中
暂估价
14 | 030411001001 | 配管 PC50 | 1.配管 PC50 2.刨沟槽及沟槽修补 3.电气管明(暗)敷设 4.接线盒制作安装 5.墙体开孔、修补、配件管件及安装 6.接地 7.未尽事项详见图纸、招标文件、工程量清单计价说明、国家相关规范等 |  | m | 1 | 31.64 |  | 31.64
15 | 030411001002 | 配管 PC25 | 1.配管 PC25 2.刨沟槽及沟槽修补 3.电气管明(暗)敷设 4.接线盒制作安装 5.墙体开孔、修补、配件管件及安装 6.接地 7.未尽事项详见图纸、招标文件、工程量清单计价说明、国家相关规范等 |  | m | 1 | 16.14 |  | 16.14
16 | 030411001003 | 配管 PC20 | 1.配管 PC20 2.刨沟槽及沟槽修补 3.电气管明(暗)敷设 4.接线盒制作安装 5.墙体开孔、修补、配件管件及安装 6.接地 7.未尽事项详见图纸、招标文件、工程量清单计价说明、国家相关规范等 |  | m | 1 | 11.75 |  | 11.75
17 | 030409003001 | 人工接地极 | 1.人工接地极制作、安装 2.未尽事项详见图纸、招标文件、工程量清单计价说明、国家相关规范等 |  | 根 | 1 | 111.69 |  | 111.69
18 | 030411004003 | RVV电缆 | 1.名称:RVV电缆 2.型号:ZR-500V-RVV-3X2.5 3.未尽事项详见图纸、招标文件、工程量清单计价说明、国家相关规范等 |  | m | 1 | 8.86 |  | 8.86
本页小计 | [8 empty] | 180.08
注：为计取规费等的使用，可在表中增设其中：“定额人工费”。
表—08
分部分项工程和单价措施项目清单与计价表
工程名称：景观照明工程 |  |  |  | 标段： |  |  |  | 第 5 页 共 6 页
序号 | 项目编码 | 项目名称 | 项目特征描述 |  | 计量单位 | 工程量 | 金额（元）
[7 empty] | 综合单价 |  | 综合合价 | 其中
暂估价
19 | 040803002001 | 电缆保护管 | 1.规格:φ50 2.材质:PE塑料管 3.未尽事项详见图纸、招标文件、工程量清单计价说明、国家相关规范等 |  | m | 1 | 18.7 |  | 18.7
20 | 030408003001 | 电缆保护管 | 1.名称：电缆保护管 2.规格型号：HDPE160 3.未尽事项详见图纸、招标文件、工程量清单计价说明、国家相关规范等 |  | m | 1 | 82.74 |  | 82.74
21 | 030408003002 | 电缆保护管 | 1.名称：电缆保护管 2.规格型号：SC50 3.未尽事项详见图纸、招标文件、工程量清单计价说明、国家相关规范等 |  | m | 1 | 55.49 |  | 55.49
22 | 030408001005 | 电力电缆WDUZB-YJY-B1-4×240+1×120 | 1.名称:电力电缆 WDUZB-YJY-B1-4×240+1×120 2.电缆敷设 3.管内穿线及线槽配线 4.电缆防护、防火堵洞 5.电缆防火隔板、防火涂料 6.电力电缆头制作安装 7.未尽事项详见图纸、招标文件、工程量清单计价说明、国家相关规范等 |  | m | 1 | 928.59 |  | 928.59
23 | 030408001006 | 电力电缆 WDZB-YJY-B1(d1、t1)-1kV-(4X240+1X120) | 1.电力电缆 WDZB-YJY-B1(d1、t1)-1kV-(4X240+1X120) 2.电缆敷设 3.管内穿线及线槽配线 4.电缆防护、防火堵洞 5.电缆防火隔板、防火涂料 6.电力电缆头制作安装 7.未尽事项详见图纸、招标文件、工程量清单计价说明、国家相关规范等 |  | m | 1 | 928.59 |  | 928.59
24 | 040504002001 | 手孔井 | 1.名称:手孔井 2.规格:详图纸要求 3.未尽事项详见图纸、招标文件、工程量清单计价说明、国家相关规范等 |  | 座 | 1 | 1022.95 |  | 1022.95
本页小计 | [8 empty] | 3037.06
注：为计取规费等的使用，可在表中增设其中：“定额人工费”。
表—08
分部分项工程和单价措施项目清单与计价表
工程名称：景观照明工程 |  |  |  | 标段： |  |  |  | 第 6 页 共 6 页
序号 | 项目编码 | 项目名称 | 项目特征描述 |  | 计量单位 | 工程量 | 金额（元）
[7 empty] | 综合单价 |  | 综合合价 | 其中
暂估价
25 | 040504001001 | 电缆井 | 1.名称:电缆井 2.规格:详图纸要求 3.综合考虑管道基础、土方开挖、垫层、回填材料、场内外运输等 4.未尽事项详见图纸、招标文件、工程量清单计价说明、国家相关规范等 |  | 座 | 1 | 1718.85 |  | 1718.85
26 | 040803002002 | 电缆保护管 2*SC150+2SC100+SC50 | 1.名称:电缆保护管 2.规格:2*SC150+2SC100+SC50 3.材质:SC管 4.敷设方式:埋地 5.综合考虑管道基础、土方开挖、垫层、回填材料、场内外运输等 6.未尽事项详见图纸、招标文件、工程量清单计价说明、国家相关规范等 |  | m | 1 | 798.61 |  | 798.61
27 | 040803002003 | 电缆保护管 6SC50 | 1.名称:电缆保护管 2.规格:6SC50 3.材质:SC管 4.敷设方式:埋地 5.综合考虑管道基础、土方开挖、垫层、回填材料、场内外运输等 6.未尽事项详见图纸、招标文件、工程量清单计价说明、国家相关规范等 |  | m | 1 | 519.33 |  | 519.33
措施项目
28 | 031302007001 | 高层施工增加 |  |  | 项 | 1
29 | 031301017001 | 脚手架搭拆费 |  |  | 项 | 1
本页小计 | [8 empty] | 3036.79
合 计 | [8 empty] | 19661.93
注：为计取规费等的使用，可在表中增设其中：“定额人工费”。
表—08

## 表-08 分部分项工程和单价措施项目清单与计价表【景观给排
分部分项工程和单价措施项目清单与计价表
工程名称：景观给排水工程 |  |  |  | 标段： |  |  |  | 第 1 页 共 11 页
序号 | 项目编码 | 项目名称 | 项目特征描述 |  | 计量单位 | 工程量 | 金额（元）
[7 empty] | 综合单价 |  | 综合合价 | 其中
暂估价
|  | 给水工程 | [6 empty] | 11963.18
1 | 050103002001 | 散射喷头A | 1.喷头规格:散射喷头A 2.喷头参数:工作压力0.1~0.15MPa,射程1.2~1.5×8~9.1m,流量0.2~0.3m3/h,伸缩地埋喷头,弹升高度10cm 3.材质:塑料 4.未尽事项详见图纸、招标文件、工程量清单计价说明、国家相关规范等 |  | 个 | 1 | 7.2 |  | 7.2
2 | 050103002002 | 散射喷头C | 1.喷头规格:散射喷头C 2.喷头参数:工作压力0.1~0.15MPa,射程2.1~2.2m,半圆流量0.096~0.18m3/h,0-360%%D可调,伸缩地埋喷头,弹升高度10cm 3.材质:塑料 4.未尽事项详见图纸、招标文件、工程量清单计价说明、国家相关规范等 |  | 个 | 1 | 7.54 |  | 7.54
3 | 050103002003 | 散射喷头D | 1.喷头规格:散射喷头D 2.喷头参数:工作压力0.1~0.15MPa,射程2.4~2.8m,半圆流量0.15~0.21m3/h,0-360%%D可调,伸缩地埋喷头,弹升高度10cm 3.材质:塑料 4.未尽事项详见图纸、招标文件、工程量清单计价说明、国家相关规范等 |  | 个 | 1 | 8.5 |  | 8.5
4 | 050103002004 | 散射喷头E | 1.喷头规格:散射喷头E 2.喷头参数:工作压力0.1~0.15MPa,射程3.2~3.4m,半圆流量0.22~0.25m3/h,0~360度可调,伸缩地埋喷头,弹升高度10cm 3.材质:塑料 4.未尽事项详见图纸、招标文件、工程量清单计价说明、国家相关规范等 |  | 个 | 1 | 9.55 |  | 9.55
本页小计 | [8 empty] | 32.79
注：为计取规费等的使用，可在表中增设其中：“定额人工费”。
表—08
分部分项工程和单价措施项目清单与计价表
工程名称：景观给排水工程 |  |  |  | 标段： |  |  |  | 第 2 页 共 11 页
序号 | 项目编码 | 项目名称 | 项目特征描述 |  | 计量单位 | 工程量 | 金额（元）
[7 empty] | 综合单价 |  | 综合合价 | 其中
暂估价
5 | 050103002005 | 散射喷头F | 1.喷头规格:散射喷头F 2.喷头参数:工作压力0.1~0.15MPa,射程3.5~4.2m,半圆流量0.34~0.40m3/h,0~360度可调,伸缩地埋喷头,弹升高度10cm 3.材质:塑料 4.未尽事项详见图纸、招标文件、工程量清单计价说明、国家相关规范等 |  | 个 | 1 | 10.4 |  | 10.4
6 | 050103002006 | 散射喷头G | 1.喷头规格:散射喷头G 2.喷头参数:工作压力0.1~0.15MPa,射程4.3~5.0m,半圆流量0.40~0.50m3/h,0~360度可调,伸缩地埋喷头,弹升高度10cm 3.材质:塑料 4.未尽事项详见图纸、招标文件、工程量清单计价说明、国家相关规范等 |  | 个 | 1 | 11.91 |  | 11.91
7 | 050103002007 | 千秋架 SJ-512 | 1.喷头规格:千秋架 SJ-512 2.喷头参数:1/2" 接口，管体长度30cm 3.材质:塑料 4.未尽事项详见图纸、招标文件、工程量清单计价说明、国家相关规范等 |  | 个 | 1 | 32.67 |  | 32.67
8 | 031003005001 | Qn取水阀 | 1.规格:Qn取水阀 塑料 3/4"接口 2.未尽事项详见图纸、招标文件、工程量清单计价说明、国家相关规范等 |  | 个 | 1 | 38.02 |  | 38.02
9 | 030807004001 | 电磁阀 PGV151B | 1.名称:电磁阀安装 2.规格参数:1.5寸电磁阀，承压10.3Bars，Y型叠片过滤器 3.未尽事项详见图纸、招标文件、工程量清单计价说明、国家相关规范等 |  | 个 | 1 | 560.27 |  | 560.27
本页小计 | [8 empty] | 653.27
注：为计取规费等的使用，可在表中增设其中：“定额人工费”。
表—08
分部分项工程和单价措施项目清单与计价表
工程名称：景观给排水工程 |  |  |  | 标段： |  |  |  | 第 3 页 共 11 页
序号 | 项目编码 | 项目名称 | 项目特征描述 |  | 计量单位 | 工程量 | 金额（元）
[7 empty] | 综合单价 |  | 综合合价 | 其中
暂估价
10 | 030807004002 | 电磁阀 ICV201B | 1.名称:电磁阀安装 2.规格参数:2寸电磁阀，承压15.0Bars，Y型叠片过滤器 3.未尽事项详见图纸、招标文件、工程量清单计价说明、国家相关规范等 |  | 个 | 1 | 678.64 |  | 678.64
11 | 030404022001 | 控制器 NODE-BT-100 | 1.名称:控制器 NODE-BT-100 2.型号:单站蓝牙无线控制器，使用9V直流电磁阀，自带直流电磁头 3.未尽事项详见图纸、招标文件、工程量清单计价说明、国家相关规范等 |  | 台 | 1 | 2046.52 |  | 2046.52
12 | 030405001001 | 碱性电池 9V | 1.名称:碱性电池 9V 2.型号:用于无线遥控接收器、控制器 3.未尽事项详见图纸、招标文件、工程量清单计价说明、国家相关规范等 |  | 个 | 1 | 759.95 |  | 759.95
13 | 030503006001 | 土壤湿度传感器SOIL-CLIK | 1.名称:土壤湿度传感器SOIL-CLIK 2.规格:直流，塑料外壳 3.未尽事项详见图纸、招标文件、工程量清单计价说明、国家相关规范等 |  | 台 | 1 | 1501.7 |  | 1501.7
14 | 031003001001 | 排气阀 ARV-2-K | 1.类型:排气阀 ARV-2-K 2.规格、压力等级:2"进排气阀 3.未尽事项详见图纸、招标文件、工程量清单计价说明、国家相关规范等 |  | 个 | 1 | 134.24 |  | 134.24
15 | 030503006002 | 雨量传感器 | 1.名称:雨量传感器 2.规格:直流，塑料外壳 3.未尽事项详见图纸、招标文件、工程量清单计价说明、国家相关规范等 |  | 台 | 1 | 1501.7 |  | 1501.7
本页小计 | [8 empty] | 6622.75
注：为计取规费等的使用，可在表中增设其中：“定额人工费”。
表—08
分部分项工程和单价措施项目清单与计价表
工程名称：景观给排水工程 |  |  |  | 标段： |  |  |  | 第 4 页 共 11 页
序号 | 项目编码 | 项目名称 | 项目特征描述 |  | 计量单位 | 工程量 | 金额（元）
[7 empty] | 综合单价 |  | 综合合价 | 其中
暂估价
16 | 粤050101024001 | 圆形阀箱A | 1.砌筑材料品种、规格、强度等级:底20~26cm,高22~23cm,顶15~16cm,塑钢材料,适用于取水阀 2.未尽事项详见图纸、招标文件、工程量清单计价说明、国家相关规范等 |  | 座 | 1 | 101 |  | 101
17 | 粤050101024002 | 圆形阀箱B | 1.砌筑材料品种、规格、强度等级:底32~35cm,高25~26cm,顶25~26cm,塑钢材料,适用于排气阀、泄水阀 2.未尽事项详见图纸、招标文件、工程量清单计价说明、国家相关规范等 |  | 座 | 1 | 298 |  | 298
18 | 粤050101024003 | 方形阀箱A | 1.砌筑材料品种、规格、强度等级:底53~54×40~41,高30~32,顶43~47×30~33,单位cm,塑钢材料,适用于1寸电磁阀、闸阀 2.未尽事项详见图纸、招标文件、工程量清单计价说明、国家相关规范等 |  | 座 | 1 | 351 |  | 351
19 | 粤050101024004 | 方形阀箱B | 1.砌筑材料品种、规格、强度等级:底64~67×48~51,高31~33,顶54~57×38~42,单位cm,塑钢材料,适用于1.5寸、2寸电磁阀等 2.未尽事项详见图纸、招标文件、工程量清单计价说明、国家相关规范等 |  | 座 | 1 | 550 |  | 550
本页小计 | [8 empty] | 1300
注：为计取规费等的使用，可在表中增设其中：“定额人工费”。
表—08
分部分项工程和单价措施项目清单与计价表
工程名称：景观给排水工程 |  |  |  | 标段： |  |  |  | 第 5 页 共 11 页
序号 | 项目编码 | 项目名称 | 项目特征描述 |  | 计量单位 | 工程量 | 金额（元）
[7 empty] | 综合单价 |  | 综合合价 | 其中
暂估价
20 | 031001006001 | 塑料管 | 1.安装部位:室外 2.介质:给水 3.材质、规格:PE给水管De20（1.6MPa） 4.连接形式:热熔连接 5.每个散射喷头安装时预留立管长度1.0m,PE100 SDR11 壁厚2.3 公称直径DN15 公称压力1.6MPa 6.压力试验及吹、洗设计要求:管道消毒、冲洗 7.未尽事项详见图纸、招标文件、工程量清单计价说明、国家相关规范等 |  | m | 1 | 13.23 |  | 13.23
21 | 031001006002 | 塑料管 | 1.安装部位:室外 2.介质:给水 3.材质、规格:PE给水管De25（1.6MPa） 4.连接形式:热熔连接 5.每个旋转喷头和取水阀安装时预留立管长度1.5m,PE100 SDR11 壁厚2.3 公称直径DN20 公称压力1.6MPa 6.压力试验及吹、洗设计要求:管道消毒、冲洗 7.未尽事项详见图纸、招标文件、工程量清单计价说明、国家相关规范等 |  | m | 1 | 14.14 |  | 14.14
22 | 031001006003 | 塑料管 | 1.安装部位:室外 2.介质:水 3.材质、规格:PE给水管De32（1.6MPa） 4.支管,PE100 SDR11 壁厚3.0 公称直径DN25 公称压力1.6MPa 5.连接形式:热熔连接 6.压力试验及吹、洗设计要求:管道消毒、冲洗 7.未尽事项详见图纸、招标文件、工程量清单计价说明、国家相关规范等 |  | m | 1 | 17.09 |  | 17.09
本页小计 | [8 empty] | 44.46
注：为计取规费等的使用，可在表中增设其中：“定额人工费”。
表—08
分部分项工程和单价措施项目清单与计价表
工程名称：景观给排水工程 |  |  |  | 标段： |  |  |  | 第 6 页 共 11 页
序号 | 项目编码 | 项目名称 | 项目特征描述 |  | 计量单位 | 工程量 | 金额（元）
[7 empty] | 综合单价 |  | 综合合价 | 其中
暂估价
23 | 031001006004 | 塑料管 | 1.安装部位:室外 2.介质:水 3.材质、规格:PE给水管De50(1.25MPa) 4.连接形式:热熔连接 5.干管,PE100 SDR13.6 壁厚3.7 公称直径DN40 公称压力1.25MPa 6.压力试验及吹、洗设计要求:管道消毒、冲洗 7.未尽事项详见图纸、招标文件、工程量清单计价说明、国家相关规范等 |  | m | 1 | 28.5 |  | 28.5
24 | 031001006005 | 塑料管 | 1.安装部位:室外 2.介质:水 3.材质、规格:PE给水管De63(1.25MPa) 4.连接形式:热熔连接 5.干管,PE100 SDR13.6 壁厚4.7 公称直径DN50 公称压力1.25MPa 6.压力试验及吹、洗设计要求:管道消毒、冲洗 7.未尽事项详见图纸、招标文件、工程量清单计价说明、国家相关规范等 |  | m | 1 | 33.87 |  | 33.87
25 | 031001006006 | 塑料管 | 1.安装部位:室外 2.介质:水 3.材质、规格:PE给水管De90（1.0MPa） 4.连接形式:热熔连接 5.主管,PE100 SDR17 壁厚5.4 公称直径DN80 公称压力1.0MPa 6.压力试验及吹、洗设计要求:管道消毒、冲洗 7.未尽事项详见图纸、招标文件、工程量清单计价说明、国家相关规范等 |  | m | 1 | 48.16 |  | 48.16
本页小计 | [8 empty] | 110.53
注：为计取规费等的使用，可在表中增设其中：“定额人工费”。
表—08
分部分项工程和单价措施项目清单与计价表
工程名称：景观给排水工程 |  |  |  | 标段： |  |  |  | 第 7 页 共 11 页
序号 | 项目编码 | 项目名称 | 项目特征描述 |  | 计量单位 | 工程量 | 金额（元）
[7 empty] | 综合单价 |  | 综合合价 | 其中
暂估价
26 | 031003001002 | 截止阀 DN40 | 1.类型:截止阀 2.规格、压力等级:DN40 3.连接形式:满足规范及设计图纸要求 4.未尽事项详见图纸、招标文件、工程量清单计价说明、国家相关规范等 |  | 个 | 1 | 141.26 |  | 141.26
27 | 031003001003 | 截止阀 DN50 | 1.类型:截止阀 2.规格、压力等级:DN50 3.连接形式:满足规范及设计图纸要求 4.未尽事项详见图纸、招标文件、工程量清单计价说明、国家相关规范等 |  | 个 | 1 | 412.94 |  | 412.94
28 | 031003003001 | 闸阀 DN80 | 1.类型:闸阀 2.规格、压力等级:DN80 3.连接形式:法兰连接 4.未尽事项详见图纸、招标文件、工程量清单计价说明、国家相关规范等 |  | 个 | 1 | 548.65 |  | 548.65
29 | 031003001004 | 闸阀 DN50 | 1.类型:闸阀 2.规格、压力等级:DN50 3.连接形式:螺纹连接 4.未尽事项详见图纸、招标文件、工程量清单计价说明、国家相关规范等 |  | 个 | 1 | 282.89 |  | 282.89
30 | 010103001001 | 回填方 | 1.填方材料品种:中粗砂 2.厚度：综合考虑 3.铺设方式：综合考虑 4.综合考虑石料规格、拌和方式、摊铺方式、养护方式、材料运距等 5.包括路床（槽）整形、拌和、运输、铺筑、找平、碾压、养护、材料及材料运输等一切相关费用。 6.未尽事项详见图纸、招标文件、工程量清单计价说明、国家相关规范等 |  | m3 | 1 | 382.38 |  | 382.38
本页小计 | [8 empty] | 1768.12
注：为计取规费等的使用，可在表中增设其中：“定额人工费”。
表—08
分部分项工程和单价措施项目清单与计价表
工程名称：景观给排水工程 |  |  |  | 标段： |  |  |  | 第 8 页 共 11 页
序号 | 项目编码 | 项目名称 | 项目特征描述 |  | 计量单位 | 工程量 | 金额（元）
[7 empty] | 综合单价 |  | 综合合价 | 其中
暂估价
31 | 040103001001 | 回填方 | 1.填方材料品种:回填石屑 2.厚度：综合考虑 3.铺设方式：综合考虑 4.综合考虑石料规格、拌和方式、摊铺方式、养护方式、材料运距等 5.包括路床（槽）整形、拌和、运输、铺筑、找平、碾压、养护、材料及材料运输等一切相关费用。 6.未尽事项详见图纸、招标文件、工程量清单计价说明、国家相关规范等 |  | m3 | 1 | 245.86 |  | 245.86
32 | 040103001002 | 级配碎石垫层 | 1.材料品种:级配碎石 2.厚度：综合考虑 3.铺设方式：综合考虑 4.综合考虑石料规格、拌和方式、摊铺方式、养护方式、材料运距等 5.包括路床（槽）整形、拌和、运输、铺筑、找平、碾压、养护、材料及材料运输等一切相关费用。 6.未尽事项详见图纸、招标文件、工程量清单计价说明、国家相关规范等 |  | m3 | 1 | 426.45 |  | 426.45
33 | 040303002001 | C15混凝土垫层 | 1.混凝土强度等级:C15 2.未尽事项详见图纸、招标文件、工程量清单计价说明、国家相关规范等 |  | m3 | 1 | 758.95 |  | 758.95
|  | 排水工程 | [6 empty] | 5153.13
34 | 040501004001 | U-PVC双壁波纹管 DN200 | 1.材质及规格:U-PVC双壁波纹管 DN200 环刚度不小于8KN/m2 2.连接形式:橡胶圈承插连接 3.管道检验及试验要求:管道闭水实验 4.未尽事项详见图纸、招标文件、工程量清单计价说明、国家相关规范等 |  | m | 1 | 46.18 |  | 46.18
本页小计 | [8 empty] | 1477.44
注：为计取规费等的使用，可在表中增设其中：“定额人工费”。
表—08
分部分项工程和单价措施项目清单与计价表
工程名称：景观给排水工程 |  |  |  | 标段： |  |  |  | 第 9 页 共 11 页
序号 | 项目编码 | 项目名称 | 项目特征描述 |  | 计量单位 | 工程量 | 金额（元）
[7 empty] | 综合单价 |  | 综合合价 | 其中
暂估价
35 | 040501001001 | Ⅱ级钢筋混凝土排水管 DN300 | 1.管座材质:Ⅱ级钢筋混凝土排水管 2.规格:DN300 3.接口方式:承插柔性连接 4.管道检验及试验要求:管道闭水实验 5.未尽事项详见图纸、招标文件、工程量清单计价说明、国家相关规范等 |  | m | 1 | 101.18 |  | 101.18
36 | 040501001002 | Ⅱ级钢筋混凝土排水管 DN400 | 1.管座材质:Ⅱ级钢筋混凝土排水管 2.规格:DN400 3.接口方式:承插柔性连接 4.管道检验及试验要求:管道闭水实验 5.未尽事项详见图纸、招标文件、工程量清单计价说明、国家相关规范等 |  | m | 1 | 145.35 |  | 145.35
37 | 040504001001 | 园林区域平篦式单篦雨水口 | 1.垫层、基础材质及厚度:混凝土，详见大样图，用于非行车铺装区域或绿化区域 2.包括但不限于图纸及技术规格书描述内容 |  | 座 | 1 | 877.13 |  | 877.13
38 | 040504009001 | 车行道区域平篦式单篦雨水口 | 1.雨水篦子及圈口材质、型号、规格:混凝土，详见16S518/P8，用于行车区域 2.未尽事项详见图纸、招标文件、工程量清单计价说明、国家相关规范等 |  | 座 | 1 | 1259.5 |  | 1259.5
39 | 040504001002 | 海绵设施溢流口 | 1.垫层、基础材质及厚度:混凝土，详见大样图，用于非行车铺装区域或绿化区域 2.包括但不限于图纸及技术规格书描述内容 |  | 座 | 1 | 877.13 |  | 877.13
本页小计 | [8 empty] | 3260.29
注：为计取规费等的使用，可在表中增设其中：“定额人工费”。
表—08
分部分项工程和单价措施项目清单与计价表
工程名称：景观给排水工程 |  |  |  | 标段： |  |  |  | 第 10 页 共 11 页
序号 | 项目编码 | 项目名称 | 项目特征描述 |  | 计量单位 | 工程量 | 金额（元）
[7 empty] | 综合单价 |  | 综合合价 | 其中
暂估价
40 | 031001006007 | 透水管 DN100 | 1.安装部位:室外 2.介质:水 3.材质、规格:透水管 DN100 4.连接形式:热熔连接 5.压力试验及吹、洗设计要求: 6.未尽事项详见图纸、招标文件、工程量清单计价说明、国家相关规范等 |  | m | 1 | 33.02 |  | 33.02
41 | 010103001003 | 回填方 | 1.填方材料品种:中粗砂 2.厚度：综合考虑 3.铺设方式：综合考虑 4.综合考虑石料规格、拌和方式、摊铺方式、养护方式、材料运距等 5.包括路床（槽）整形、拌和、运输、铺筑、找平、碾压、养护、材料及材料运输等一切相关费用。 6.未尽事项详见图纸、招标文件、工程量清单计价说明、国家相关规范等 |  | m3 | 1 | 382.38 |  | 382.38
42 | 040103001003 | 回填方 | 1.填方材料品种:回填石屑 2.厚度：综合考虑 3.铺设方式：综合考虑 4.综合考虑石料规格、拌和方式、摊铺方式、养护方式、材料运距等 5.包括路床（槽）整形、拌和、运输、铺筑、找平、碾压、养护、材料及材料运输等一切相关费用。 6.未尽事项详见图纸、招标文件、工程量清单计价说明、国家相关规范等 |  | m3 | 1 | 245.86 |  | 245.86
本页小计 | [8 empty] | 661.26
注：为计取规费等的使用，可在表中增设其中：“定额人工费”。
表—08
分部分项工程和单价措施项目清单与计价表
工程名称：景观给排水工程 |  |  |  | 标段： |  |  |  | 第 11 页 共 11 页
序号 | 项目编码 | 项目名称 | 项目特征描述 |  | 计量单位 | 工程量 | 金额（元）
[7 empty] | 综合单价 |  | 综合合价 | 其中
暂估价
43 | 040103001004 | 级配碎石垫层 | 1.材料品种:级配碎石 2.厚度：综合考虑 3.铺设方式：综合考虑 4.综合考虑石料规格、拌和方式、摊铺方式、养护方式、材料运距等 5.包括路床（槽）整形、拌和、运输、铺筑、找平、碾压、养护、材料及材料运输等一切相关费用。 6.未尽事项详见图纸、招标文件、工程量清单计价说明、国家相关规范等 |  | m3 | 1 | 426.45 |  | 426.45
44 | 040303002002 | C15混凝土垫层 | 1.混凝土强度等级:C15 2.未尽事项详见图纸、招标文件、工程量清单计价说明、国家相关规范等 |  | m3 | 1 | 758.95 |  | 758.95
措施项目
本页小计 | [8 empty] | 1185.4
合 计 | [8 empty] | 17116.31
注：为计取规费等的使用，可在表中增设其中：“定额人工费”。
表—08

## 表-08 分部分项工程和单价措施项目清单与计价表【室外给排
分部分项工程和单价措施项目清单与计价表
工程名称：室外给排水工程 |  |  |  | 标段： |  |  |  | 第 1 页 共 11 页
序号 | 项目编码 | 项目名称 | 项目特征描述 |  | 计量单位 | 工程量 | 金额（元）
[7 empty] | 综合单价 |  | 综合合价 | 其中
暂估价
|  | 室外给水系统 | [6 empty] | 3332.16
1 | 031001007009 | 钢丝网骨架塑料（聚乙烯）复合管 DN65 | 1.安装部位:室外 2.介质:水 3.材质、规格:钢丝网骨架塑料（聚乙烯）复合管 DN50 4.连接形式:热熔连接 5.压力试验及吹、洗设计要求:水冲洗、消毒 6.未尽事项详见图纸、招标文件、工程量清单计价说明、国家相关规范等 |  | m | 1 | 69.05 |  | 69.05
2 | 031001007010 | 钢丝网骨架塑料（聚乙烯）复合管 DN80 | 1.安装部位:室外 2.介质:水 3.材质、规格:钢丝网骨架塑料（聚乙烯）复合管 DN80 4.连接形式:热熔连接 5.压力试验及吹、洗设计要求:水冲洗、消毒 6.未尽事项详见图纸、招标文件、工程量清单计价说明、国家相关规范等 |  | m | 1 | 89.54 |  | 89.54
3 | 031001003001 | 覆塑S31603不锈钢管 DN80 | 1.安装部位:室内 2.介质:给水 3.材质、规格:覆塑S31603不锈钢管 DN80 4.连接形式:卡压连接 5.压力试验及吹、洗设计要求:管道消毒、冲洗 6.满足设计及施工工艺规范要求 7.套管制作安装 8.刨沟槽及沟槽修补 9.支架制作与安装，管道及支架刷油，管码，管卡 10.未尽事项详见图纸、招标文件、工程量清单计价说明、国家相关规范等 |  | m | 1 | 174.05 |  | 174.05
本页小计 | [8 empty] | 332.64
注：为计取规费等的使用，可在表中增设其中：“定额人工费”。
表—08
分部分项工程和单价措施项目清单与计价表
工程名称：室外给排水工程 |  |  |  | 标段： |  |  |  | 第 2 页 共 11 页
序号 | 项目编码 | 项目名称 | 项目特征描述 |  | 计量单位 | 工程量 | 金额（元）
[7 empty] | 综合单价 |  | 综合合价 | 其中
暂估价
4 | 031001003002 | 覆塑S31603不锈钢管 DN65 | 1.安装部位:室内 2.介质:给水 3.材质、规格:覆塑S31603不锈钢管 DN65 4.连接形式:卡压连接 5.压力试验及吹、洗设计要求:管道消毒、冲洗 6.满足设计及施工工艺规范要求 7.套管制作安装 8.刨沟槽及沟槽修补 9.支架制作与安装，管道及支架刷油，管码，管卡 10.未尽事项详见图纸、招标文件、工程量清单计价说明、国家相关规范等 |  | m | 1 | 149.69 |  | 149.69
5 | 031003003001 | 闸阀 DN80 | 1.类型:闸阀 2.规格、压力等级:DN80 3.连接形式:法兰连接 4.未尽事项详见图纸、招标文件、工程量清单计价说明、国家相关规范等 |  | 个 | 1 | 548.65 |  | 548.65
6 | 031003001003 | 闸阀 DN65 | 1.类型:闸阀 2.规格、压力等级:DN65 3.连接形式:法兰连接 4.未尽事项详见图纸、招标文件、工程量清单计价说明、国家相关规范等 |  | 个 | 1 | 487.54 |  | 487.54
7 | 010103001009 | 回填方 | 1.填方材料品种:中粗砂 2.厚度：综合考虑 3.铺设方式：综合考虑 4.综合考虑石料规格、拌和方式、摊铺方式、养护方式、材料运距等 5.包括路床（槽）整形、拌和、运输、铺筑、找平、碾压、养护、材料及材料运输等一切相关费用。 6.未尽事项详见图纸、招标文件、工程量清单计价说明、国家相关规范等 |  | m3 | 1 | 382.38 |  | 382.38
本页小计 | [8 empty] | 1568.26
注：为计取规费等的使用，可在表中增设其中：“定额人工费”。
表—08
分部分项工程和单价措施项目清单与计价表
工程名称：室外给排水工程 |  |  |  | 标段： |  |  |  | 第 3 页 共 11 页
序号 | 项目编码 | 项目名称 | 项目特征描述 |  | 计量单位 | 工程量 | 金额（元）
[7 empty] | 综合单价 |  | 综合合价 | 其中
暂估价
8 | 040103001009 | 回填方 | 1.填方材料品种:回填石屑 2.厚度：综合考虑 3.铺设方式：综合考虑 4.综合考虑石料规格、拌和方式、摊铺方式、养护方式、材料运距等 5.包括路床（槽）整形、拌和、运输、铺筑、找平、碾压、养护、材料及材料运输等一切相关费用。 6.未尽事项详见图纸、招标文件、工程量清单计价说明、国家相关规范等 |  | m3 | 1 | 245.86 |  | 245.86
9 | 040103001010 | 级配碎石垫层 | 1.材料品种:级配碎石 2.厚度：综合考虑 3.铺设方式：综合考虑 4.综合考虑石料规格、拌和方式、摊铺方式、养护方式、材料运距等 5.包括路床（槽）整形、拌和、运输、铺筑、找平、碾压、养护、材料及材料运输等一切相关费用。 6.未尽事项详见图纸、招标文件、工程量清单计价说明、国家相关规范等 |  | m3 | 1 | 426.45 |  | 426.45
10 | 040303002005 | C15混凝土垫层 | 1.混凝土强度等级:C15 2.未尽事项详见图纸、招标文件、工程量清单计价说明、国家相关规范等 |  | m3 | 1 | 758.95 |  | 758.95
|  | 室外排水系统 | [6 empty] | 22160.11
11 | 031006008001 | 玻璃钢化粪池 9m3 | 1.玻璃钢化粪池 9m3 2.综合考虑土方开挖、回填、外运 3.未尽事项详见图纸、招标文件、工程量清单计价说明、国家相关规范等 |  | 台 | 1 | 8568.11 |  | 8568.11
本页小计 | [8 empty] | 9999.37
注：为计取规费等的使用，可在表中增设其中：“定额人工费”。
表—08
分部分项工程和单价措施项目清单与计价表
工程名称：室外给排水工程 |  |  |  | 标段： |  |  |  | 第 4 页 共 11 页
序号 | 项目编码 | 项目名称 | 项目特征描述 |  | 计量单位 | 工程量 | 金额（元）
[7 empty] | 综合单价 |  | 综合合价 | 其中
暂估价
12 | 031001007003 | 涂塑钢管DN300 | 1.安装部位:室外 2.介质:水 3.材质、规格:涂塑钢管DN300 4.连接形式:按设计要求 5.防腐、除锈、刷油漆要求：详见图纸设计说明 6.压力试验及吹、洗设计要求:水冲洗、消毒 7.未尽事项详见图纸、招标文件、工程量清单计价说明、国家相关规范等 |  | m | 1 | 486.86 |  | 486.86
13 | 031001007004 | 涂塑钢管DN400 | 1.安装部位:室外 2.介质:水 3.材质、规格:涂塑钢管DN400 4.连接形式:按设计要求 5.防腐、除锈、刷油漆要求：详见图纸设计说明 6.压力试验及吹、洗设计要求:水冲洗、消毒 7.未尽事项详见图纸、招标文件、工程量清单计价说明、国家相关规范等 |  | m | 1 | 649.15 |  | 649.15
14 | 031001007005 | 涂塑钢管DN500 | 1.安装部位:室外 2.介质:水 3.材质、规格:涂塑钢管DN500 4.连接形式:按设计要求 5.防腐、除锈、刷油漆要求：详见图纸设计说明 6.压力试验及吹、洗设计要求:水冲洗、消毒 7.未尽事项详见图纸、招标文件、工程量清单计价说明、国家相关规范等 |  | m | 1 | 820.77 |  | 820.77
本页小计 | [8 empty] | 1956.78
注：为计取规费等的使用，可在表中增设其中：“定额人工费”。
表—08
分部分项工程和单价措施项目清单与计价表
工程名称：室外给排水工程 |  |  |  | 标段： |  |  |  | 第 5 页 共 11 页
序号 | 项目编码 | 项目名称 | 项目特征描述 |  | 计量单位 | 工程量 | 金额（元）
[7 empty] | 综合单价 |  | 综合合价 | 其中
暂估价
15 | 040501004007 | HDPE双壁波纹管 DN300,SN≥8KN | 1.安装部位:室外 2.介质:排水 3.材质、规格:HDPE双壁波纹管 DN300,SN≥8KN 4.连接形式:承插式橡胶圈密封接口 5.含管件及相关配件制作安装 6.综合考虑钢套管 7.管道消毒冲洗、压力试验 8.防腐：内衬水泥沙防腐层 9.未尽事项详见图纸、招标文件、工程量清单计价说明、国家相关规范等 |  | m | 1 | 130.65 |  | 130.65
16 | 040501004008 | HDPE双壁波纹管 DN400,SN≥8KN | 1.安装部位:室外 2.介质:排水 3.材质、规格:HDPE双壁波纹管 DN400,SN≥8KN 4.连接形式:承插式橡胶圈密封接口 5.含管件及相关配件制作安装 6.综合考虑钢套管 7.管道消毒冲洗、压力试验 8.防腐：内衬水泥沙防腐层 9.未尽事项详见图纸、招标文件、工程量清单计价说明、国家相关规范等 |  | m | 1 | 195.53 |  | 195.53
17 | 040501004009 | HDPE双壁波纹管 DN500,SN≥8KN | 1.安装部位:室外 2.介质:排水 3.材质、规格:HDPE双壁波纹管 DN500,SN≥8KN 4.连接形式:承插式橡胶圈密封接口 5.含管件及相关配件制作安装 6.综合考虑钢套管 7.管道消毒冲洗、压力试验 8.防腐：内衬水泥沙防腐层 9.未尽事项详见图纸、招标文件、工程量清单计价说明、国家相关规范等 |  | m | 1 | 301.31 |  | 301.31
本页小计 | [8 empty] | 627.49
注：为计取规费等的使用，可在表中增设其中：“定额人工费”。
表—08
分部分项工程和单价措施项目清单与计价表
工程名称：室外给排水工程 |  |  |  | 标段： |  |  |  | 第 6 页 共 11 页
序号 | 项目编码 | 项目名称 | 项目特征描述 |  | 计量单位 | 工程量 | 金额（元）
[7 empty] | 综合单价 |  | 综合合价 | 其中
暂估价
18 | 010401011005 | 钢筋混凝土污废水检查井 φ=1000mm | 1.类型:污废水检查井 φ=1000mm 2.材质:钢筋混凝土 3.深度:综合考虑 4.设置防坠网 5.未尽事项详见图纸、招标文件、工程量清单计价说明、国家相关规范等 |  | 座 | 1 | 3585.1 |  | 3585.1
19 | 040504001006 | 砖砌污废水检查井 φ=1000mm | 1.类型:污废水检查井 φ=1000mm 2.材质:砖砌 3.深度:综合考虑 4.设置防坠网 5.未尽事项详见图纸、招标文件、工程量清单计价说明、国家相关规范等 |  | 座 | 1 | 2023.89 |  | 2023.89
20 | 010401011006 | 钢筋混凝土雨水检查井 φ=1000mm | 1.类型:雨水检查井 2.材质:钢筋混凝土 3.设置防坠网 4.未尽事项详见图纸、招标文件、工程量清单计价说明、国家相关规范等 |  | 座 | 1 | 3585.1 |  | 3585.1
21 | 010103001007 | 回填方 | 1.填方材料品种:中粗砂 2.厚度：综合考虑 3.铺设方式：综合考虑 4.综合考虑石料规格、拌和方式、摊铺方式、养护方式、材料运距等 5.包括路床（槽）整形、拌和、运输、铺筑、找平、碾压、养护、材料及材料运输等一切相关费用。 6.未尽事项详见图纸、招标文件、工程量清单计价说明、国家相关规范等 |  | m3 | 1 | 382.38 |  | 382.38
本页小计 | [8 empty] | 9576.47
注：为计取规费等的使用，可在表中增设其中：“定额人工费”。
表—08
分部分项工程和单价措施项目清单与计价表
工程名称：室外给排水工程 |  |  |  | 标段： |  |  |  | 第 7 页 共 11 页
序号 | 项目编码 | 项目名称 | 项目特征描述 |  | 计量单位 | 工程量 | 金额（元）
[7 empty] | 综合单价 |  | 综合合价 | 其中
暂估价
22 | 040103001007 | 回填方 | 1.填方材料品种:回填石屑 2.厚度：综合考虑 3.铺设方式：综合考虑 4.综合考虑石料规格、拌和方式、摊铺方式、养护方式、材料运距等 5.包括路床（槽）整形、拌和、运输、铺筑、找平、碾压、养护、材料及材料运输等一切相关费用。 6.未尽事项详见图纸、招标文件、工程量清单计价说明、国家相关规范等 |  | m3 | 1 | 245.86 |  | 245.86
23 | 040103001008 | 级配碎石垫层 | 1.材料品种:级配碎石 2.厚度：综合考虑 3.铺设方式：综合考虑 4.综合考虑石料规格、拌和方式、摊铺方式、养护方式、材料运距等 5.包括路床（槽）整形、拌和、运输、铺筑、找平、碾压、养护、材料及材料运输等一切相关费用。 6.未尽事项详见图纸、招标文件、工程量清单计价说明、国家相关规范等 |  | m3 | 1 | 426.45 |  | 426.45
24 | 040303002004 | C15混凝土垫层 | 1.混凝土强度等级:C15 2.未尽事项详见图纸、招标文件、工程量清单计价说明、国家相关规范等 |  | m3 | 1 | 758.95 |  | 758.95
|  | 室外雨水系统 | [6 empty] | 12350.93
25 | 031001007006 | 涂塑钢管DN300 | 1.安装部位:室外 2.介质:水 3.材质、规格:涂塑钢管DN300 4.连接形式:按设计要求 5.防腐、除锈、刷油漆要求：详见图纸设计说明 6.压力试验及吹、洗设计要求:水冲洗、消毒 7.未尽事项详见图纸、招标文件、工程量清单计价说明、国家相关规范等 |  | m | 1 | 486.86 |  | 486.86
本页小计 | [8 empty] | 1918.12
注：为计取规费等的使用，可在表中增设其中：“定额人工费”。
表—08
分部分项工程和单价措施项目清单与计价表
工程名称：室外给排水工程 |  |  |  | 标段： |  |  |  | 第 8 页 共 11 页
序号 | 项目编码 | 项目名称 | 项目特征描述 |  | 计量单位 | 工程量 | 金额（元）
[7 empty] | 综合单价 |  | 综合合价 | 其中
暂估价
26 | 031001007007 | 涂塑钢管DN400 | 1.安装部位:室外 2.介质:水 3.材质、规格:涂塑钢管DN400 4.连接形式:按设计要求 5.防腐、除锈、刷油漆要求：详见图纸设计说明 6.压力试验及吹、洗设计要求:水冲洗、消毒 7.未尽事项详见图纸、招标文件、工程量清单计价说明、国家相关规范等 |  | m | 1 | 649.15 |  | 649.15
27 | 031001007008 | 涂塑钢管DN500 | 1.安装部位:室外 2.介质:水 3.材质、规格:涂塑钢管DN500 4.连接形式:按设计要求 5.防腐、除锈、刷油漆要求：详见图纸设计说明 6.压力试验及吹、洗设计要求:水冲洗、消毒 7.未尽事项详见图纸、招标文件、工程量清单计价说明、国家相关规范等 |  | m | 1 | 820.77 |  | 820.77
28 | 040501004010 | HDPE双壁波纹管 DN300,SN≥8KN | 1.安装部位:室外 2.介质:排水 3.材质、规格:HDPE双壁波纹管 DN300,SN≥8KN 4.连接形式:承插式橡胶圈密封接口 5.含管件及相关配件制作安装 6.综合考虑钢套管 7.管道消毒冲洗、压力试验 8.防腐：内衬水泥沙防腐层 9.未尽事项详见图纸、招标文件、工程量清单计价说明、国家相关规范等 |  | m | 1 | 130.65 |  | 130.65
本页小计 | [8 empty] | 1600.57
注：为计取规费等的使用，可在表中增设其中：“定额人工费”。
表—08
分部分项工程和单价措施项目清单与计价表
工程名称：室外给排水工程 |  |  |  | 标段： |  |  |  | 第 9 页 共 11 页
序号 | 项目编码 | 项目名称 | 项目特征描述 |  | 计量单位 | 工程量 | 金额（元）
[7 empty] | 综合单价 |  | 综合合价 | 其中
暂估价
29 | 040501004011 | HDPE双壁波纹管 DN400,SN≥8KN | 1.安装部位:室外 2.介质:排水 3.材质、规格:HDPE双壁波纹管 DN400,SN≥8KN 4.连接形式:承插式橡胶圈密封接口 5.含管件及相关配件制作安装 6.综合考虑钢套管 7.管道消毒冲洗、压力试验 8.防腐：内衬水泥沙防腐层 9.未尽事项详见图纸、招标文件、工程量清单计价说明、国家相关规范等 |  | m | 1 | 195.53 |  | 195.53
30 | 040501004012 | HDPE双壁波纹管 DN500,SN≥8KN | 1.安装部位:室外 2.介质:排水 3.材质、规格:HDPE双壁波纹管 DN500,SN≥8KN 4.连接形式:承插式橡胶圈密封接口 5.含管件及相关配件制作安装 6.综合考虑钢套管 7.管道消毒冲洗、压力试验 8.防腐：内衬水泥沙防腐层 9.未尽事项详见图纸、招标文件、工程量清单计价说明、国家相关规范等 |  | m | 1 | 301.31 |  | 301.31
31 | 040504009001 | 雨水口 | 1.雨水篦子及圈口材质、型号、规格:铸铁 DN300 2.未尽事项详见图纸、招标文件、工程量清单计价说明、国家相关规范等 |  | 座 | 1 | 822.03 |  | 822.03
32 | 010401011007 | 钢筋混凝土雨水检查井 φ=1000mm | 1.类型:雨水检查井 2.材质:钢筋混凝土 3.设置防坠网 4.未尽事项详见图纸、招标文件、工程量清单计价说明、国家相关规范等 |  | 座 | 1 | 3585.1 |  | 3585.1
本页小计 | [8 empty] | 4903.97
注：为计取规费等的使用，可在表中增设其中：“定额人工费”。
表—08
分部分项工程和单价措施项目清单与计价表
工程名称：室外给排水工程 |  |  |  | 标段： |  |  |  | 第 10 页 共 11 页
序号 | 项目编码 | 项目名称 | 项目特征描述 |  | 计量单位 | 工程量 | 金额（元）
[7 empty] | 综合单价 |  | 综合合价 | 其中
暂估价
33 | 040504001007 | 雨水检查井 ￠1000 | 1.类型:雨水检查井 φ=1000mm 2.材质:砖砌 3.深度:综合考虑 4.设置防坠网 5.未尽事项详见图纸、招标文件、工程量清单计价说明、国家相关规范等 |  | 座 | 1 | 2668.76 |  | 2668.76
34 | 040504001008 | 下沉式绿地进水井 | 1.垫层、基础材质及厚度:混凝土，详见大样图，用于非行车铺装区域或绿化区域 2.包括但不限于图纸及技术规格书描述内容 |  | 座 | 1 | 877.13 |  | 877.13
35 | 010103001011 | 回填方 | 1.填方材料品种:中粗砂 2.厚度：综合考虑 3.铺设方式：综合考虑 4.综合考虑石料规格、拌和方式、摊铺方式、养护方式、材料运距等 5.包括路床（槽）整形、拌和、运输、铺筑、找平、碾压、养护、材料及材料运输等一切相关费用。 6.未尽事项详见图纸、招标文件、工程量清单计价说明、国家相关规范等 |  | m3 | 1 | 382.38 |  | 382.38
36 | 040103001011 | 回填方 | 1.填方材料品种:回填石屑 2.厚度：综合考虑 3.铺设方式：综合考虑 4.综合考虑石料规格、拌和方式、摊铺方式、养护方式、材料运距等 5.包括路床（槽）整形、拌和、运输、铺筑、找平、碾压、养护、材料及材料运输等一切相关费用。 6.未尽事项详见图纸、招标文件、工程量清单计价说明、国家相关规范等 |  | m3 | 1 | 245.86 |  | 245.86
本页小计 | [8 empty] | 4174.13
注：为计取规费等的使用，可在表中增设其中：“定额人工费”。
表—08
分部分项工程和单价措施项目清单与计价表
工程名称：室外给排水工程 |  |  |  | 标段： |  |  |  | 第 11 页 共 11 页
序号 | 项目编码 | 项目名称 | 项目特征描述 |  | 计量单位 | 工程量 | 金额（元）
[7 empty] | 综合单价 |  | 综合合价 | 其中
暂估价
37 | 040103001012 | 级配碎石垫层 | 1.材料品种:级配碎石 2.厚度：综合考虑 3.铺设方式：综合考虑 4.综合考虑石料规格、拌和方式、摊铺方式、养护方式、材料运距等 5.包括路床（槽）整形、拌和、运输、铺筑、找平、碾压、养护、材料及材料运输等一切相关费用。 6.未尽事项详见图纸、招标文件、工程量清单计价说明、国家相关规范等 |  | m3 | 1 | 426.45 |  | 426.45
38 | 040303002006 | C15混凝土垫层 | 1.混凝土强度等级:C15 2.未尽事项详见图纸、招标文件、工程量清单计价说明、国家相关规范等 |  | m3 | 1 | 758.95 |  | 758.95
措施项目
本页小计 | [8 empty] | 1185.4
合 计 | [8 empty] | 37843.2
注：为计取规费等的使用，可在表中增设其中：“定额人工费”。
表—08

## 表-08 分部分项工程和单价措施项目清单与计价表【室外消防
分部分项工程和单价措施项目清单与计价表
工程名称：室外消防水工程 |  |  |  | 标段： |  |  |  | 第 1 页 共 2 页
序号 | 项目编码 | 项目名称 | 项目特征描述 |  | 计量单位 | 工程量 | 金额（元）
[7 empty] | 综合单价 |  | 综合合价 | 其中
暂估价
|  | 室外消防水工程 | [6 empty] | 6078.2
1 | 030901011001 | 室外消火栓 | 1.安装方式:室外 2.型号、规格:室外消火栓 3.未尽事项详见图纸、招标文件、工程量清单计价说明、国家相关规范等 |  | 套 | 1 | 1180.98 |  | 1180.98
2 | 030901012001 | 水泵接合器SQD150（自带三阀） DN150 | 1.安装部位:地下 2.型号、规格:水泵接合器SQD150（自带三阀） DN150 3.未尽事项详见图纸、招标文件、工程量清单计价说明、国家相关规范等 |  | 套 | 1 | 1488.95 |  | 1488.95
3 | 030901012002 | 水泵接合器SQD100（自带三阀） DN100 | 1.安装部位:地下 2.型号、规格:水泵接合器SQD100（自带三阀） DN100 3.未尽事项详见图纸、招标文件、工程量清单计价说明、国家相关规范等 |  | 套 | 1 | 792.19 |  | 792.19
4 | 031003003008 | 闸阀DN100 | 1.名称:闸阀DN100 2.规格、压力等级:DN100 3.连接形式：综合考虑 4.未尽事项详见图纸、招标文件、工程量清单计价说明、国家相关规范等 |  | 个 | 1 | 915.13 |  | 915.13
5 | 031001007001 | 钢丝网骨架塑料（聚乙烯）复合管 DN100 | 1.安装部位:室外 2.介质:消防用水 3.材质、规格:钢丝网骨架塑料（聚乙烯）复合管 DN100 4.连接形式:热熔连接 5.未尽事项详见图纸、招标文件、工程量清单计价说明、国家相关规范等 |  | m | 1 | 114.93 |  | 114.93
6 | 031001007002 | 钢丝网骨架塑料（聚乙烯）复合管 DN150 | 1.安装部位:室外 2.介质:消防用水 3.材质、规格:钢丝网骨架塑料（聚乙烯）复合管 DN150 4.连接形式:热熔连接 5.未尽事项详见图纸、招标文件、工程量清单计价说明、国家相关规范等 |  | m | 1 | 170.87 |  | 170.87
本页小计 | [8 empty] | 4663.05
注：为计取规费等的使用，可在表中增设其中：“定额人工费”。
表—08
分部分项工程和单价措施项目清单与计价表
工程名称：室外消防水工程 |  |  |  | 标段： |  |  |  | 第 2 页 共 2 页
序号 | 项目编码 | 项目名称 | 项目特征描述 |  | 计量单位 | 工程量 | 金额（元）
[7 empty] | 综合单价 |  | 综合合价 | 其中
暂估价
7 | 031001007003 | 钢丝网骨架塑料（聚乙烯）复合管 DN200 | 1.安装部位:室外 2.介质:消防用水 3.材质、规格:钢丝网骨架塑料（聚乙烯）复合管 DN200 4.连接形式:热熔连接 5.未尽事项详见图纸、招标文件、工程量清单计价说明、国家相关规范等 |  | m | 1 | 229.75 |  | 229.75
8 | 040103001002 | 级配碎石垫层 | 1.材料品种:级配碎石 2.厚度：综合考虑 3.铺设方式：综合考虑 4.综合考虑石料规格、拌和方式、摊铺方式、养护方式、材料运距等 5.包括路床（槽）整形、拌和、运输、铺筑、找平、碾压、养护、材料及材料运输等一切相关费用。 6.未尽事项详见图纸、招标文件、工程量清单计价说明、国家相关规范等 |  | m3 | 1 | 426.45 |  | 426.45
9 | 040303002001 | C15混凝土垫层 | 1.混凝土强度等级:C15 2.未尽事项详见图纸、招标文件、工程量清单计价说明、国家相关规范等 |  | m3 | 1 | 758.95 |  | 758.95
措施项目
本页小计 | [8 empty] | 1415.15
合 计 | [8 empty] | 6078.2
注：为计取规费等的使用，可在表中增设其中：“定额人工费”。
表—08

## 表-08 分部分项工程和单价措施项目清单与计价表【雨水回收】
分部分项工程和单价措施项目清单与计价表
工程名称：雨水回收 |  |  |  | 标段： |  |  |  | 第 1 页 共 7 页
序号 | 项目编码 | 项目名称 | 项目特征描述 |  | 计量单位 | 工程量 | 金额（元）
[7 empty] | 综合单价 |  | 综合合价 | 其中
暂估价
|  | 给排水工程 | [6 empty] | 278952.73
|  | 雨水处理机房 | [6 empty] | 278952.73
1 | 030109011004 | 提升泵 Q=15m³/h H=20m N=2.2kW | 1.名称:雨水提升泵 2.规格:Q=15m³/h H=20m N=2.2kW 3.未尽事项详见图纸、招标文件、工程量清单计价说明、国家相关规范等 |  | 台 | 1 | 3297.75 |  | 3297.75
2 | 030109012002 | 雨水提升泵 Q=10m3/h，H=22m，N=2.2KW | 1.名称:雨水提升泵 2.规格:Q=10m3/h，H=22m，N=2.2KW 3.未尽事项详见图纸、招标文件、工程量清单计价说明、国家相关规范等 |  | 台 | 1 | 3376.63 |  | 3376.63
3 | 030109011005 | 排污泵 Q=10m³/h H=10m N=0.75kW | 1.名称:排污泵 2.规格:Q=10m³/h H=10m N=0.75kW 3.未尽事项详见图纸、招标文件、工程量清单计价说明、国家相关规范等 |  | 台 | 1 | 2997.75 |  | 2997.75
4 | 030109012001 | 排泥泵 Q=20m3/h，H=10m，N=3.0KW | 1.名称:排泥泵 2.规格:Q=20m3/h，H=10m，N=3.0KW 3.未尽事项详见图纸、招标文件、工程量清单计价说明、国家相关规范等 |  | 台 | 1 | 2876.63 |  | 2876.63
5 | 030109012003 | 雨水回用泵 Q=10m3/h，H=60m，N=5.5KW | 1.名称:雨水回用泵 2.规格:Q=10m3/h，H=60m，N=5.5KW 3.未尽事项详见图纸、招标文件、工程量清单计价说明、国家相关规范等 |  | 台 | 1 | 4176.63 |  | 4176.63
6 | 031006004001 | 气压罐 | 1.名称:气压罐 2.规格、参数:∅350*665，1m3 3.未尽事项详见图纸、招标文件、工程量清单计价说明、国家相关规范等 |  | 台 | 1 | 3888 |  | 3888
本页小计 | [8 empty] | 20613.39
注：为计取规费等的使用，可在表中增设其中：“定额人工费”。
表—08
分部分项工程和单价措施项目清单与计价表
工程名称：雨水回收 |  |  |  | 标段： |  |  |  | 第 2 页 共 7 页
序号 | 项目编码 | 项目名称 | 项目特征描述 |  | 计量单位 | 工程量 | 金额（元）
[7 empty] | 综合单价 |  | 综合合价 | 其中
暂估价
7 | 030113015001 | 多介质雨水过滤器 | 1.名称:多介质雨水过滤器 2.规格:∅700，处理量10m3/h 3.未尽事项详见图纸、招标文件、工程量清单计价说明、国家相关规范等 |  | 台 | 1 | 12917.85 |  | 12917.85
8 | 031006008002 | 过流式加药装置 | 1.名称:过流式加药装置 2.规格:XJY-100，DN50 3.未尽事项详见图纸、招标文件、工程量清单计价说明、国家相关规范等 |  | 台 | 1 | 14274.52 |  | 14274.52
9 | 031006011002 | 紫外线消毒器 | 1.名称:紫外线消毒器 2.规格:Q=15.0m³/h,N=0.50kW 3.未尽事项详见图纸、招标文件、工程量清单计价说明、国家相关规范等 |  | 台 | 1 | 6083.97 |  | 6083.97
10 | 031006008001 | 全自动自清洗过滤器 Q=15.0m³/h,N=0.50kW | 1.类型:全自动自清洗过滤器 2.型号、规格:Q=15.0m³/h,N=0.50kW 3.含混凝剂加药装置、过滤砂缸、消毒剂加药装置、水质处理装置 4.未尽事项详见图纸、招标文件、工程量清单计价说明、国家相关规范等 |  | 台 | 1 | 7958.28 |  | 7958.28
11 | 031006015005 | PP模块蓄水池 | 1.材质、类型:PP模块蓄水池 2.型号、规格:190m3 3.未尽事项详见图纸、招标文件、工程量清单计价说明、国家相关规范等 |  | 台 | 1 | 70426.93 |  | 70426.93
12 | 031006015006 | PP模块蓄水池 | 1.材质、类型:PP模块蓄水池 2.型号、规格:130m3 3.未尽事项详见图纸、招标文件、工程量清单计价说明、国家相关规范等 |  | 台 | 1 | 50336.93 |  | 50336.93
13 | 080902006001 | UG-1玻璃管液位计 | 1.名称:UG-1玻璃管液位计 2.未尽事项详见图纸、招标文件、工程量清单计价说明、国家相关规范等 |  | 个 | 1 | 665.08 |  | 665.08
本页小计 | [8 empty] | 162663.56
注：为计取规费等的使用，可在表中增设其中：“定额人工费”。
表—08
分部分项工程和单价措施项目清单与计价表
工程名称：雨水回收 |  |  |  | 标段： |  |  |  | 第 3 页 共 7 页
序号 | 项目编码 | 项目名称 | 项目特征描述 |  | 计量单位 | 工程量 | 金额（元）
[7 empty] | 综合单价 |  | 综合合价 | 其中
暂估价
14 | 031003003011 | 电动蝶阀 DN65 | 1.类型:电动蝶阀 2.规格、压力等级:DN65 3.连接形式:法兰连接 4.未尽事项详见图纸、招标文件、工程量清单计价说明、国家相关规范等 |  | 个 | 1 | 1607.3 |  | 1607.3
15 | 031003001001 | 电动阀DN50 | 1.类型:电动阀 2.规格、压力等级:DN50 3.连接形式:螺纹连接 4.未尽事项详见图纸、招标文件、工程量清单计价说明、国家相关规范等 |  | 个 | 1 | 1198.82 |  | 1198.82
16 | 031003003012 | 手动蝶阀 DN65 | 1.类型:手动蝶阀 2.规格、压力等级:DN65 3.连接形式:法兰连接 4.未尽事项详见图纸、招标文件、工程量清单计价说明、国家相关规范等 |  | 个 | 1 | 1030.33 |  | 1030.33
17 | 031006003001 | 回用水供水变频泵组 | 1.设备名称:雨水回用水加压泵组 2.水泵主要技术参数:Q=15m³/h H=40m N=5.5kW 3.隔膜式气压罐 SQL800×1.0 4.未尽事项详见图纸、招标文件、工程量清单计价说明、国家相关规范等 |  | 套 | 1 | 46674.36 |  | 46674.36
18 | 030817006001 | 液位信号控制装置 | 1.名称:液位信号控制装置 含全套配件 2.技术要求:提供设备信息二维码标签，符合相关的国家或行业标准,满足设计与招标要求 3.未尽事项详见图纸、招标文件、工程量清单计价说明、国家相关规范等 |  | 组 | 1 | 198.8 |  | 198.8
本页小计 | [8 empty] | 50709.61
注：为计取规费等的使用，可在表中增设其中：“定额人工费”。
表—08
分部分项工程和单价措施项目清单与计价表
工程名称：雨水回收 |  |  |  | 标段： |  |  |  | 第 4 页 共 7 页
序号 | 项目编码 | 项目名称 | 项目特征描述 |  | 计量单位 | 工程量 | 金额（元）
[7 empty] | 综合单价 |  | 综合合价 | 其中
暂估价
19 | 031001003009 | 不锈钢管 | 1.安装部位:室内 2.介质:给水 3.材质:304不锈钢管 4.规格、压力等级:DN125，壁厚δ=2mm 5.连接形式:承插压合式连接 6.工作内容:管道敷设，管卡、管件等制作安装，灌水、压力试验、消毒、清洗 7.未尽事项详见图纸、招标文件、工程量清单计价说明、国家相关规范等 |  | m | 1 | 305.24 |  | 305.24
20 | 031001003010 | 不锈钢管 | 1.安装部位:室内 2.介质:给水 3.材质:304不锈钢管 4.规格、压力等级:DN100，壁厚δ=2.0mm 5.连接形式:承插压合式连接 6.工作内容:管道敷设，管卡、管件等制作安装，灌水、压力试验、消毒、清洗 7.未尽事项详见图纸、招标文件、工程量清单计价说明、国家相关规范等 |  | m | 1 | 230.55 |  | 230.55
21 | 031001003011 | 不锈钢管 | 1.安装部位:室内 2.介质:给水 3.材质:304不锈钢管 4.规格、压力等级:DN80，壁厚δ=2mm 5.连接形式:承插压合式连接 6.工作内容:管道敷设，管卡、管件等制作安装，灌水、压力试验、消毒、清洗 7.未尽事项详见图纸、招标文件、工程量清单计价说明、国家相关规范等 |  | m | 1 | 167.85 |  | 167.85
本页小计 | [8 empty] | 703.64
注：为计取规费等的使用，可在表中增设其中：“定额人工费”。
表—08
分部分项工程和单价措施项目清单与计价表
工程名称：雨水回收 |  |  |  | 标段： |  |  |  | 第 5 页 共 7 页
序号 | 项目编码 | 项目名称 | 项目特征描述 |  | 计量单位 | 工程量 | 金额（元）
[7 empty] | 综合单价 |  | 综合合价 | 其中
暂估价
22 | 031001003012 | 不锈钢管 | 1.安装部位:室内 2.介质:给水 3.材质:304不锈钢管 4.规格、压力等级:DN65，壁厚δ=1.5mm 5.连接形式:承插压合式连接 6.工作内容:管道敷设，管卡、管件等制作安装，灌水、压力试验、消毒、清洗 7.未尽事项详见图纸、招标文件、工程量清单计价说明、国家相关规范等 |  | m | 1 | 142.61 |  | 142.61
23 | 031001003013 | 不锈钢管 | 1.安装部位:室内 2.介质:给水 3.材质:304不锈钢管 4.规格、压力等级:DN15，壁厚δ=0.8mm 5.连接形式:承插压合式连接 6.工作内容:管道敷设，管卡、管件等制作安装，灌水、压力试验、消毒、清洗 7.未尽事项详见图纸、招标文件、工程量清单计价说明、国家相关规范等 |  | m | 1 | 42.31 |  | 42.31
24 | 031003003008 | 焊接法兰阀门 | 1.类型:闸阀 2.材质:不锈钢 3.规格、压力等级:DN100，1.0MPa 4.连接形式:法兰连接 5.未尽事项详见图纸、招标文件、工程量清单计价说明、国家相关规范等 |  | 个 | 1 | 1873.2 |  | 1873.2
25 | 031003003009 | 焊接法兰阀门 | 1.类型:闸阀 2.材质:不锈钢 3.规格、压力等级:DN80，1.0MPa 4.连接形式:法兰连接 5.未尽事项详见图纸、招标文件、工程量清单计价说明、国家相关规范等 |  | 个 | 1 | 1120.51 |  | 1120.51
本页小计 | [8 empty] | 3178.63
注：为计取规费等的使用，可在表中增设其中：“定额人工费”。
表—08
分部分项工程和单价措施项目清单与计价表
工程名称：雨水回收 |  |  |  | 标段： |  |  |  | 第 6 页 共 7 页
序号 | 项目编码 | 项目名称 | 项目特征描述 |  | 计量单位 | 工程量 | 金额（元）
[7 empty] | 综合单价 |  | 综合合价 | 其中
暂估价
26 | 031003008007 | 除污器(过滤器) | 1.名称:Y型过滤器 2.材质:不锈钢 3.规格、压力等级:DN100，1.0MPa 4.连接形式:法兰连接 5.未尽事项详见图纸、招标文件、工程量清单计价说明、国家相关规范等 |  | 组 | 1 | 821.58 |  | 821.58
27 | 031003010004 | 软接头(软管) | 1.材质:可曲挠橡胶接头 2.规格:DN100，1.0MPa 3.连接形式:法兰连接 4.未尽事项详见图纸、招标文件、工程量清单计价说明、国家相关规范等 |  | 个 | 1 | 405.69 |  | 405.69
28 | 030601002003 | 压力仪表 | 1.名称:压力表 2.未尽事项详见图纸、招标文件、工程量清单计价说明、国家相关规范等 |  | 台 | 1 | 153.29 |  | 153.29
29 | 030404016001 | 控制箱 | 1.名称:雨水回用控制柜 2.规格:详见图纸或相关规范要求 3.其它:含基础、槽钢支架等 4.未尽事项详见图纸、招标文件、工程量清单计价说明、国家相关规范等 |  | 套 | 1 | 9132.76 |  | 9132.76
30 | 030501013001 | 工控机 | 1.名称:雨水收集系统工控机 2.规格:按设计要求或相关规范要求 3.未尽事项详见图纸、招标文件、工程量清单计价说明、国家相关规范等 |  | 台 | 1 | 15811.26 |  | 15811.26
31 | 030501013002 | 管理服务器 | 1.名称:雨水收集系统管理服务器 2.类别:含系统及管理软件 3.规格:按设计要求或相关规范要求 4.未尽事项详见图纸、招标文件、工程量清单计价说明、国家相关规范等 |  | 台 | 1 | 11131.26 |  | 11131.26
本页小计 | [8 empty] | 37455.84
注：为计取规费等的使用，可在表中增设其中：“定额人工费”。
表—08
分部分项工程和单价措施项目清单与计价表
工程名称：雨水回收 |  |  |  | 标段： |  |  |  | 第 7 页 共 7 页
序号 | 项目编码 | 项目名称 | 项目特征描述 |  | 计量单位 | 工程量 | 金额（元）
[7 empty] | 综合单价 |  | 综合合价 | 其中
暂估价
32 | 010401011001 | 出水井 φ=700mm | 1.类型:出水井 φ=700mm 2.未尽事项详见图纸、招标文件、工程量清单计价说明、国家相关规范等 |  | 座 | 1 | 1814.03 |  | 1814.03
33 | 010401011002 | 阀门井 φ=700mm | 1.类型:阀门井 φ=700mm 2.未尽事项详见图纸、招标文件、工程量清单计价说明、国家相关规范等 |  | 座 | 1 | 1814.03 |  | 1814.03
措施项目
34 | 031301017001 | 脚手架搭拆费 |  |  | 项 | 1
本页小计 | [8 empty] | 3628.06
合 计 | [8 empty] | 278952.73
注：为计取规费等的使用，可在表中增设其中：“定额人工费”。
表—08

## 表-08 分部分项工程和单价措施项目清单与计价表【临时用电
分部分项工程和单价措施项目清单与计价表
工程名称：临时用电工程 |  |  |  | 标段： |  |  |  | 第 1 页 共 5 页
序号 | 项目编码 | 项目名称 | 项目特征描述 |  | 计量单位 | 工程量 | 金额（元）
[7 empty] | 综合单价 |  | 综合合价 | 其中
暂估价
|  | 整个项目 | [6 empty] | 276131.94
1 | 030402018001 | 组合型成套箱式变电站630kVA | 1.名称、型号：组合型成套箱式变电站 2.容量(kV·A)：630kVA 3.含电力设施号牌、灭火器具及设备接地 4.未尽事项详见图纸、招标文件、工程量清单计价说明、国家相关规范等 |  | 台 | 1 | 209034.8 |  | 209034.8
2 | 030409001001 | 箱式变电站接地装置 | 1.名称：箱式变电站接地装置 2.未尽事项详见图纸、招标文件、工程量清单计价说明、国家相关规范等 |  | 套 | 1 | 4717.63 |  | 4717.63
3 | 030408001001 | 电力电缆 ZRYJV22-8.7/15kV-3×70mm2 | 1.名称：电力电缆 ZRYJV22-8.7/15kV-3×70mm2 2.未尽事项详见图纸、招标文件、工程量清单计价说明、国家相关规范等 |  | m | 1 | 131.45 |  | 131.45
4 | 030408006001 | 电力电缆头 户内电缆头70mm2（冷缩） | 1.名称：电力电缆头 户内电缆头70mm2（冷缩） 2.未尽事项详见图纸、招标文件、工程量清单计价说明、国家相关规范等 |  | 个 | 1 | 700.07 |  | 700.07
5 | 030409001002 | 户外接地装置 | 1.名称：户外接地装置 2.未尽事项详见图纸、招标文件、工程量清单计价说明、国家相关规范等 |  | 套 | 1 | 879.55 |  | 879.55
6 | 030414011001 | 安健环贴纸等 | 1.名称：安健环贴纸等 2.未尽事项详见图纸、招标文件、工程量清单计价说明、国家相关规范等 |  | 项 | 1 | 3604.92 |  | 3604.92
7 | 030414009001 | 避雷器调试（杆上） | 1.名称：避雷器调试 2.未尽事项详见图纸、招标文件、工程量清单计价说明、国家相关规范等 |  | 组 | 1 | 1612.71 |  | 1612.71
本页小计 | [8 empty] | 220681.13
注：为计取规费等的使用，可在表中增设其中：“定额人工费”。
表—08
分部分项工程和单价措施项目清单与计价表
工程名称：临时用电工程 |  |  |  | 标段： |  |  |  | 第 2 页 共 5 页
序号 | 项目编码 | 项目名称 | 项目特征描述 |  | 计量单位 | 工程量 | 金额（元）
[7 empty] | 综合单价 |  | 综合合价 | 其中
暂估价
8 | 030401001001 | 电力变压器系统（2000kVA以内）调试 | 1.型号：电力变压器系统 2.容量(kV·A)：2000kVA以内 3.未尽事项详见图纸、招标文件、工程量清单计价说明、国家相关规范等 |  | 系统 | 1 | 9594.92 |  | 9594.92
9 | 030414010001 | 电容器调试 | 1.名称：电容器调试 2.未尽事项详见图纸、招标文件、工程量清单计价说明、国家相关规范等 |  | 组 | 1 | 1037.85 |  | 1037.85
10 | 030414001001 | 10kV电缆交流耐压试验 | 1. 名称：电缆交流耐压试验 2. 类型：10kV 3. 未尽事项详见图纸、招标文件、工程量清单计价说明、国家相关规范等 |  | 条 | 1 | 3902.47 |  | 3902.47
11 | 030414011002 | 接地装置调试 | 1.名称：接地装置调试 2.未尽事项详见图纸、招标文件、工程量清单计价说明、国家相关规范等 |  | 系统 | 1 | 2620.08 |  | 2620.08
12 | 030414002001 | 送配电装置系统 (10kV） | 1.型号：送配电装置系统 2.电压等级(kV)：10kV 3.未尽事项详见图纸、招标文件、工程量清单计价说明、国家相关规范等 |  | 系统 | 1 | 3247.61 |  | 3247.61
13 | 030414002002 | 送配电装置系统 (1kV送电系统） | 1.型号：送配电装置系统 2.电压等级(kV)：1kV 3.未尽事项详见图纸、招标文件、工程量清单计价说明、国家相关规范等 |  | 系统 | 1 | 987.76 |  | 987.76
14 | 040303002001 | 箱变基础 | 1.名称:箱变基础 2.综合考虑土方开挖回填、弃置 3.未尽事项详见图纸、招标文件、工程量清单计价说明、国家相关规范等 |  | 座 | 1 | 19216.27 |  | 19216.27
本页小计 | [8 empty] | 40606.96
注：为计取规费等的使用，可在表中增设其中：“定额人工费”。
表—08
分部分项工程和单价措施项目清单与计价表
工程名称：临时用电工程 |  |  |  | 标段： |  |  |  | 第 3 页 共 5 页
序号 | 项目编码 | 项目名称 | 项目特征描述 |  | 计量单位 | 工程量 | 金额（元）
[7 empty] | 综合单价 |  | 综合合价 | 其中
暂估价
15 | 030408003002 | 1层2列排管（行车） Φ160×8mm 玻璃钢管安装 | 1.1排列2孔电缆埋管 2.规格及材质：Ф160×8mm，玻璃钢管（DBW-R） 3.布管根数：2根 4.含土方开挖、外运，运距综合考虑，C15素砼基础，电缆保护管管枕，模板工程综合考虑 5.回填石粉，回填厚度及密实度按设计及规范要求 6.其他未尽事宜详见设计图纸及相关规范要求 |  | m | 1 | 287.6 |  | 287.6
16 | 040501012001 | 2孔电缆顶管 | 1.名称:2孔顶管 2.管道材质及规格:HDPE DN160 3.未尽事项详见图纸、招标文件、工程量清单计价说明、国家相关规范等 |  | m | 1 | 1266.52 |  | 1266.52
17 | 040504002001 | 2孔排管电缆（行车）工作井 | 1.名称:4孔排管电缆（行车）转角井 2.垫层厚度、材料种类:100厚C15混凝土垫层 3.砖砌MU15井壁，M10水泥砂浆 4.勾缝、抹面:1:2.5水泥砂浆抹面 5.预埋镀锌铁件L75*6 6.DN200塑料管集水口 7.复合材料电缆支架，详见设计说明 8.预制井室盖板及盖板C型钢包边 3mm 9.钢筋制作、安装 现浇混凝土 Φ10mm以内 10.综合考虑土方开挖回填、弃置 11.未尽事项详见图纸、招标文件、工程量清单计价说明、国家相关规范等 |  | 座 | 1 | 5489.81 |  | 5489.81
本页小计 | [8 empty] | 7043.93
注：为计取规费等的使用，可在表中增设其中：“定额人工费”。
表—08
分部分项工程和单价措施项目清单与计价表
工程名称：临时用电工程 |  |  |  | 标段： |  |  |  | 第 4 页 共 5 页
序号 | 项目编码 | 项目名称 | 项目特征描述 |  | 计量单位 | 工程量 | 金额（元）
[7 empty] | 综合单价 |  | 综合合价 | 其中
暂估价
18 | 040504002002 | 2孔排管电缆（行车）转角井 | 1.名称:4孔排管电缆（行车）转角井 2.垫层厚度、材料种类:100厚C15混凝土垫层 3.砖砌MU15井壁，M10水泥砂浆 4.勾缝、抹面:1:2.5水泥砂浆抹面 5.预埋镀锌铁件L75*6 6.DN200塑料管集水口 7.复合材料电缆支架，详见设计说明 8.预制井室盖板及盖板C型钢包边 3mm 9.钢筋制作、安装 现浇混凝土 Φ10mm以内 10.综合考虑土方开挖回填、弃置 11.未尽事项详见图纸、招标文件、工程量清单计价说明、国家相关规范等 |  | 座 | 1 | 7446.78 |  | 7446.78
19 | 040504007001 | 电缆头护墩 400*500*1150 | 1.名称:电缆头保护墩 2.规格:400*500*950 3.混凝土垫层等级、厚度:200厚C15 4.未尽事项详见图纸、招标文件、工程量清单计价说明、国家相关规范等 |  | 座 | 1 | 147.59 |  | 147.59
20 | 060106008001 | 电缆标示牌 | 1.标志类型:不锈钢电缆标示牌 2.厚度:3mm 3.未尽事项详见图纸、招标文件、工程量清单计价说明、国家相关规范等 |  | 个 | 1 | 28.78 |  | 28.78
21 | 010607004001 | 箱变网栏 | 1.箱变网栏 2.未尽事项详见图纸、招标文件、工程量清单计价说明、国家相关规范等 |  | m2 | 1 | 176.77 |  | 176.77
措施项目
22 | 031302007001 | 高层施工增加 |  |  | 项 | 1
23 | 031301017001 | 脚手架搭拆费 |  |  | 项 | 1
本页小计 | [8 empty] | 7799.92
注：为计取规费等的使用，可在表中增设其中：“定额人工费”。
表—08
分部分项工程和单价措施项目清单与计价表
工程名称：临时用电工程 |  |  |  | 标段： |  |  |  | 第 5 页 共 5 页
合 计 | [8 empty] | 276131.94
注：为计取规费等的使用，可在表中增设其中：“定额人工费”。
表—08

## 表-08 分部分项工程和单价措施项目清单与计价表【永久用水
分部分项工程和单价措施项目清单与计价表
工程名称：永久用水工程 |  |  |  | 标段： |  |  |  | 第 1 页 共 5 页
序号 | 项目编码 | 项目名称 | 项目特征描述 |  | 计量单位 | 工程量 | 金额（元）
[7 empty] | 综合单价 |  | 综合合价 | 其中
暂估价
|  | 永久用水工程 | [6 empty] | 13969.9
1 | 031003003002 | 闸阀DN150 | 1.类型:闸阀 2.规格、压力等级:DN150 3.连接形式:法兰连接 4.未尽事项详见图纸、招标文件、工程量清单计价说明、国家相关规范等 |  | 个 | 1 | 1192.32 |  | 1192.32
2 | 031003003003 | 闸阀DN200 | 1.类型:闸阀 2.规格、压力等级:DN200 3.连接形式:法兰连接 4.未尽事项详见图纸、招标文件、工程量清单计价说明、国家相关规范等 |  | 个 | 1 | 1683.97 |  | 1683.97
3 | 031001007007 | K9级球墨铸铁给水管 DN100 | 1.安装部位:室外 2.介质:水 3.材质、规格:K9级球墨铸铁给水管 DN100 4.连接形式:承插式连接 5.压力试验及吹、洗设计要求:水冲洗、消毒 6.未尽事项详见图纸、招标文件、工程量清单计价说明、国家相关规范等 |  | m | 1 | 167.12 |  | 167.12
4 | 031001007008 | K9级球墨铸铁给水管 DN150 | 1.安装部位:室外 2.介质:水 3.材质、规格:K9级球墨铸铁给水管 DN150 4.连接形式:承插式连接 5.压力试验及吹、洗设计要求:水冲洗、消毒 6.未尽事项详见图纸、招标文件、工程量清单计价说明、国家相关规范等 |  | m | 1 | 199.55 |  | 199.55
5 | 030901012001 | 水泵接合器SQD150（自带三阀） DN150 | 1.安装部位:地下 2.型号、规格:水泵接合器SQD150（自带三阀） DN150 3.未尽事项详见图纸、招标文件、工程量清单计价说明、国家相关规范等 |  | 套 | 1 | 1488.95 |  | 1488.95
本页小计 | [8 empty] | 4731.91
注：为计取规费等的使用，可在表中增设其中：“定额人工费”。
表—08
分部分项工程和单价措施项目清单与计价表
工程名称：永久用水工程 |  |  |  | 标段： |  |  |  | 第 2 页 共 5 页
序号 | 项目编码 | 项目名称 | 项目特征描述 |  | 计量单位 | 工程量 | 金额（元）
[7 empty] | 综合单价 |  | 综合合价 | 其中
暂估价
6 | 031001007009 | 钢丝网骨架塑料（聚乙烯）复合管 DN150 | 1.安装部位:室外 2.介质:消防用水 3.材质、规格:钢丝网骨架塑料（聚乙烯）复合管 DN150 4.连接形式:热熔连接 5.未尽事项详见图纸、招标文件、工程量清单计价说明、国家相关规范等 |  | m | 1 | 170.87 |  | 170.87
7 | 031001007010 | 钢丝网骨架塑料（聚乙烯）复合管 DN200 | 1.安装部位:室外 2.介质:消防用水 3.材质、规格:钢丝网骨架塑料（聚乙烯）复合管 DN200 4.连接形式:热熔连接 5.未尽事项详见图纸、招标文件、工程量清单计价说明、国家相关规范等 |  | m | 1 | 229.75 |  | 229.75
8 | 031003013001 | 水表DN150 | 1.型号、规格:水表DN150 2.连接形式:法兰连接 3.附件配置:带两闸阀一Y型过滤器 4.未尽事项详见图纸、招标文件、工程量清单计价说明、国家相关规范等 |  | 组 | 1 | 5317.18 |  | 5317.18
9 | 031003013002 | 水表DN150 | 1.型号、规格:水表DN150 2.连接形式:法兰连接 3.附件配置:带两闸阀一真空破坏器 4.未尽事项详见图纸、招标文件、工程量清单计价说明、国家相关规范等 |  | 组 | 1 | 3520.19 |  | 3520.19
|  | 土石方工程 | [6 empty] | 2136.63
10 | 010101004001 | 挖一般土方 | 1.综合考虑:土方类别、土质（含淤泥、混凝土垫层）、干湿程度、开挖方式及深度、挖桩间土、排障、迁移、运输方式、场内运距及场内土方的转堆、放坡及支护方式（挡土板）等 2.未尽事项详见：招标文件、施工图纸、国家规范要求、工程量清单计价说明等 |  | m3 | 1 | 5.55 |  | 5.55
本页小计 | [8 empty] | 9243.54
注：为计取规费等的使用，可在表中增设其中：“定额人工费”。
表—08
分部分项工程和单价措施项目清单与计价表
工程名称：永久用水工程 |  |  |  | 标段： |  |  |  | 第 3 页 共 5 页
序号 | 项目编码 | 项目名称 | 项目特征描述 |  | 计量单位 | 工程量 | 金额（元）
[7 empty] | 综合单价 |  | 综合合价 | 其中
暂估价
11 | 010101004002 | 挖沟槽基坑土方 | 1.综合考虑:土方类别、土质（含淤泥、混凝土垫层）、干湿程度、开挖方式及深度、挖桩间土、排障、迁移、运输方式、场内运距及场内土方的转堆、放坡及支护方式（挡土板）等 2.综合考虑基坑、沟槽、基础及其他零星部位土方开挖 3.未尽事项详见图纸、招标文件、工程量清单计价说明、国家相关规范等 |  | m3 | 1 | 8.35 |  | 8.35
12 | 010103001001 | 回填土 | 1.综合考虑:回填部位、土质、密实度、粒径、回填方式、可能发生的场内外二次转运等费用 2.场内回填运距综合考虑 3.未尽事项详见图纸、招标文件、工程量清单计价说明、国家相关规范等 |  | m3 | 1 | 15.5 |  | 15.5
13 | 010103001002 | 回填石屑 | 1.综合考虑:回填部位、石屑、密实度、粒径、回填方式、可能发生的场内外二次转运等费用 2.场内回填运距综合考虑 3.未尽事项详见图纸、招标文件、工程量清单计价说明、国家相关规范等 |  | m3 | 1 | 279.99 |  | 279.99
14 | 010103001003 | 回填砂 | 1.综合考虑:回填部位、砂、密实度、粒径、回填方式、可能发生的场内外二次转运等费用 2.场内回填运距综合考虑 3.未尽事项详见图纸、招标文件、工程量清单计价说明、国家相关规范等 |  | m3 | 1 | 409.02 |  | 409.02
本页小计 | [8 empty] | 712.86
注：为计取规费等的使用，可在表中增设其中：“定额人工费”。
表—08
分部分项工程和单价措施项目清单与计价表
工程名称：永久用水工程 |  |  |  | 标段： |  |  |  | 第 4 页 共 5 页
序号 | 项目编码 | 项目名称 | 项目特征描述 |  | 计量单位 | 工程量 | 金额（元）
[7 empty] | 综合单价 |  | 综合合价 | 其中
暂估价
15 | 010103001004 | 回填砂夹石 | 1.综合考虑:回填部位、砂夹石、密实度、粒径、回填方式、可能发生的场内外二次转运等费用 2.场内回填运距综合考虑 3.未尽事项详见图纸、招标文件、工程量清单计价说明、国家相关规范等 |  | m3 | 1 | 388.25 |  | 388.25
16 | 040103001001 | 回填毛石 | 1.毛石 2.厚度：综合考虑 3.铺设方式：综合考虑 4.综合考虑石料规格、拌和方式、摊铺方式、养护方式、材料运距等 5.包括路床（槽）整形、拌和、运输、铺筑、找平、碾压、养护、材料及材料运输等一切相关费用。 6.未尽事项详见图纸、招标文件、工程量清单计价说明、国家相关规范等 |  | m3 | 1 | 250 |  | 250
17 | 010103001005 | 回填3:7灰土 | 1.综合考虑:回填部位、灰土、密实度、粒径、回填方式、可能发生的场内外二次转运等费用 2.场内回填运距综合考虑 3.未尽事项详见图纸、招标文件、工程量清单计价说明、国家相关规范等 |  | m3 | 1 | 245.85 |  | 245.85
18 | 010103001006 | 回填级配砂石 | 1.综合考虑:回填部位、石灰、砂、碎石三合土、密实度、粒径、回填方式、可能发生的场内外二次转运等费用 2.场内回填运距综合考虑 3.未尽事项详见图纸、招标文件、工程量清单计价说明、国家相关规范等 |  | m3 | 1 | 513.97 |  | 513.97
本页小计 | [8 empty] | 1398.07
注：为计取规费等的使用，可在表中增设其中：“定额人工费”。
表—08
分部分项工程和单价措施项目清单与计价表
工程名称：永久用水工程 |  |  |  | 标段： |  |  |  | 第 5 页 共 5 页
序号 | 项目编码 | 项目名称 | 项目特征描述 |  | 计量单位 | 工程量 | 金额（元）
[7 empty] | 综合单价 |  | 综合合价 | 其中
暂估价
19 | 010103001007 | 基坑、沟槽回填土方 | 1.综合考虑:土质、密实度、粒径、回填方式、可能发生的场内外二次转运等费用 2.场内回填运距综合考虑 3.未尽事项详见图纸、招标文件、工程量清单计价说明、国家相关规范等 |  | m3 | 1 | 20.15 |  | 20.15
措施项目
本页小计 | [8 empty] | 20.15
合 计 | [8 empty] | 16106.53
注：为计取规费等的使用，可在表中增设其中：“定额人工费”。
表—08

## 表-08 分部分项工程和单价措施项目清单与计价表【临时道路】
分部分项工程和单价措施项目清单与计价表
工程名称：临时道路 |  |  |  | 标段： |  |  |  | 第 1 页 共 1 页
序号 | 项目编码 | 项目名称 | 项目特征描述 |  | 计量单位 | 工程量 | 金额（元）
[7 empty] | 综合单价 |  | 综合合价 | 其中
暂估价
|  | 整个项目 | [6 empty] | 359
1 | 040202001001 | 路床(槽)整形 | 1.根据路槽边线采用EX-200挖掘机开挖路槽，安排专人负责路槽 2.未尽事项详见：招标文件、施工图纸、国家规范要求、工程量清单计价说明等 |  | m2 | 1 | 2.57 |  | 2.57
2 | 040202015001 | 碎石稳定层 | 1.石料规格:碎石 2.厚度:40cm 3.综合考虑运输距离 4.未尽事项详见：招标文件、施工图纸、国家规范要求、工程量清单计价说明等 |  | m2 | 1 | 159.31 |  | 159.31
3 | 040203007001 | 水泥混凝土 | 1.混凝土强度等级:C30商品混凝土 2.厚度:20cm 3.综合考虑缩缝胀缝材料规格 4.道路养生 5.未尽事项详见：招标文件、施工图纸、国家规范要求、工程量清单计价说明等 |  | m2 | 1 | 197.12 |  | 197.12
措施项目
本页小计 | [8 empty] | 359
合 计 | [8 empty] | 359
注：为计取规费等的使用，可在表中增设其中：“定额人工费”。
表—08