## 创新北项目数量表
项目及材料名称 |  |  | 单位 | 数量 | 备注 |  | E匝道引道
路面工程 | 新建车行道 | 4cm 细粒式改性沥青混凝土(AC-13) | m2 | 18643.25 |  | 1935 | 912
|  | 6cm 中粒式改性沥青混凝土(AC-20C) | m2 | 18643.25 |  |  | 912 |  |  | 侧石 | 压条
|  | 1cm下封层（SBS改性热沥青+撒布瓜米石） | m2 | 18643.25 |  |  | 912
|  | 32cm 4%水泥稳定级配碎石 | m2 | 20134.71 |  |  | 912 |  |  | 767 | 752
|  | 18cm 4%水泥稳定碎石 | m2 | 21066.8725 |  |  | 912 |  |  | 188 | 187
|  | 粘层油（乳化沥青 0.5L/m2） | m2 | 37286.5 |  |  | 1824 |  |  | 132 | 126
|  | 透层油（乳化沥青 1.5L/m2） | m2 | 18643.25 |  |  | 912 | 广州段中央绿化带侧平石 |  | 120 | 114
| 加铺车行道 | 4cm 细粒式改性沥青混凝土(AC-13) | m2 | 2493 |  |  | 266 | 233 |  | 159 | 150
|  | 6cm 中粒式改性沥青混凝土(AC-20C) | m2 | 2493 |  |  | 266 | 44 |  | 245 | 232
|  | 铣刨现状路面沥青面层4cm | m2 | 2493 |  |  | 266 | 126 |  | 22 | 20
|  | 粘层油（乳化沥青 0.5L/m2） | m2 | 4986 |  |  | 532 | 119 |  | 72 | 69
| 旧路衔接 | 沥青碎石调平层 | m3 | 24.32
|  | 土工格栅 | m2 | 760
| 新建人行道 | 8cm C40高强度原色透水人行道砖 | m2 | 6870.55 |  | 8083 | 520.5 | 42 |  | 122 | 122
|  | 8cm 人行道导盲砖块(黄色) | m2 | 1212.45 |  |  | 85 | 15 |  | 900 | 902
|  | 2cm M10干硬性透水水泥砂浆 | m2 | 8083 |  |  | 605.5 | 51
|  | 15cm C20透水水泥混凝土 | m2 | 8083 |  |  | 605.5 | 16
|  | 花岗岩车止石 | 个 | 96 |  |  | 12 | 69
| 人行道侧平石 | 仿花岗岩侧石100X15X30cm | m | 2727 |  |  | 173
|  | 仿花岗岩平石100X25X12cm | m | 2727
|  | 仿花岗岩压条120X15X16cm | m | 2674 |  |  |  | 715
|  | C20现浇水泥混凝土后座 | m3 | 322.085 |  |  | 8.65
| 人行道排水系统 | 开级配碎石(20x25) | m | 2727
|  | Φ10PVC透水管(L=2M) | 根 | 1363.5
|  | 土工布 | m2 | 9173.8
| 树穴压条 |  | m | 1464
土石方 | 填方 |  | m3 | 42965.6 | [5 empty] | 2727 | 2674
| 挖方 |  | m3 | 8616.6
路基拼接 |  | 双向钢塑土工格栅 | m2 | 10188 |  | 566
|  | 原坡清表（0.3m厚） | m2 | 2830
|  | U型钉 | 个 | 2547
|  | 锚杆 | 根 | 283
软基处理 | 清除杂填土、素填土并换填土 |  | m3 | 23072.4
| 翻挖回填 |  | m3 | 40047.5
| 清除淤泥 |  | m3 | 6796.5
| 清除建筑基础 |  | m3 | 166.4
| 抛填片石 |  | m3 | 4126
| 换填土 |  | m3 | 2061 |  |  |  |  | 2.438
| 碎石砂 |  | m3 | 4122
| 水沟抽水（1米深） |  | m3 | 4122
| 双向土工格栅 |  | m2 | 7442
| 砂垫层20cm |  | m3 | 744.2
| 碎石垫层30cm |  | m3 | 1116.3
| 水泥搅拌桩 |  | m | 15419.14 | 直径50cm
| 水泥搅拌桩顶挖土 |  | m3 | 4837.3
一般防护 | 喷播植草 |  | m2 | 5624.5 | (沟由排水工程计量）
| 挡墙 |  | m | 365.8 | 具体工程量详见相关设计图 |  | 152