## 单位工程汇总表
单位工程投标报价汇总表
工程名称: | 道路工程 |  |  | 标段： | 第1页, 共1页
序号 |  | 汇总内容 | 金额(元) |  | 其中：暂估价(元)
1 |  | 分部分项工程费
1.1 |  | 新建车行道
1.2 |  | 加铺车行道
1.3 |  | 旧路衔接
1.4 |  | 新建人行道
1.5 |  | 人行道侧平石
1.6 |  | 人行道排水系统
1.7 |  | 路面拼接
1.8 |  | 土石方
1.9 |  | 路基拼接
1.10 |  | 软基处理
1.11 |  | 一般防护
1.12 |  | 挡墙
1.13 |  | 栏杆
1.14 |  | 人行栈道桥拆除
1.15 |  | 余泥渣土场外运输
2 |  | 措施项目费
2.1 |  | 绿色施工安全防护措施费
2.2 |  | 措施其他项目费
3 |  | 其他项目费
3.1 |  | 暂列金额
3.2 |  | 预算包干费
3.3 |  | 消纳费
4 |  | 税前工程造价
5 |  | 增值税销项税额
6 |  | 工程造价
投标报价合计

## 分部分项工程和单价措施项目清...
分部分项工程和单价措施项目清单与计价表
工程名称: |  | 道路工程 | [5 empty] | 第1页, 共16页
序号 | 项目编码 |  | 项目名称 | 项目特征描述 | 计量 单位 | 工程量 | 金额(元)
[7 empty] | 综合单价 |  | 合价 | 其中
暂估价
新建车行道
1 | 040203006001 |  | 4cm 细粒式改性沥青混凝土(AC-13) | 1、沥青混凝土种类:细粒式改性沥青混凝土(AC-13) 2、厚度:4cm 3、掺和料:按设计图纸要求 4、石料品种:按设计图纸要求 5、其他:本清单包含施工图纸、技术规范所需全部工作内容 | m2 | 18513.330
2 | 040203006002 |  | 6cm 中粒式改性沥青混凝土（AC-20C） | 1、沥青混凝土种类:中粒式改性沥青混凝土AC-20C 2、厚度:6cm 3、掺和料:按设计图纸要求 4、石料品种:按设计图纸要求 5、其他:本清单包含施工图纸、技术规范所需全部工作内容 | m2 | 18513.330
3 | 040203004001 |  | 1cm 下封层（SBS改性热沥青+撒布瓜米石） | 1、材料品种:下封层（SBS改性热沥青+撒布瓜米石） 2、喷油量:按设计图纸要求 3、厚度:1cm 4、部位:下封层 5、其他:本清单包含施工图纸、技术规范所需全部工作内容 | m2 | 18513.330
4 | 040203003001 |  | PC-3 乳化沥青粘层油 0.5L/㎡ | 1、材料品种:乳化沥青 2、喷油量:0.5L/㎡ 3、其他:本清单包含 | m2 | 37026.660
本页小计
分部分项工程和单价措施项目清单与计价表
工程名称: |  | 道路工程 | [5 empty] | 第2页, 共16页
序号 | 项目编码 |  | 项目名称 | 项目特征描述 | 计量 单位 | 工程量 | 金额(元)
[7 empty] | 综合单价 |  | 合价 | 其中
暂估价
施工图纸、技术规范所需全部工作内容
5 | 040203003002 |  | PC-2 乳化沥青透层油 1.5L/㎡ | 1、材料品种:乳化沥青 2、喷油量:1.5L/㎡ 3、其他:本清单包含施工图纸、技术规范所需全部工作内容 | m2 | 18513.330
6 | 040202015001 |  | 32cm 4%水泥稳定级配碎石 | 1、水泥含量:4% 2、石料规格:碎石 3、厚度:32cm 4、其他:本清单包含施工图纸、技术规范所需全部工作内容 | m2 | 20006.430
7 | 040202015002 |  | 18cm 4%水泥稳定级配碎石 | 1、水泥含量:4% 2、石料规格:碎石 3、厚度:18cm 4、其他:本清单包含施工图纸、技术规范所需全部工作内容 | m2 | 20912.240
8 | 040202001001 |  | 路床(槽)整形 | 1、路床顶面找平、整形、碾压及清理 2、其他:本清单包含施工图纸、技术规范所需全部工作内容 | m2 | 20912.240
加铺车行道
9 | 040203006003 |  | 4cm 细粒式改性沥青混凝土(AC-13) | 1、沥青混凝土种类:细粒式改性沥青混凝土(AC-13) 2、厚度:4cm 3、掺和料:按设计图纸要求 4、石料品种:按设计图纸要求 5、其他:本清单包含施工图纸、技术规范 | m2 | 2415.290
本页小计
分部分项工程和单价措施项目清单与计价表
工程名称: |  | 道路工程 | [5 empty] | 第3页, 共16页
序号 | 项目编码 |  | 项目名称 | 项目特征描述 | 计量 单位 | 工程量 | 金额(元)
[7 empty] | 综合单价 |  | 合价 | 其中
暂估价
所需全部工作内容
10 | 040203006004 |  | 6cm 中粒式改性沥青混凝土（AC-20C） | 1、沥青混凝土种类:中粒式改性沥青混凝土AC-20C 2、厚度:6cm 3、掺和料:按设计图纸要求 4、石料品种:按设计图纸要求 5、其他:本清单包含施工图纸、技术规范所需全部工作内容 | m2 | 2415.290
11 | 041001004001 |  | 铣刨现状路面沥青面层4cm | 1、材质:沥青混凝土 2、结构形式:按设计图纸要求 3、厚度:4cm 4、其他:本清单包含施工图纸、技术规范所需全部工作内容 | m2 | 2415.290
12 | 040203003003 |  | PC-3 乳化沥青粘层油 0.5L/㎡ | 1、材料品种:乳化沥青 2、喷油量:0.5L/㎡ 3、其他:本清单包含施工图纸、技术规范所需全部工作内容 | m2 | 4830.580
旧路衔接
13 | 040203005001 |  | 8~12cm 沥青碎石调平层 | 1、材料品种:沥青碎石 2、喷油量:按设计图纸要求 3、厚度:8~12cm 4、石料规格:按设计图纸要求 5、其他:本清单包含施工图纸、技术规范所需全部工作内容 | m2 | 243.200
本页小计
分部分项工程和单价措施项目清单与计价表
工程名称: |  | 道路工程 | [5 empty] | 第4页, 共16页
序号 | 项目编码 |  | 项目名称 | 项目特征描述 | 计量 单位 | 工程量 | 金额(元)
[7 empty] | 综合单价 |  | 合价 | 其中
暂估价
新建人行道
14 | 040204002001 |  | 8cm C40高强度原色透水混凝土人行道砖（含2cm M10干硬性透水水泥砂浆） | 1、块料品种、规格:8cm C40高强度原色透水混凝土人行道砖 2、基础、垫层：材料品种、厚度:2cm M10干硬性透水水泥砂浆 3、其他:本清单包含施工图纸、技术规范所需全部工作内容 | m2 | 5902.750
15 | 040204002002 |  | 8cm C40高强度原色透水混凝土盲道砖（含2cm M10干硬性透水水泥砂浆） | 1、块料品种、规格:8cm C40高强度原色透水混凝土盲道砖 2、基础、垫层：材料品种、厚度:2cm M10干硬性透水水泥砂浆 3、其他:本清单包含施工图纸、技术规范所需全部工作内容 | m2 | 881.010
16 | 040203007001 |  | 15cm C20透水水泥混凝土 | 1、混凝土强度等级:C20透水水泥混凝土 2、厚度:15cm 3、其他:本清单包含施工图纸、技术规范所需全部工作内容 | m2 | 6783.760
17 | 040204001001 |  | 人行道整形碾压 | 1、人行道路床顶面找平、整形、碾压及清理 2、其他:本清单包含施工图纸、技术规范所需全部工作内容 | m2 | 6783.760
人行道侧平石
本页小计
分部分项工程和单价措施项目清单与计价表
工程名称: |  | 道路工程 | [5 empty] | 第5页, 共16页
序号 | 项目编码 |  | 项目名称 | 项目特征描述 | 计量 单位 | 工程量 | 金额(元)
[7 empty] | 综合单价 |  | 合价 | 其中
暂估价
18 | 040204004001 |  | C40仿花岗岩低侧石100*15*30cm | 1、材料品种:C40仿花岗岩低侧石 2、规格:100*15*30cm 3、水泥砂浆:按设计图纸要求 4、其他:本清单包含施工图纸、技术规范所需全部工作内容 | m | 2494.470
19 | 040204004002 |  | C40仿花岗岩低侧石100*15*30cm（弧形） | 1、材料品种:C40仿花岗岩低侧石（弧形） 2、规格:100*15*30cm 3、水泥砂浆:按设计图纸要求 4、其他:本清单包含施工图纸、技术规范所需全部工作内容 | m | 195.000
20 | 040204004003 |  | C40仿花岗岩平石100*25*12cm | 1、材料品种:C40仿花岗岩平石 2、规格:100*25*12cm 3、水泥砂浆:按设计图纸要求 4、其他:本清单包含施工图纸、技术规范所需全部工作内容 | m | 2532.000
21 | 040204004004 |  | C40仿花岗岩平石100*25*12cm（弧形） | 1、材料品种:C40仿花岗岩平石（弧形） 2、规格:100*25*12cm 3、水泥砂浆:按设计图纸要求 4、其他:本清单包含施工图纸、技术规范所需全部工作内容 | m | 195.000
本页小计
分部分项工程和单价措施项目清单与计价表
工程名称: |  | 道路工程 | [5 empty] | 第6页, 共16页
序号 | 项目编码 |  | 项目名称 | 项目特征描述 | 计量 单位 | 工程量 | 金额(元)
[7 empty] | 综合单价 |  | 合价 | 其中
暂估价
22 | 040204004005 |  | C40仿花岗岩压条120*15*16cm | 1、材料品种:C40仿花岗岩压条 2、规格:120*15*16cm 3、水泥砂浆:按设计图纸要求 4、其他:本清单包含施工图纸、技术规范所需全部工作内容 | m | 2638.998
23 | 040204004006 |  | C40仿花岗岩树穴压条120*15*16cm | 1、材料品种:C40仿花岗岩树穴压条 2、规格:120*15*16cm 3、水泥砂浆:按设计图纸要求 4、其他:本清单包含施工图纸、技术规范所需全部工作内容 | m | 1372.800
24 | 040204005001 |  | C20现浇混凝土后座 | 1、部位:侧石、平石、压条后座及垫石 2、混凝土强度等级:C20 3、其他:本清单包含施工图纸、技术规范所需全部工作内容 | m3 | 316.170
25 | 04B001 |  | 花岗岩车止石 | 1、材料品种:花岗岩 2、规格:Φ200*1000mm | 个 | 88.000
人行道排水系统
26 | 040103001001 |  | 级配碎石滤层 | 1、填方材料品种:级配碎石 | m3 | 136.350
27 | 040309009001 |  | Φ100mmPVC透水管 | 1、材料品种:PVC管 2、管径:Φ100mm | m | 2727.000
28 | 040201021001 |  | 土工布 | 1、材料品种、规格:土工布 2、搭接方式:按设计 | m2 | 7874.560
本页小计
分部分项工程和单价措施项目清单与计价表
工程名称: |  | 道路工程 | [5 empty] | 第7页, 共16页
序号 | 项目编码 |  | 项目名称 | 项目特征描述 | 计量 单位 | 工程量 | 金额(元)
[7 empty] | 综合单价 |  | 合价 | 其中
暂估价
图纸要求
路面拼接
29 | 040201021002 |  | 双向钢塑土工格栅 | 1、材料品种、规格:按设计图纸要求 2、搭接方式:按设计图纸要求 3、其他:本清单包含施工图纸、技术规范所需全部工作内容 | m2 | 566.000
30 | 040203005002 |  | 5cm 沥青碎石调平层 | 1、材料品种:沥青碎石 2、喷油量:按设计图纸要求 3、厚度:5cm 4、石料规格:按设计图纸要求 5、其他:本清单包含施工图纸、技术规范所需全部工作内容 | m2 | 411.200
土石方
31 | 040101001001 |  | 挖土方 | 1、土壤类别:综合考虑 2、挖土深度:综合考虑 3、挖土方：弃方 4、其他:本清单包含施工图纸、技术规范所需全部工作内容 | m3 | 1603.480
32 | 040101001002 |  | 挖土方 | 1、土壤类别:综合考虑 2、挖土深度:综合考虑 3、挖土方（利用方） 4、开挖方式：挖掘机和人工配合挖土 | m3 | 6413.920
本页小计
分部分项工程和单价措施项目清单与计价表
工程名称: |  | 道路工程 | [5 empty] | 第8页, 共16页
序号 | 项目编码 |  | 项目名称 | 项目特征描述 | 计量 单位 | 工程量 | 金额(元)
[7 empty] | 综合单价 |  | 合价 | 其中
暂估价
5、人工装自卸汽车运土方1km 6、其他:本清单包含施工图纸、技术规范所需全部工作内容
33 | 040103001002 |  | 填土方 | 1、密实度要求:按设计规范要求 2、填方材料品种:土方（利用方） 3、填方粒径要求:按设计图纸要求 4、填方来源、运距:综合考虑 5、部位:路基 6、其他:本清单包含施工图纸、技术规范所需全部工作内容 | m3 | 5577.322
34 | 040103001003 |  | 填土方 | 1、密实度要求:按设计规范要求 2、填方材料品种:土方（利用排水土方） 3、填方粒径要求:按设计图纸要求 4、填方来源、运距:综合考虑 5、部位:路基 6、其他:本清单包含施工图纸、技术规范所需全部工作内容 | m3 | 12481.142
35 | 040103001004 |  | 填土方 | 1、密实度要求:按设计规范要求 2、填方材料品种:土方（借方） 3、填方粒径要求:按设计图纸要求 4、填方来源、运距:综合考虑 | m3 | 21370.836
本页小计
分部分项工程和单价措施项目清单与计价表
工程名称: |  | 道路工程 | [5 empty] | 第9页, 共16页
序号 | 项目编码 |  | 项目名称 | 项目特征描述 | 计量 单位 | 工程量 | 金额(元)
[7 empty] | 综合单价 |  | 合价 | 其中
暂估价
5、部位:路基 6、挖掘机挖装土方，自卸汽车运土方15km 7、其他:本清单包含施工图纸、技术规范所需全部工作内容
路基拼接
36 | 040201021003 |  | 双向钢塑土工格栅 | 1、材料品种、规格:按设计图纸要求 2、搭接方式:按设计图纸要求 3、其他:本清单包含施工图纸、技术规范所需全部工作内容 | m2 | 8856.700
37 | 040103002001 |  | 原坡清表（0.3m厚） | 1、土壤类别:综合考虑 2、挖土深度:综合考虑 3、其他:本清单包含施工图纸、技术规范所需全部工作内容 | m3 | 563.049
38 | 040402012001 |  | 锚杆 | 1、直径:φ16 2、长度:1.5m 3、其他:本清单包含施工图纸、技术规范所需全部工作内容 | m | 421.110
软基处理
39 | 040101001003 |  | 挖除素杂填土 | 1、土壤类别:综合考虑 2、挖土深度:综合考虑 3、挖除素杂填土（弃方） 4、其他:本清单包含施工图纸、技术规范 | m3 | 23072.400
本页小计
分部分项工程和单价措施项目清单与计价表
工程名称: |  | 道路工程 | [5 empty] | 第10页, 共16页
序号 | 项目编码 |  | 项目名称 | 项目特征描述 | 计量 单位 | 工程量 | 金额(元)
[7 empty] | 综合单价 |  | 合价 | 其中
暂估价
所需全部工作内容
40 | 040103001005 |  | 填土方 | 1、密实度要求:按设计规范要求 2、填方材料品种:土方（借方） 3、填方粒径要求:按设计图纸要求 4、填方来源、运距:综合考虑 5、部位:路基 6、挖掘机挖装土方，自卸汽车运土方15km 7、其他:本清单包含施工图纸、技术规范所需全部工作内容 | m3 | 23072.400
41 | 040101001004 |  | 翻挖土方 | 1、土壤类别:综合考虑 2、挖土深度:综合考虑 3、翻挖土方（利用方） 4、人工机械配合挖土、推土机推土20m内 5、其他:本清单包含施工图纸、技术规范所需全部工作内容 | m3 | 40047.500
42 | 040103001006 |  | 翻挖回填 | 1、密实度要求:按设计规范要求 2、填方材料品种:土方（利用方） 3、填方粒径要求:按设计图纸要求 4、填方来源、运距:综合考虑 5、部位:路基 | m3 | 40047.500
本页小计
分部分项工程和单价措施项目清单与计价表
工程名称: |  | 道路工程 | [5 empty] | 第11页, 共16页
序号 | 项目编码 |  | 项目名称 | 项目特征描述 | 计量 单位 | 工程量 | 金额(元)
[7 empty] | 综合单价 |  | 合价 | 其中
暂估价
6、其他:本清单包含施工图纸、技术规范所需全部工作内容
43 | 040101005001 |  | 清除淤泥 | 1、挖掘深度:按设计图纸要求 2、运距:综合考虑 3、内容：挖掘机挖装淤泥 4、其他:本清单包含施工图纸、技术规范所需全部工作内容 | m3 | 6796.500
44 | 041001008001 |  | 清除建筑基础 | 1、结构形式:钢筋混凝土 2、强度等级:按设计图纸要求 3、其他:本清单包含施工图纸、技术规范所需全部工作内容 | m3 | 166.400
45 | 040201007001 |  | 抛填片石 | 1、材料品种、规格:片石，规格按设计图纸要求 2、其他:本清单包含施工图纸、技术规范所需全部工作内容 | m3 | 4126.000
46 | 040103001007 |  | 换填土（利用方） | 1、密实度要求:按设计规范要求 2、填方材料品种:土方 3、填方粒径要求:按设计图纸要求 4、填方来源、运距:综合考虑 5、部位:路基 6、其他:本清单包含施工图纸、技术规范所需全部工作内容 | m3 | 1313.109
本页小计
分部分项工程和单价措施项目清单与计价表
工程名称: |  | 道路工程 | [5 empty] | 第12页, 共16页
序号 | 项目编码 |  | 项目名称 | 项目特征描述 | 计量 单位 | 工程量 | 金额(元)
[7 empty] | 综合单价 |  | 合价 | 其中
暂估价
47 | 040103001008 |  | 换填土（借方） | 1、密实度要求:按设计规范要求 2、填方材料品种:土方 3、填方粒径要求:按设计图纸要求 4、填方来源、运距:综合考虑 5、部位:路基 6、其他:本清单包含施工图纸、技术规范所需全部工作内容 | m3 | 747.891
48 | 040103001009 |  | 填碎石砂（7:3） | 1、密实度要求:按设计规范要求 2、填方材料品种:填碎石砂7:3 3、填方粒径要求:按设计图纸要求 4、填方来源、运距:综合考虑 5、部位:按设计图纸要求 6、其他:本清单包含施工图纸、技术规范所需全部工作内容 | m3 | 4122.000
49 | 040201021004 |  | 双向土工格栅 | 1、材料品种、规格:按设计图纸要求 2、搭接方式:按设计图纸要求 3、其他:本清单包含施工图纸、技术规范所需全部工作内容 | m2 | 7442.000
50 | 040103001010 |  | 砂垫层20cm | 1、密实度要求：按设计图纸要求 2、填方材料品种：砂 3、填方粒径要求： | m3 | 744.200
本页小计
分部分项工程和单价措施项目清单与计价表
工程名称: |  | 道路工程 | [5 empty] | 第13页, 共16页
序号 | 项目编码 |  | 项目名称 | 项目特征描述 | 计量 单位 | 工程量 | 金额(元)
[7 empty] | 综合单价 |  | 合价 | 其中
暂估价
按设计图纸要求 4、填方来源、运距：自行考虑
51 | 040201020001 |  | 碎石垫层30cm | 1、厚度:按设计图纸要求 2、材料品种、规格及比例:碎石、规格及比例按设计要求 | m3 | 1116.300
52 | 040201013001 |  | φ500mm单向水泥搅拌桩 | 1、地层情况:按地质勘探资料 2、桩长:按设计图纸要求 3、桩截面尺寸:φ500mm 4、水泥强度等级、掺量:42.5(R)、55kg/m 5、其他:本清单包含施工图纸、技术规范所需全部工作内容 | m | 15419.140
53 | 040101001005 |  | 水泥搅拌桩顶挖土（弃方） | 1、土壤类别:综合考虑 2、挖土深度:综合考虑 3、其他:本清单包含施工图纸、技术规范所需全部工作内容 | m3 | 4837.300
一般防护
喷播植草
54 | 050102013001 |  | 喷播植草 | 1、草籽种类:按设计图纸要求 2、养护期:1年 3、其他:本清单包含施工图纸、技术规范所需全部工作内容 | m2 | 5624.500
本页小计
分部分项工程和单价措施项目清单与计价表
工程名称: |  | 道路工程 | [5 empty] | 第14页, 共16页
序号 | 项目编码 |  | 项目名称 | 项目特征描述 | 计量 单位 | 工程量 | 金额(元)
[7 empty] | 综合单价 |  | 合价 | 其中
暂估价
挡墙
55 | 040303015001 |  | 悬臂式挡土墙（墙高3.5m~6m） | 1、墙高3.5m~6m 2、混凝土等级：C30 3、碎石滤层：厚度30cm内 4、安装泄水孔：塑料排水管 DN80 5、砂滤层：按设计图纸要求 6、粘土夯实 7、其他:本清单包含施工图纸、技术规范所需全部工作内容 | m | 365.800
56 | 040303001001 |  | C20混凝土垫层 | 1、混凝土强度等级:C20商品混凝土 2、部位:挡土墙 | m3 | 132.100
57 | 040901001001 |  | 挡墙钢筋HRB400 | 1、材料种类:HRB400 2、钢筋规格:按设计图纸要求 3、其他:本清单包含施工图纸、技术规范所需全部工作内容 | t | 159.006
58 | 040101002001 |  | 挖沟槽土方（利用方） | 1、土壤类别:综合考虑 2、挖土深度:综合考虑 3、其他:本清单包含施工图纸、技术规范所需全部工作内容 | m3 | 2960.800
59 | 040103001011 |  | 回填土（利用方） | 1、密实度要求:按设计规范要求 2、填方材料品种:土方 3、填方粒径要求:按设计图纸要求 | m3 | 1261.500
本页小计
分部分项工程和单价措施项目清单与计价表
工程名称: |  | 道路工程 | [5 empty] | 第15页, 共16页
序号 | 项目编码 |  | 项目名称 | 项目特征描述 | 计量 单位 | 工程量 | 金额(元)
[7 empty] | 综合单价 |  | 合价 | 其中
暂估价
4、填方来源、运距:综合考虑 5、部位:路基 6、其他:本清单包含施工图纸、技术规范所需全部工作内容
60 | 040201020002 |  | 基底块石换填 | 1、厚度:按设计图纸要求 2、材料品种、规格及比例:块石、规格及比例按设计要求 | m3 | 3734.350
61 | 粤040101007001 |  | 挡土板 | 1、材质:挡土板 2、挡土深度:2.5m | m2 | 185.000
栏杆
62 | 040309001001 |  | 人行道栏杆 | 1、栏杆材质、规格:钢材，规格按设计图纸要求 2、油漆品种、工艺要求:按设计图纸要求 3、其他:本清单包含施工图纸、技术规范所需全部工作内容 | m | 365.800
人行栈道桥拆除
63 | 04B002 |  | 人行栈道桥拆除 | 1、人行栈道桥拆除 2、其他:本清单包含施工图纸、技术规范所需全部工作内容 | m2 | 93.706
余泥渣土场外运输
64 | 040103002002 |  | 土方运输 | 1、废弃料品种:土方 2、运距:15km | m3 | 29609.792
65 | 040103002003 |  | 石方运输 | 1、废弃料品种:石方 2、运距:15km | m3 | 166.400
本页小计
分部分项工程和单价措施项目清单与计价表
工程名称: |  | 道路工程 | [5 empty] | 第16页, 共16页
序号 | 项目编码 |  | 项目名称 | 项目特征描述 | 计量 单位 | 工程量 | 金额(元)
[7 empty] | 综合单价 |  | 合价 | 其中
暂估价
66 | 040103002004 |  | 淤泥运输 | 1、废弃料品种:淤泥 2、运距:15km | m3 | 6796.500
分部分项小计
措施项目
| AQFHWMSG |  | 绿色施工安全防护措施费
| AZMJSCSF |  | 按子目计算的安全文明施工措施项目
| JSJ |  | 综合脚手架
67 | 041101001001 |  | 挡墙脚手架 | 1、墙高:3.5~6m 2、部位:挡墙 | m2 | 3477.280
| QTCSF |  | 措施其他项目费
| MBJZJF |  | 模板及支架费
68 | 041102021001 |  | 现浇侧石、平石、压条砼后座模板 | 1、构件类型:现浇砼后座 2、其他:本清单包含施工图纸、技术规范所需全部工作内容 | m2 | 3225.900
69 | 041102017001 |  | 挡墙模板 | 1、构件类型:挡墙 2、支模高度:按设计图纸要求 | m2 | 3477.280
70 | 041102040001 |  | 人行栈道桥拆除支架 | 1、部位:人行栈道桥拆除 2、材质:钢材 3、支架类型:满堂式钢管支架 | m3 | 389.817
措施项目小计
本页小计
合 计

## 综合单价分析表(一)
综合单价分析表(一)
工程名称: | 道路工程 | [7 empty] | 标段:
项目编码 |  | 项目名称 | [6 empty] | 计量单位 |  |  | 清单工程量
清单综合单价组成明细
定额编号 | 定额名称 |  | 定额 单位 | 数量 | 单价 |  |  |  |  | 合价
[5 empty] | 人工费 | 材料费 | 机械费 | 管理费 和利润 |  | 人工费 | 材料费 |  | 机械费 | 管理费 和利润
人工单价 |  |  | 小 计
未计价材料费
清单项目综合单价
材料费明细 | 主要材料名称、规格、型号 | [5 empty] | 单位 | 数量 |  | 单价(元) | 合价(元) |  | 暂估单价 (元) | 暂估合价 (元)
| 其他材料费 | [8 empty] | — |  |  | —
| 材料费小计 | [8 empty] | — |  |  | —

## 总价措施项目清单与计价表
总价措施项目清单与计价表
工程名称: |  | 道路工程 |  |  |  |  | 标段： |  | 第1页, 共1页
序号 | 项目编码 |  | 项目名称 | 计算基础 | 费率 (%) |  | 金额 (元) | 调整费率 (%) | 调整后金额 (元) | 备注
1 | AQFHWMSG |  | 绿色施工安全防护措施费
1.1 | AXSJSCSXMF |  | 按系数计算的其他安全文明施工措施项目
1.1.1 | 041109001001 |  | 按系数计算的绿色施工安全防护措施费(包括绿色施工、临时设施、安全施工和用工实名管理)
小计
2 | QTCSF |  | 措施其他项目费
2.1 | CLJCJK |  | 处理、监测、监控
2.2 | SGPSJS |  | 施工排水、降水
2.3 | JTSJYZZF001 |  | 交通疏解员增加费
小计
合 计
编制人（造价人员）： | [5 empty] | 复核人（造价工程师）：

## 其他项目清单与计价汇总表
其他项目清单与计价汇总表
工程名称: |  | 道路工程 |  | 标段： | 第1页, 共1页
序号 | 项目名称 |  | 金额(元) | 结算金额(元) | 备注
1 | 暂列金额 |  | 2373086.06
2 | 预算包干费
3 | 消纳费
总 计
注：材料（设备）暂估单价进入清单项目综合单价，此处不汇总。

## 暂列金额明细表
暂列金额明细表
工程名称: |  | 道路工程 |  | 标段： |  | 第1页, 共1页
序号 | 项目名称 |  | 计量单位 | 暂列金额(元) | 备注
1 | 暂列金额 |  | 元 | 2373086.06
合 计 |  |  |  | 2373086.06

## 规费、税金项目计价表
规费、税金项目计价表
工程名称: |  | 道路工程 |  |  |  | 标段： |  | 第1页, 共1页
序号 | 项目名称 |  | 计算基础 |  | 计算基数 |  | 计算费率(%) |  | 金额(元)
1 | 增值税销项税额 |  | 税前工程造价
合 计
编制人（造价人员）： |  |  |  | 复核人（造价工程师）：

## 主要材料设备价格表(单价)(...
主要材料设备价格表
工程名称: |  | 道路工程
序号 | 材料设备编码 |  | 材料设备名称 | 规格、型号等特殊要求 | 单位 | 除税编制价(元)
1
2
3
4
5
6
7
8
9
10
11
12
13
14
15
16
17
18
19
20
21
22
23
24
25
26
27
28
主要材料设备价格表
工程名称: |  | 道路工程
序号 | 材料设备编码 |  | 材料设备名称 | 规格、型号等特殊要求 | 单位 | 除税编制价(元)
29
30
31
32
33
34
35
36
37
38
39
40
41
42
43
44
45
46
47
48
49
50
51
52
53
54
55
56
主要材料设备价格表
工程名称: |  | 道路工程
序号 | 材料设备编码 |  | 材料设备名称 | 规格、型号等特殊要求 | 单位 | 除税编制价(元)
57
58
59
60
61
62
63
64
65
66
67
68
69
70
71
72
73
74
75
76
77
78
79
80
81
82
83
84
主要材料设备价格表
工程名称: |  | 道路工程
序号 | 材料设备编码 |  | 材料设备名称 | 规格、型号等特殊要求 | 单位 | 除税编制价(元)
85
86
87
88
89
90
91
92
93
94
95
96
97
98
99
100
101
102
103
104
105
106
107
108
109
110
111
112
主要材料设备价格表
工程名称: |  | 道路工程
序号 | 材料设备编码 |  | 材料设备名称 | 规格、型号等特殊要求 | 单位 | 除税编制价(元)
113
114
115
116
117
118
119
120
121
122
123
124
125
126
127
128
129
130
131
132